## 结果总览
M-Line 排程分析报告（精简式样）
统计范围 | 按数量投车｜A276 / B306 / C566｜目标批次1148台｜目标节拍58s/台
一、核心结果
项目 | 结果 | 含义 | 备注
下线车辆 | 1148台 | 目标批次中已完成最后一道工程的车辆
批次总完成时刻 | 76152.5s | 目标批次内最晚的实际下线时间 | 最后完成：Car#1148（C）
整体节拍 | 65.2/58 | 第一台至最后一台的平均下线间隔 | 目标58s/台
累计实际等待 | 239975.5s | 加工完成后等待下一工程接收的累计时间 | 已进入下线时间，不能重复相加
累计节拍外等待 | 5430.0s | 实际等待中超过工程可接纳上限的部分 | 用于定位等待压力
二、时间真实性核对
核对项 | 人工复算式 | 状态 | 说明
单车时间 | 74633.0 + 1519.5 = 76152.5s | 一致 | Car#1148：投车 + 贯通 = 下线
全部下线间隔 | 1423.5 + 74729.0 = 76152.5s | 一致 | 第一台下线 + 全部间隔 = 最晚下线
批次完成 | MAX（1148台下线时间）= 76152.5s | 一致 | 最大值即实际总完成时刻
总核对状态 | 时间数据核对一致 | 一致 | 可由车辆时间明细逐行复算
三、等待与工程提示
项目 | 摘要 | 作用 | 详细位置
主要节拍外等待位置 | 电检1 3384.0s｜空气悬挂+快充 1906.0s｜L2++ 140.0s | 定位等待集中工程 | 车辆时间明细
超节拍工程 | ARHUD+慢充C 27.5s/台｜四轮定位上、下C 4.5s/台｜四轮定位上、下B 4.5s/台 | 识别加工工时超过工程能力上限的车型 | 计算口径说明
节奏净差值 | 延误 13636.5s - 提前补偿 5433.5s = 8203.0s | 解释整体节拍与目标节拍的差异 | 车辆时间明细
重要说明 | 累计等待已经体现在各车下线时间中，不能再次加到总完成时间。 | 详细车辆与工程记录见“车辆时间明细”。 | 概念解释见“计算口径说明”

## 车辆时间明细
下线顺序 | CAR | TYPE | 投车时间 IN(s) | 下线时间 OUT(s) | 单车贯通 FLOW(s) | 车辆总等待 WAIT(s) （含投车前等待） | 前一台下线车辆 | 相邻下线间隔(s) | 与目标节拍差值(s) | 延误增量(s) | 提前补偿(s) | 累计下线间隔(s) | 单车等式差(s) | 能力判断 | SEGMENTS
1 | Car#1 | C | 0 | 1423.5 | 1423.5 | 0 | - | - | - | - | - | 0 |  | 能力超目标：四轮定位上、下、ARHUD+慢充 | ST1 引取(开:0.0s 加:56.0s 等前:0.0s 等后:0.0s) ¦ ST2 集约(开:56.0s 加:111.0s 等前:0.0s 等后:0.0s) ¦ ST3 空气悬挂+快充(开:167.0s 加:108.5s 等前:0.0s 等后:0.0s) ¦ ST4 四轮定位上、下(开:275.5s 加:120.5s 等前:0.0s 等后:0.0s) ¦ ST5 ADAS(开:396.0s 加:107.0s 等前:0.0s 等后:0.0s) ¦ ST6 ARHUD+慢充(开:503.0s 加:143.5s 等前:0.0s 等后:0.0s) ¦ ST7 转毂(开:646.5s 加:114.5s 等前:0.0s 等后:0.0s) ¦ ST8 制动(开:761.0s 加:114.0s 等前:0.0s 等后:0.0s) ¦ ST9 EG漏液/底盘漏液(开:875.0s 加:112.5s 等前:0.0s 等后:0.0s) ¦ ST10 全景/空调检查(开:987.5s 加:0.0s 等前:0.0s 等后:0.0s) ¦ ST11 气囊安装+绝缘(开:987.5s 加:116.0s 等前:0.0s 等后:0.0s) ¦ ST12 L2++(开:1103.5s 加:88.0s 等前:0.0s 等后:0.0s) ¦ ST13 电检1(开:1191.5s 加:84.5s 等前:0.0s 等后:0.0s) ¦ ST14 电检2(开:1276.0s 加:97.5s 等前:0.0s 等后:0.0s) ¦ ST15 小跑道(开:1373.5s 加:50.0s 等前:0.0s 等后:0.0s)
2 | Car#2 | C | 58 | 1481.5 | 1423.5 | 0 | Car#1 | [6 empty] | 能力超目标：四轮定位上、下、ARHUD+慢充 | ST1 引取(开:58.0s 加:56.0s 等前:0.0s 等后:0.0s) ¦ ST2 集约(开:114.0s 加:111.0s 等前:0.0s 等后:0.0s) ¦ ST3 空气悬挂+快充(开:225.0s 加:108.5s 等前:0.0s 等后:0.0s) ¦ ST4 四轮定位上、下(开:333.5s 加:120.5s 等前:0.0s 等后:0.0s) ¦ ST5 ADAS(开:454.0s 加:107.0s 等前:0.0s 等后:0.0s) ¦ ST6 ARHUD+慢充(开:561.0s 加:143.5s 等前:0.0s 等后:0.0s) ¦ ST7 转毂(开:704.5s 加:114.5s 等前:0.0s 等后:0.0s) ¦ ST8 制动(开:819.0s 加:114.0s 等前:0.0s 等后:0.0s) ¦ ST9 EG漏液/底盘漏液(开:933.0s 加:112.5s 等前:0.0s 等后:0.0s) ¦ ST10 全景/空调检查(开:1045.5s 加:0.0s 等前:0.0s 等后:0.0s) ¦ ST11 气囊安装+绝缘(开:1045.5s 加:116.0s 等前:0.0s 等后:0.0s) ¦ ST12 L2++(开:1161.5s 加:88.0s 等前:0.0s 等后:0.0s) ¦ ST13 电检1(开:1249.5s 加:84.5s 等前:0.0s 等后:0.0s) ¦ ST14 电检2(开:1334.0s 加:97.5s 等前:0.0s 等后:0.0s) ¦ ST15 小跑道(开:1431.5s 加:50.0s 等前:0.0s 等后:0.0s)
3 | Car#3 | C | 116 | 1567 | 1451 | 27.5 | Car#2 | [6 empty] | 能力超目标：四轮定位上、下、ARHUD+慢充 | ST1 引取(开:116.0s 加:56.0s 等前:0.0s 等后:0.0s) ¦ ST2 集约(开:172.0s 加:111.0s 等前:0.0s 等后:0.0s) ¦ ST3 空气悬挂+快充(开:283.0s 加:108.5s 等前:0.0s 等后:4.5s) ¦ ST4 四轮定位上、下(开:396.0s 加:120.5s 等前:0.0s 等后:0.0s) ¦ ST5 ADAS(开:516.5s 加:107.0s 等前:0.0s 等后:23.0s) ¦ ST6 ARHUD+慢充(开:646.5s 加:143.5s 等前:0.0s 等后:0.0s) ¦ ST7 转毂(开:790.0s 加:114.5s 等前:0.0s 等后:0.0s) ¦ ST8 制动(开:904.5s 加:114.0s 等前:0.0s 等后:0.0s) ¦ ST9 EG漏液/底盘漏液(开:1018.5s 加:112.5s 等前:0.0s 等后:0.0s) ¦ ST10 全景/空调检查(开:1131.0s 加:0.0s 等前:0.0s 等后:0.0s) ¦ ST11 气囊安装+绝缘(开:1131.0s 加:116.0s 等前:0.0s 等后:0.0s) ¦ ST12 L2++(开:1247.0s 加:88.0s 等前:0.0s 等后:0.0s) ¦ ST13 电检1(开:1335.0s 加:84.5s 等前:0.0s 等后:0.0s) ¦ ST14 电检2(开:1419.5s 加:97.5s 等前:0.0s 等后:0.0s) ¦ ST15 小跑道(开:1517.0s 加:50.0s 等前:0.0s 等后:0.0s)
4 | Car#5 | A | 232 | 1618 | 1386 | 525 | Car#3 | [6 empty] | 能力满足 | ST1 引取(开:232.0s 加:55.0s 等前:0.0s 等后:0.0s) ¦ ST2 集约(开:287.0s 加:106.0s 等前:0.0s 等后:3.0s) ¦ ST3 空气悬挂+快充(开:396.0s 加:0.0s 等前:0.0s 等后:120.5s) ¦ ST4 四轮定位上、下(开:516.5s 加:115.0s 等前:0.0s 等后:15.0s) ¦ ST5 ADAS(开:646.5s 加:97.0s 等前:0.0s 等后:46.5s) ¦ ST6 ARHUD+慢充(开:790.0s 加:0.0s 等前:0.0s 等后:114.5s) ¦ ST7 转毂(开:904.5s 加:116.0s 等前:0.0s 等后:0.0s) ¦ ST8 制动(开:1020.5s 加:108.0s 等前:0.0s 等后:2.5s) ¦ ST9 EG漏液/底盘漏液(开:1131.0s 加:115.0s 等前:0.0s 等后:0.0s) ¦ ST10 全景/空调检查(开:1246.0s 加:98.0s 等前:0.0s 等后:0.0s) ¦ ST11 气囊安装+绝缘(开:1344.0s 加:0.0s 等前:0.0s 等后:0.0s) ¦ ST12 L2++(开:1344.0s 加:0.0s 等前:0.0s 等后:75.5s) ¦ ST13 电检1(开:1419.5s 加:0.0s 等前:0.0s 等后:97.5s) ¦ ST14 电检2(开:1517.0s 加:0.0s 等前:0.0s 等后:50.0s) ¦ ST15 小跑道(开:1567.0s 加:51.0s 等前:0.0s 等后:0.0s)
5 | Car#4 | B | 174 | 1668 | 1494 | 162.5 | Car#5 | [6 empty] | 能力超目标：四轮定位上、下 | ST1 引取(开:174.0s 加:56.0s 等前:0.0s 等后:0.0s) ¦ ST2 集约(开:230.0s 加:111.0s 等前:0.0s 等后:0.0s) ¦ ST3 空气悬挂+快充(开:341.0s 加:108.5s 等前:0.0s 等后:4.5s) ¦ ST4 四轮定位上、下(开:454.0s 加:120.5s 等前:0.0s 等后:0.0s) ¦ ST5 ADAS(开:574.5s 加:107.0s 等前:0.0s 等后:23.0s) ¦ ST6 ARHUD+慢充(开:704.5s 加:51.5s 等前:0.0s 等后:63.0s) ¦ ST7 转毂(开:819.0s 加:114.5s 等前:0.0s 等后:0.0s) ¦ ST8 制动(开:933.5s 加:114.0s 等前:0.0s 等后:0.0s) ¦ ST9 EG漏液/底盘漏液(开:1047.5s 加:112.5s 等前:0.0s 等后:0.0s) ¦ ST10 全景/空调检查(开:1160.0s 加:0.0s 等前:0.0s 等后:1.5s) ¦ ST11 气囊安装+绝缘(开:1161.5s 加:116.0s 等前:0.0s 等后:0.0s) ¦ ST12 L2++(开:1277.5s 加:88.0s 等前:0.0s 等后:0.0s) ¦ ST13 电检1(开:1365.5s 加:84.5s 等前:0.0s 等后:0.0s) ¦ ST14 电检2(开:1450.0s 加:97.5s 等前:0.0s 等后:70.5s) ¦ ST15 小跑道(开:1618.0s 加:50.0s 等前:0.0s 等后:0.0s)
6 | Car#7 | A | 348 | 1719 | 1371 | 510 | Car#4 | [6 empty] | 能力满足 | ST1 引取(开:348.0s 加:55.0s 等前:0.0s 等后:0.0s) ¦ ST2 集约(开:403.0s 加:106.0s 等前:0.0s 等后:7.5s) ¦ ST3 空气悬挂+快充(开:516.5s 加:0.0s 等前:0.0s 等后:130.0s) ¦ ST4 四轮定位上、下(开:646.5s 加:115.0s 等前:0.0s 等后:28.5s) ¦ ST5 ADAS(开:790.0s 加:97.0s 等前:0.0s 等后:17.5s) ¦ ST6 ARHUD+慢充(开:904.5s 加:0.0s 等前:0.0s 等后:116.0s) ¦ ST7 转毂(开:1020.5s 加:116.0s 等前:0.0s 等后:0.0s) ¦ ST8 制动(开:1136.5s 加:108.0s 等前:0.0s 等后:1.5s) ¦ ST9 EG漏液/底盘漏液(开:1246.0s 加:115.0s 等前:0.0s 等后:0.0s) ¦ ST10 全景/空调检查(开:1361.0s 加:98.0s 等前:0.0s 等后:0.0s) ¦ ST11 气囊安装+绝缘(开:1459.0s 加:0.0s 等前:0.0s 等后:0.0s) ¦ ST12 L2++(开:1459.0s 加:0.0s 等前:0.0s 等后:58.0s) ¦ ST13 电检1(开:1517.0s 加:0.0s 等前:0.0s 等后:50.0s) ¦ ST14 电检2(开:1567.0s 加:0.0s 等前:0.0s 等后:101.0s) ¦ ST15 小跑道(开:1668.0s 加:51.0s 等前:0.0s 等后:0.0s)
7 | Car#6 | A | 290 | 1770 | 1480 | 619 | Car#7 | [6 empty] | 能力满足 | ST1 引取(开:290.0s 加:55.0s 等前:0.0s 等后:0.0s) ¦ ST2 集约(开:345.0s 加:106.0s 等前:0.0s 等后:3.0s) ¦ ST3 空气悬挂+快充(开:454.0s 加:0.0s 等前:0.0s 等后:120.5s) ¦ ST4 四轮定位上、下(开:574.5s 加:115.0s 等前:0.0s 等后:15.0s) ¦ ST5 ADAS(开:704.5s 加:97.0s 等前:0.0s 等后:17.5s) ¦ ST6 ARHUD+慢充(开:819.0s 加:0.0s 等前:0.0s 等后:114.5s) ¦ ST7 转毂(开:933.5s 加:116.0s 等前:0.0s 等后:0.0s) ¦ ST8 制动(开:1049.5s 加:108.0s 等前:0.0s 等后:2.5s) ¦ ST9 EG漏液/底盘漏液(开:1160.0s 加:115.0s 等前:0.0s 等后:0.0s) ¦ ST10 全景/空调检查(开:1275.0s 加:98.0s 等前:0.0s 等后:0.0s) ¦ ST11 气囊安装+绝缘(开:1373.0s 加:0.0s 等前:0.0s 等后:0.0s) ¦ ST12 L2++(开:1373.0s 加:0.0s 等前:0.0s 等后:77.0s) ¦ ST13 电检1(开:1450.0s 加:0.0s 等前:0.0s 等后:168.0s) ¦ ST14 电检2(开:1618.0s 加:0.0s 等前:0.0s 等后:101.0s) ¦ ST15 小跑道(开:1719.0s 加:51.0s 等前:0.0s 等后:0.0s)
8 | Car#8 | B | 406 | 1866.5 | 1460.5 | 129 | Car#6 | [6 empty] | 能力超目标：四轮定位上、下 | ST1 引取(开:406.0s 加:56.0s 等前:0.0s 等后:0.0s) ¦ ST2 集约(开:462.0s 加:111.0s 等前:0.0s 等后:1.5s) ¦ ST3 空气悬挂+快充(开:574.5s 加:108.5s 等前:0.0s 等后:21.5s) ¦ ST4 四轮定位上、下(开:704.5s 加:120.5s 等前:0.0s 等后:0.0s) ¦ ST5 ADAS(开:825.0s 加:107.0s 等前:0.0s 等后:1.5s) ¦ ST6 ARHUD+慢充(开:933.5s 加:51.5s 等前:0.0s 等后:64.5s) ¦ ST7 转毂(开:1049.5s 加:114.5s 等前:0.0s 等后:0.0s) ¦ ST8 制动(开:1164.0s 加:114.0s 等前:0.0s 等后:0.0s) ¦ ST9 EG漏液/底盘漏液(开:1278.0s 加:112.5s 等前:0.0s 等后:0.0s) ¦ ST10 全景/空调检查(开:1390.5s 加:0.0s 等前:0.0s 等后:0.0s) ¦ ST11 气囊安装+绝缘(开:1390.5s 加:116.0s 等前:0.0s 等后:0.0s) ¦ ST12 L2++(开:1506.5s 加:88.0s 等前:0.0s 等后:23.5s) ¦ ST13 电检1(开:1618.0s 加:84.5s 等前:0.0s 等后:16.5s) ¦ ST14 电检2(开:1719.0s 加:97.5s 等前:0.0s 等后:0.0s) ¦ ST15 小跑道(开:1816.5s 加:50.0s 等前:0.0s 等后:0.0s)
9 | Car#9 | C | 464 | 1941 | 1477 | 53.5 | Car#8 | [6 empty] | 能力超目标：四轮定位上、下、ARHUD+慢充 | ST1 引取(开:464.0s 加:56.0s 等前:0.0s 等后:0.0s) ¦ ST2 集约(开:520.0s 加:111.0s 等前:0.0s 等后:15.5s) ¦ ST3 空气悬挂+快充(开:646.5s 加:108.5s 等前:0.0s 等后:35.0s) ¦ ST4 四轮定位上、下(开:790.0s 加:120.5s 等前:0.0s 等后:0.0s) ¦ ST5 ADAS(开:910.5s 加:107.0s 等前:0.0s 等后:3.0s) ¦ ST6 ARHUD+慢充(开:1020.5s 加:143.5s 等前:0.0s 等后:0.0s) ¦ ST7 转毂(开:1164.0s 加:114.5s 等前:0.0s 等后:0.0s) ¦ ST8 制动(开:1278.5s 加:114.0s 等前:0.0s 等后:0.0s) ¦ ST9 EG漏液/底盘漏液(开:1392.5s 加:112.5s 等前:0.0s 等后:0.0s) ¦ ST10 全景/空调检查(开:1505.0s 加:0.0s 等前:0.0s 等后:0.0s) ¦ ST11 气囊安装+绝缘(开:1505.0s 加:116.0s 等前:0.0s 等后:0.0s) ¦ ST12 L2++(开:1621.0s 加:88.0s 等前:0.0s 等后:0.0s) ¦ ST13 电检1(开:1709.0s 加:84.5s 等前:0.0s 等后:0.0s) ¦ ST14 电检2(开:1793.5s 加:97.5s 等前:0.0s 等后:0.0s) ¦ ST15 小跑道(开:1891.0s 加:50.0s 等前:0.0s 等后:0.0s)
10 | Car#10 | C | 522 | 1991 | 1469 | 45.5 | Car#9 | [6 empty] | 能力超目标：四轮定位上、下、ARHUD+慢充 | ST1 引取(开:522.0s 加:56.0s 等前:0.0s 等后:0.0s) ¦ ST2 集约(开:578.0s 加:111.0s 等前:0.0s 等后:15.5s) ¦ ST3 空气悬挂+快充(开:704.5s 加:108.5s 等前:0.0s 等后:12.0s) ¦ ST4 四轮定位上、下(开:825.0s 加:120.5s 等前:0.0s 等后:0.0s) ¦ ST5 ADAS(开:945.5s 加:107.0s 等前:0.0s 等后:0.0s) ¦ ST6 ARHUD+慢充(开:1052.5s 加:143.5s 等前:0.0s 等后:0.0s) ¦ ST7 转毂(开:1196.0s 加:114.5s 等前:0.0s 等后:0.0s) ¦ ST8 制动(开:1310.5s 加:114.0s 等前:0.0s 等后:0.0s) ¦ ST9 EG漏液/底盘漏液(开:1424.5s 加:112.5s 等前:0.0s 等后:0.0s) ¦ ST10 全景/空调检查(开:1537.0s 加:0.0s 等前:0.0s 等后:0.0s) ¦ ST11 气囊安装+绝缘(开:1537.0s 加:116.0s 等前:0.0s 等后:0.0s) ¦ ST12 L2++(开:1653.0s 加:88.0s 等前:0.0s 等后:0.0s) ¦ ST13 电检1(开:1741.0s 加:84.5s 等前:0.0s 等后:0.0s) ¦ ST14 电检2(开:1825.5s 加:97.5s 等前:0.0s 等后:18.0s) ¦ ST15 小跑道(开:1941.0s 加:50.0s 等前:0.0s 等后:0.0s)
11 | Car#11 | C | 580 | 2084.5 | 1504.5 | 81 | Car#10 | [6 empty] | 能力超目标：四轮定位上、下、ARHUD+慢充 | ST1 引取(开:580.0s 加:56.0s 等前:0.0s 等后:10.5s) ¦ ST2 集约(开:646.5s 加:111.0s 等前:0.0s 等后:32.5s) ¦ ST3 空气悬挂+快充(开:790.0s 加:108.5s 等前:0.0s 等后:12.0s) ¦ ST4 四轮定位上、下(开:910.5s 加:120.5s 等前:0.0s 等后:0.0s) ¦ ST5 ADAS(开:1031.0s 加:107.0s 等前:0.0s 等后:26.0s) ¦ ST6 ARHUD+慢充(开:1164.0s 加:143.5s 等前:0.0s 等后:0.0s) ¦ ST7 转毂(开:1307.5s 加:114.5s 等前:0.0s 等后:0.0s) ¦ ST8 制动(开:1422.0s 加:114.0s 等前:0.0s 等后:0.0s) ¦ ST9 EG漏液/底盘漏液(开:1536.0s 加:112.5s 等前:0.0s 等后:0.0s) ¦ ST10 全景/空调检查(开:1648.5s 加:0.0s 等前:0.0s 等后:0.0s) ¦ ST11 气囊安装+绝缘(开:1648.5s 加:116.0s 等前:0.0s 等后:0.0s) ¦ ST12 L2++(开:1764.5s 加:88.0s 等前:0.0s 等后:0.0s) ¦ ST13 电检1(开:1852.5s 加:84.5s 等前:0.0s 等后:0.0s) ¦ ST14 电检2(开:1937.0s 加:97.5s 等前:0.0s 等后:0.0s) ¦ ST15 小跑道(开:2034.5s 加:50.0s 等前:0.0s 等后:0.0s)
12 | Car#12 | B | 646.5 | 2134.5 | 1488 | 165 | Car#11 | [6 empty] | 能力超目标：四轮定位上、下 | ST1 引取(开:646.5s 加:56.0s 等前:8.5s 等后:2.0s) ¦ ST2 集约(开:704.5s 加:111.0s 等前:0.0s 等后:9.5s) ¦ ST3 空气悬挂+快充(开:825.0s 加:108.5s 等前:0.0s 等后:12.0s) ¦ ST4 四轮定位上、下(开:945.5s 加:120.5s 等前:0.0s 等后:0.0s) ¦ ST5 ADAS(开:1066.0s 加:107.0s 等前:0.0s 等后:23.0s) ¦ ST6 ARHUD+慢充(开:1196.0s 加:51.5s 等前:0.0s 等后:63.0s) ¦ ST7 转毂(开:1310.5s 加:114.5s 等前:0.0s 等后:0.0s) ¦ ST8 制动(开:1425.0s 加:114.0s 等前:0.0s 等后:0.0s) ¦ ST9 EG漏液/底盘漏液(开:1539.0s 加:112.5s 等前:0.0s 等后:0.0s) ¦ ST10 全景/空调检查(开:1651.5s 加:0.0s 等前:0.0s 等后:1.5s) ¦ ST11 气囊安装+绝缘(开:1653.0s 加:116.0s 等前:0.0s 等后:0.0s) ¦ ST12 L2++(开:1769.0s 加:88.0s 等前:0.0s 等后:0.0s) ¦ ST13 电检1(开:1857.0s 加:84.5s 等前:0.0s 等后:0.0s) ¦ ST14 电检2(开:1941.5s 加:97.5s 等前:0.0s 等后:45.5s) ¦ ST15 小跑道(开:2084.5s 加:50.0s 等前:0.0s 等后:0.0s)
13 | Car#13 | B | 704.5 | 2200.5 | 1496 | 173 | Car#12 | [6 empty] | 能力超目标：四轮定位上、下 | ST1 引取(开:704.5s 加:56.0s 等前:8.5s 等后:29.5s) ¦ ST2 集约(开:790.0s 加:111.0s 等前:0.0s 等后:9.5s) ¦ ST3 空气悬挂+快充(开:910.5s 加:108.5s 等前:0.0s 等后:12.0s) ¦ ST4 四轮定位上、下(开:1031.0s 加:120.5s 等前:0.0s 等后:12.5s) ¦ ST5 ADAS(开:1164.0s 加:107.0s 等前:0.0s 等后:36.5s) ¦ ST6 ARHUD+慢充(开:1307.5s 加:51.5s 等前:0.0s 等后:63.0s) ¦ ST7 转毂(开:1422.0s 加:114.5s 等前:0.0s 等后:0.0s) ¦ ST8 制动(开:1536.5s 加:114.0s 等前:0.0s 等后:0.0s) ¦ ST9 EG漏液/底盘漏液(开:1650.5s 加:112.5s 等前:0.0s 等后:0.0s) ¦ ST10 全景/空调检查(开:1763.0s 加:0.0s 等前:0.0s 等后:1.5s) ¦ ST11 气囊安装+绝缘(开:1764.5s 加:116.0s 等前:0.0s 等后:0.0s) ¦ ST12 L2++(开:1880.5s 加:88.0s 等前:0.0s 等后:0.0s) ¦ ST13 电检1(开:1968.5s 加:84.5s 等前:0.0s 等后:0.0s) ¦ ST14 电检2(开:2053.0s 加:97.5s 等前:0.0s 等后:0.0s) ¦ ST15 小跑道(开:2150.5s 加:50.0s 等前:0.0s 等后:0.0s)
14 | Car#14 | B | 790 | 2250.5 | 1460.5 | 165 | Car#13 | [6 empty] | 能力超目标：四轮定位上、下 | ST1 引取(开:790.0s 加:56.0s 等前:36.0s 等后:0.0s) ¦ ST2 集约(开:846.0s 加:111.0s 等前:0.0s 等后:0.0s) ¦ ST3 空气悬挂+快充(开:957.0s 加:108.5s 等前:0.0s 等后:0.5s) ¦ ST4 四轮定位上、下(开:1066.0s 加:120.5s 等前:0.0s 等后:9.5s) ¦ ST5 ADAS(开:1196.0s 加:107.0s 等前:0.0s 等后:7.5s) ¦ ST6 ARHUD+慢充(开:1310.5s 加:51.5s 等前:0.0s 等后:63.0s) ¦ ST7 转毂(开:1425.0s 加:114.5s 等前:0.0s 等后:0.0s) ¦ ST8 制动(开:1539.5s 加:114.0s 等前:0.0s 等后:0.0s) ¦ ST9 EG漏液/底盘漏液(开:1653.5s 加:112.5s 等前:0.0s 等后:0.0s) ¦ ST10 全景/空调检查(开:1766.0s 加:0.0s 等前:0.0s 等后:3.0s) ¦ ST11 气囊安装+绝缘(开:1769.0s 加:116.0s 等前:0.0s 等后:0.0s) ¦ ST12 L2++(开:1885.0s 加:88.0s 等前:0.0s 等后:0.0s) ¦ ST13 电检1(开:1973.0s 加:84.5s 等前:0.0s 等后:27.0s) ¦ ST14 电检2(开:2084.5s 加:97.5s 等前:0.0s 等后:18.5s) ¦ ST15 小跑道(开:2200.5s 加:50.0s 等前:0.0s 等后:0.0s)
15 | Car#15 | C | 846 | 2342.5 | 1496.5 | 107 | Car#14 | [6 empty] | 能力超目标：四轮定位上、下、ARHUD+慢充 | ST1 引取(开:846.0s 加:56.0s 等前:34.0s 等后:8.5s) ¦ ST2 集约(开:910.5s 加:111.0s 等前:0.0s 等后:9.5s) ¦ ST3 空气悬挂+快充(开:1031.0s 加:108.5s 等前:0.0s 等后:24.5s) ¦ ST4 四轮定位上、下(开:1164.0s 加:120.5s 等前:0.0s 等后:23.0s) ¦ ST5 ADAS(开:1307.5s 加:107.0s 等前:0.0s 等后:7.5s) ¦ ST6 ARHUD+慢充(开:1422.0s 加:143.5s 等前:0.0s 等后:0.0s) ¦ ST7 转毂(开:1565.5s 加:114.5s 等前:0.0s 等后:0.0s) ¦ ST8 制动(开:1680.0s 加:114.0s 等前:0.0s 等后:0.0s) ¦ ST9 EG漏液/底盘漏液(开:1794.0s 加:112.5s 等前:0.0s 等后:0.0s) ¦ ST10 全景/空调检查(开:1906.5s 加:0.0s 等前:0.0s 等后:0.0s) ¦ ST11 气囊安装+绝缘(开:1906.5s 加:116.0s 等前:0.0s 等后:0.0s) ¦ ST12 L2++(开:2022.5s 加:88.0s 等前:0.0s 等后:0.0s) ¦ ST13 电检1(开:2110.5s 加:84.5s 等前:0.0s 等后:0.0s) ¦ ST14 电检2(开:2195.0s 加:97.5s 等前:0.0s 等后:0.0s) ¦ ST15 小跑道(开:2292.5s 加:50.0s 等前:0.0s 等后:0.0s)
16 | Car#17 | A | 966.5 | 2393.5 | 1427 | 604.5 | Car#15 | [6 empty] | 能力满足 | ST1 引取(开:966.5s 加:55.0s 等前:38.5s 等后:9.5s) ¦ ST2 集约(开:1031.0s 加:106.0s 等前:0.0s 等后:27.0s) ¦ ST3 空气悬挂+快充(开:1164.0s 加:0.0s 等前:0.0s 等后:143.5s) ¦ ST4 四轮定位上、下(开:1307.5s 加:115.0s 等前:0.0s 等后:0.0s) ¦ ST5 ADAS(开:1422.5s 加:97.0s 等前:0.0s 等后:46.0s) ¦ ST6 ARHUD+慢充(开:1565.5s 加:0.0s 等前:0.0s 等后:114.5s) ¦ ST7 转毂(开:1680.0s 加:116.0s 等前:0.0s 等后:0.0s) ¦ ST8 制动(开:1796.0s 加:108.0s 等前:0.0s 等后:2.5s) ¦ ST9 EG漏液/底盘漏液(开:1906.5s 加:115.0s 等前:0.0s 等后:0.0s) ¦ ST10 全景/空调检查(开:2021.5s 加:98.0s 等前:0.0s 等后:0.0s) ¦ ST11 气囊安装+绝缘(开:2119.5s 加:0.0s 等前:0.0s 等后:0.0s) ¦ ST12 L2++(开:2119.5s 加:0.0s 等前:0.0s 等后:75.5s) ¦ ST13 电检1(开:2195.0s 加:0.0s 等前:0.0s 等后:97.5s) ¦ ST14 电检2(开:2292.5s 加:0.0s 等前:0.0s 等后:50.0s) ¦ ST15 小跑道(开:2342.5s 加:51.0s 等前:0.0s 等后:0.0s)
17 | Car#16 | C | 910.5 | 2443.5 | 1533 | 150 | Car#17 | [6 empty] | 能力超目标：四轮定位上、下、ARHUD+慢充 | ST1 引取(开:910.5s 加:56.0s 等前:40.5s 等后:0.0s) ¦ ST2 集约(开:966.5s 加:111.0s 等前:0.0s 等后:0.0s) ¦ ST3 空气悬挂+快充(开:1077.5s 加:108.5s 等前:0.0s 等后:10.0s) ¦ ST4 四轮定位上、下(开:1196.0s 加:120.5s 等前:0.0s 等后:0.0s) ¦ ST5 ADAS(开:1316.5s 加:107.0s 等前:0.0s 等后:1.5s) ¦ ST6 ARHUD+慢充(开:1425.0s 加:143.5s 等前:0.0s 等后:0.0s) ¦ ST7 转毂(开:1568.5s 加:114.5s 等前:0.0s 等后:0.0s) ¦ ST8 制动(开:1683.0s 加:114.0s 等前:0.0s 等后:0.0s) ¦ ST9 EG漏液/底盘漏液(开:1797.0s 加:112.5s 等前:0.0s 等后:0.0s) ¦ ST10 全景/空调检查(开:1909.5s 加:0.0s 等前:0.0s 等后:0.0s) ¦ ST11 气囊安装+绝缘(开:1909.5s 加:116.0s 等前:0.0s 等后:0.0s) ¦ ST12 L2++(开:2025.5s 加:88.0s 等前:0.0s 等后:0.0s) ¦ ST13 电检1(开:2113.5s 加:84.5s 等前:0.0s 等后:2.5s) ¦ ST14 电检2(开:2200.5s 加:97.5s 等前:0.0s 等后:95.5s) ¦ ST15 小跑道(开:2393.5s 加:50.0s 等前:0.0s 等后:0.0s)
18 | Car#18 | A | 1031 | 2494.5 | 1463.5 | 647.5 | Car#16 | [6 empty] | 能力满足 | ST1 引取(开:1031.0s 加:55.0s 等前:45.0s 等后:0.0s) ¦ ST2 集约(开:1086.0s 加:106.0s 等前:0.0s 等后:4.0s) ¦ ST3 空气悬挂+快充(开:1196.0s 加:0.0s 等前:0.0s 等后:120.5s) ¦ ST4 四轮定位上、下(开:1316.5s 加:115.0s 等前:0.0s 等后:0.0s) ¦ ST5 ADAS(开:1431.5s 加:97.0s 等前:0.0s 等后:40.0s) ¦ ST6 ARHUD+慢充(开:1568.5s 加:0.0s 等前:0.0s 等后:114.5s) ¦ ST7 转毂(开:1683.0s 加:116.0s 等前:0.0s 等后:0.0s) ¦ ST8 制动(开:1799.0s 加:108.0s 等前:0.0s 等后:2.5s) ¦ ST9 EG漏液/底盘漏液(开:1909.5s 加:115.0s 等前:0.0s 等后:0.0s) ¦ ST10 全景/空调检查(开:2024.5s 加:98.0s 等前:0.0s 等后:0.0s) ¦ ST11 气囊安装+绝缘(开:2122.5s 加:0.0s 等前:0.0s 等后:0.0s) ¦ ST12 L2++(开:2122.5s 加:0.0s 等前:0.0s 等后:78.0s) ¦ ST13 电检1(开:2200.5s 加:0.0s 等前:0.0s 等后:193.0s) ¦ ST14 电检2(开:2393.5s 加:0.0s 等前:0.0s 等后:50.0s) ¦ ST15 小跑道(开:2443.5s 加:51.0s 等前:0.0s 等后:0.0s)
19 | Car#19 | C | 1086 | 2600.5 | 1514.5 | 133 | Car#18 | [6 empty] | 能力超目标：四轮定位上、下、ARHUD+慢充 | ST1 引取(开:1086.0s 加:56.0s 等前:42.0s 等后:22.0s) ¦ ST2 集约(开:1164.0s 加:111.0s 等前:0.0s 等后:32.5s) ¦ ST3 空气悬挂+快充(开:1307.5s 加:108.5s 等前:0.0s 等后:6.5s) ¦ ST4 四轮定位上、下(开:1422.5s 加:120.5s 等前:0.0s 等后:22.5s) ¦ ST5 ADAS(开:1565.5s 加:107.0s 等前:0.0s 等后:7.5s) ¦ ST6 ARHUD+慢充(开:1680.0s 加:143.5s 等前:0.0s 等后:0.0s) ¦ ST7 转毂(开:1823.5s 加:114.5s 等前:0.0s 等后:0.0s) ¦ ST8 制动(开:1938.0s 加:114.0s 等前:0.0s 等后:0.0s) ¦ ST9 EG漏液/底盘漏液(开:2052.0s 加:112.5s 等前:0.0s 等后:0.0s) ¦ ST10 全景/空调检查(开:2164.5s 加:0.0s 等前:0.0s 等后:0.0s) ¦ ST11 气囊安装+绝缘(开:2164.5s 加:116.0s 等前:0.0s 等后:0.0s) ¦ ST12 L2++(开:2280.5s 加:88.0s 等前:0.0s 等后:0.0s) ¦ ST13 电检1(开:2368.5s 加:84.5s 等前:0.0s 等后:0.0s) ¦ ST14 电检2(开:2453.0s 加:97.5s 等前:0.0s 等后:0.0s) ¦ ST15 小跑道(开:2550.5s 加:50.0s 等前:0.0s 等后:0.0s)
20 | Car#20 | C | 1164 | 2650.5 | 1486.5 | 125 | Car#19 | [6 empty] | 能力超目标：四轮定位上、下、ARHUD+慢充 | ST1 引取(开:1164.0s 加:56.0s 等前:62.0s 等后:0.0s) ¦ ST2 集约(开:1220.0s 加:111.0s 等前:0.0s 等后:0.0s) ¦ ST3 空气悬挂+快充(开:1331.0s 加:108.5s 等前:0.0s 等后:0.0s) ¦ ST4 四轮定位上、下(开:1439.5s 加:120.5s 等前:0.0s 等后:8.5s) ¦ ST5 ADAS(开:1568.5s 加:107.0s 等前:0.0s 等后:7.5s) ¦ ST6 ARHUD+慢充(开:1683.0s 加:143.5s 等前:0.0s 等后:0.0s) ¦ ST7 转毂(开:1826.5s 加:114.5s 等前:0.0s 等后:0.0s) ¦ ST8 制动(开:1941.0s 加:114.0s 等前:0.0s 等后:0.0s) ¦ ST9 EG漏液/底盘漏液(开:2055.0s 加:112.5s 等前:0.0s 等后:0.0s) ¦ ST10 全景/空调检查(开:2167.5s 加:0.0s 等前:0.0s 等后:0.0s) ¦ ST11 气囊安装+绝缘(开:2167.5s 加:116.0s 等前:0.0s 等后:0.0s) ¦ ST12 L2++(开:2283.5s 加:88.0s 等前:0.0s 等后:22.0s) ¦ ST13 电检1(开:2393.5s 加:84.5s 等前:0.0s 等后:0.0s) ¦ ST14 电检2(开:2478.0s 加:97.5s 等前:0.0s 等后:25.0s) ¦ ST15 小跑道(开:2600.5s 加:50.0s 等前:0.0s 等后:0.0s)
21 | Car#21 | C | 1220 | 2744 | 1524 | 160.5 | Car#20 | [6 empty] | 能力超目标：四轮定位上、下、ARHUD+慢充 | ST1 引取(开:1220.0s 加:56.0s 等前:60.0s 等后:31.5s) ¦ ST2 集约(开:1307.5s 加:111.0s 等前:0.0s 等后:4.0s) ¦ ST3 空气悬挂+快充(开:1422.5s 加:108.5s 等前:0.0s 等后:34.5s) ¦ ST4 四轮定位上、下(开:1565.5s 加:120.5s 等前:0.0s 等后:0.0s) ¦ ST5 ADAS(开:1686.0s 加:107.0s 等前:0.0s 等后:30.5s) ¦ ST6 ARHUD+慢充(开:1823.5s 加:143.5s 等前:0.0s 等后:0.0s) ¦ ST7 转毂(开:1967.0s 加:114.5s 等前:0.0s 等后:0.0s) ¦ ST8 制动(开:2081.5s 加:114.0s 等前:0.0s 等后:0.0s) ¦ ST9 EG漏液/底盘漏液(开:2195.5s 加:112.5s 等前:0.0s 等后:0.0s) ¦ ST10 全景/空调检查(开:2308.0s 加:0.0s 等前:0.0s 等后:0.0s) ¦ ST11 气囊安装+绝缘(开:2308.0s 加:116.0s 等前:0.0s 等后:0.0s) ¦ ST12 L2++(开:2424.0s 加:88.0s 等前:0.0s 等后:0.0s) ¦ ST13 电检1(开:2512.0s 加:84.5s 等前:0.0s 等后:0.0s) ¦ ST14 电检2(开:2596.5s 加:97.5s 等前:0.0s 等后:0.0s) ¦ ST15 小跑道(开:2694.0s 加:50.0s 等前:0.0s 等后:0.0s)
22 | Car#22 | C | 1307.5 | 2794 | 1486.5 | 152.5 | Car#21 | [6 empty] | 能力超目标：四轮定位上、下、ARHUD+慢充 | ST1 引取(开:1307.5s 加:56.0s 等前:89.5s 等后:0.0s) ¦ ST2 集约(开:1363.5s 加:111.0s 等前:0.0s 等后:0.0s) ¦ ST3 空气悬挂+快充(开:1474.5s 加:108.5s 等前:0.0s 等后:0.0s) ¦ ST4 四轮定位上、下(开:1583.0s 加:120.5s 等前:0.0s 等后:0.0s) ¦ ST5 ADAS(开:1703.5s 加:107.0s 等前:0.0s 等后:16.0s) ¦ ST6 ARHUD+慢充(开:1826.5s 加:143.5s 等前:0.0s 等后:0.0s) ¦ ST7 转毂(开:1970.0s 加:114.5s 等前:0.0s 等后:0.0s) ¦ ST8 制动(开:2084.5s 加:114.0s 等前:0.0s 等后:0.0s) ¦ ST9 EG漏液/底盘漏液(开:2198.5s 加:112.5s 等前:0.0s 等后:0.0s) ¦ ST10 全景/空调检查(开:2311.0s 加:0.0s 等前:0.0s 等后:0.0s) ¦ ST11 气囊安装+绝缘(开:2311.0s 加:116.0s 等前:0.0s 等后:0.0s) ¦ ST12 L2++(开:2427.0s 加:88.0s 等前:0.0s 等后:0.0s) ¦ ST13 电检1(开:2515.0s 加:84.5s 等前:0.0s 等后:1.0s) ¦ ST14 电检2(开:2600.5s 加:97.5s 等前:0.0s 等后:46.0s) ¦ ST15 小跑道(开:2744.0s 加:50.0s 等前:0.0s 等后:0.0s)
23 | Car#23 | B | 1363.5 | 2860 | 1496.5 | 252.5 | Car#22 | [6 empty] | 能力超目标：四轮定位上、下 | ST1 引取(开:1363.5s 加:56.0s 等前:87.5s 等后:3.0s) ¦ ST2 集约(开:1422.5s 加:111.0s 等前:0.0s 等后:32.0s) ¦ ST3 空气悬挂+快充(开:1565.5s 加:108.5s 等前:0.0s 等后:12.0s) ¦ ST4 四轮定位上、下(开:1686.0s 加:120.5s 等前:0.0s 等后:17.0s) ¦ ST5 ADAS(开:1823.5s 加:107.0s 等前:0.0s 等后:36.5s) ¦ ST6 ARHUD+慢充(开:1967.0s 加:51.5s 等前:0.0s 等后:63.0s) ¦ ST7 转毂(开:2081.5s 加:114.5s 等前:0.0s 等后:0.0s) ¦ ST8 制动(开:2196.0s 加:114.0s 等前:0.0s 等后:0.0s) ¦ ST9 EG漏液/底盘漏液(开:2310.0s 加:112.5s 等前:0.0s 等后:0.0s) ¦ ST10 全景/空调检查(开:2422.5s 加:0.0s 等前:0.0s 等后:1.5s) ¦ ST11 气囊安装+绝缘(开:2424.0s 加:116.0s 等前:0.0s 等后:0.0s) ¦ ST12 L2++(开:2540.0s 加:88.0s 等前:0.0s 等后:0.0s) ¦ ST13 电检1(开:2628.0s 加:84.5s 等前:0.0s 等后:0.0s) ¦ ST14 电检2(开:2712.5s 加:97.5s 等前:0.0s 等后:0.0s) ¦ ST15 小跑道(开:2810.0s 加:50.0s 等前:0.0s 等后:0.0s)
24 | Car#25 | A | 1478.5 | 2911 | 1432.5 | 658 | Car#23 | [6 empty] | 能力满足 | ST1 引取(开:1478.5s 加:55.0s 等前:86.5s 等后:32.0s) ¦ ST2 集约(开:1565.5s 加:106.0s 等前:0.0s 等后:14.5s) ¦ ST3 空气悬挂+快充(开:1686.0s 加:0.0s 等前:0.0s 等后:137.5s) ¦ ST4 四轮定位上、下(开:1823.5s 加:115.0s 等前:0.0s 等后:28.5s) ¦ ST5 ADAS(开:1967.0s 加:97.0s 等前:0.0s 等后:17.5s) ¦ ST6 ARHUD+慢充(开:2081.5s 加:0.0s 等前:0.0s 等后:114.5s) ¦ ST7 转毂(开:2196.0s 加:116.0s 等前:0.0s 等后:0.0s) ¦ ST8 制动(开:2312.0s 加:108.0s 等前:0.0s 等后:2.5s) ¦ ST9 EG漏液/底盘漏液(开:2422.5s 加:115.0s 等前:0.0s 等后:0.0s) ¦ ST10 全景/空调检查(开:2537.5s 加:98.0s 等前:0.0s 等后:0.0s) ¦ ST11 气囊安装+绝缘(开:2635.5s 加:0.0s 等前:0.0s 等后:0.0s) ¦ ST12 L2++(开:2635.5s 加:0.0s 等前:0.0s 等后:77.0s) ¦ ST13 电检1(开:2712.5s 加:0.0s 等前:0.0s 等后:97.5s) ¦ ST14 电检2(开:2810.0s 加:0.0s 等前:0.0s 等后:50.0s) ¦ ST15 小跑道(开:2860.0s 加:51.0s 等前:0.0s 等后:0.0s)
25 | Car#24 | B | 1422.5 | 2961 | 1538.5 | 295.5 | Car#25 | [6 empty] | 能力超目标：四轮定位上、下 | ST1 引取(开:1422.5s 加:56.0s 等前:88.5s 等后:0.0s) ¦ ST2 集约(开:1478.5s 加:111.0s 等前:0.0s 等后:0.0s) ¦ ST3 空气悬挂+快充(开:1589.5s 加:108.5s 等前:0.0s 等后:5.5s) ¦ ST4 四轮定位上、下(开:1703.5s 加:120.5s 等前:0.0s 等后:2.5s) ¦ ST5 ADAS(开:1826.5s 加:107.0s 等前:0.0s 等后:36.5s) ¦ ST6 ARHUD+慢充(开:1970.0s 加:51.5s 等前:0.0s 等后:63.0s) ¦ ST7 转毂(开:2084.5s 加:114.5s 等前:0.0s 等后:0.0s) ¦ ST8 制动(开:2199.0s 加:114.0s 等前:0.0s 等后:0.0s) ¦ ST9 EG漏液/底盘漏液(开:2313.0s 加:112.5s 等前:0.0s 等后:0.0s) ¦ ST10 全景/空调检查(开:2425.5s 加:0.0s 等前:0.0s 等后:1.5s) ¦ ST11 气囊安装+绝缘(开:2427.0s 加:116.0s 等前:0.0s 等后:0.0s) ¦ ST12 L2++(开:2543.0s 加:88.0s 等前:0.0s 等后:0.0s) ¦ ST13 电检1(开:2631.0s 加:84.5s 等前:0.0s 等后:28.5s) ¦ ST14 电检2(开:2744.0s 加:97.5s 等前:0.0s 等后:69.5s) ¦ ST15 小跑道(开:2911.0s 加:50.0s 等前:0.0s 等后:0.0s)
26 | Car#26 | A | 1565.5 | 3012 | 1446.5 | 701 | Car#24 | [6 empty] | 能力满足 | ST1 引取(开:1565.5s 加:55.0s 等前:115.5s 等后:0.0s) ¦ ST2 集约(开:1620.5s 加:106.0s 等前:0.0s 等后:0.0s) ¦ ST3 空气悬挂+快充(开:1726.5s 加:0.0s 等前:0.0s 等后:100.0s) ¦ ST4 四轮定位上、下(开:1826.5s 加:115.0s 等前:0.0s 等后:28.5s) ¦ ST5 ADAS(开:1970.0s 加:97.0s 等前:0.0s 等后:17.5s) ¦ ST6 ARHUD+慢充(开:2084.5s 加:0.0s 等前:0.0s 等后:114.5s) ¦ ST7 转毂(开:2199.0s 加:116.0s 等前:0.0s 等后:0.0s) ¦ ST8 制动(开:2315.0s 加:108.0s 等前:0.0s 等后:2.5s) ¦ ST9 EG漏液/底盘漏液(开:2425.5s 加:115.0s 等前:0.0s 等后:0.0s) ¦ ST10 全景/空调检查(开:2540.5s 加:98.0s 等前:0.0s 等后:0.0s) ¦ ST11 气囊安装+绝缘(开:2638.5s 加:0.0s 等前:0.0s 等后:0.0s) ¦ ST12 L2++(开:2638.5s 加:0.0s 等前:0.0s 等后:105.5s) ¦ ST13 电检1(开:2744.0s 加:0.0s 等前:0.0s 等后:167.0s) ¦ ST14 电检2(开:2911.0s 加:0.0s 等前:0.0s 等后:50.0s) ¦ ST15 小跑道(开:2961.0s 加:51.0s 等前:0.0s 等后:0.0s)
27 | Car#27 | C | 1620.5 | 3116.5 | 1496 | 185 | Car#26 | [6 empty] | 能力超目标：四轮定位上、下、ARHUD+慢充 | ST1 引取(开:1620.5s 加:56.0s 等前:112.5s 等后:9.5s) ¦ ST2 集约(开:1686.0s 加:111.0s 等前:0.0s 等后:26.5s) ¦ ST3 空气悬挂+快充(开:1823.5s 加:108.5s 等前:0.0s 等后:35.0s) ¦ ST4 四轮定位上、下(开:1967.0s 加:120.5s 等前:0.0s 等后:0.0s) ¦ ST5 ADAS(开:2087.5s 加:107.0s 等前:0.0s 等后:1.5s) ¦ ST6 ARHUD+慢充(开:2196.0s 加:143.5s 等前:0.0s 等后:0.0s) ¦ ST7 转毂(开:2339.5s 加:114.5s 等前:0.0s 等后:0.0s) ¦ ST8 制动(开:2454.0s 加:114.0s 等前:0.0s 等后:0.0s) ¦ ST9 EG漏液/底盘漏液(开:2568.0s 加:112.5s 等前:0.0s 等后:0.0s) ¦ ST10 全景/空调检查(开:2680.5s 加:0.0s 等前:0.0s 等后:0.0s) ¦ ST11 气囊安装+绝缘(开:2680.5s 加:116.0s 等前:0.0s 等后:0.0s) ¦ ST12 L2++(开:2796.5s 加:88.0s 等前:0.0s 等后:0.0s) ¦ ST13 电检1(开:2884.5s 加:84.5s 等前:0.0s 等后:0.0s) ¦ ST14 电检2(开:2969.0s 加:97.5s 等前:0.0s 等后:0.0s) ¦ ST15 小跑道(开:3066.5s 加:50.0s 等前:0.0s 等后:0.0s)
28 | Car#28 | C | 1686 | 3166.5 | 1480.5 | 177 | Car#27 | [6 empty] | 能力超目标：四轮定位上、下、ARHUD+慢充 | ST1 引取(开:1686.0s 加:56.0s 等前:120.0s 等后:0.0s) ¦ ST2 集约(开:1742.0s 加:111.0s 等前:0.0s 等后:0.0s) ¦ ST3 空气悬挂+快充(开:1853.0s 加:108.5s 等前:0.0s 等后:8.5s) ¦ ST4 四轮定位上、下(开:1970.0s 加:120.5s 等前:0.0s 等后:0.0s) ¦ ST5 ADAS(开:2090.5s 加:107.0s 等前:0.0s 等后:1.5s) ¦ ST6 ARHUD+慢充(开:2199.0s 加:143.5s 等前:0.0s 等后:0.0s) ¦ ST7 转毂(开:2342.5s 加:114.5s 等前:0.0s 等后:0.0s) ¦ ST8 制动(开:2457.0s 加:114.0s 等前:0.0s 等后:0.0s) ¦ ST9 EG漏液/底盘漏液(开:2571.0s 加:112.5s 等前:0.0s 等后:0.0s) ¦ ST10 全景/空调检查(开:2683.5s 加:0.0s 等前:0.0s 等后:0.0s) ¦ ST11 气囊安装+绝缘(开:2683.5s 加:116.0s 等前:0.0s 等后:0.0s) ¦ ST12 L2++(开:2799.5s 加:88.0s 等前:0.0s 等后:23.5s) ¦ ST13 电检1(开:2911.0s 加:84.5s 等前:0.0s 等后:0.0s) ¦ ST14 电检2(开:2995.5s 加:97.5s 等前:0.0s 等后:23.5s) ¦ ST15 小跑道(开:3116.5s 加:50.0s 等前:0.0s 等后:0.0s)
29 | Car#29 | C | 1742 | 3260 | 1518 | 212.5 | Car#28 | [6 empty] | 能力超目标：四轮定位上、下、ARHUD+慢充 | ST1 引取(开:1742.0s 加:56.0s 等前:118.0s 等后:25.5s) ¦ ST2 集约(开:1823.5s 加:111.0s 等前:0.0s 等后:32.5s) ¦ ST3 空气悬挂+快充(开:1967.0s 加:108.5s 等前:0.0s 等后:12.0s) ¦ ST4 四轮定位上、下(开:2087.5s 加:120.5s 等前:0.0s 等后:0.0s) ¦ ST5 ADAS(开:2208.0s 加:107.0s 等前:0.0s 等后:24.5s) ¦ ST6 ARHUD+慢充(开:2339.5s 加:143.5s 等前:0.0s 等后:0.0s) ¦ ST7 转毂(开:2483.0s 加:114.5s 等前:0.0s 等后:0.0s) ¦ ST8 制动(开:2597.5s 加:114.0s 等前:0.0s 等后:0.0s) ¦ ST9 EG漏液/底盘漏液(开:2711.5s 加:112.5s 等前:0.0s 等后:0.0s) ¦ ST10 全景/空调检查(开:2824.0s 加:0.0s 等前:0.0s 等后:0.0s) ¦ ST11 气囊安装+绝缘(开:2824.0s 加:116.0s 等前:0.0s 等后:0.0s) ¦ ST12 L2++(开:2940.0s 加:88.0s 等前:0.0s 等后:0.0s) ¦ ST13 电检1(开:3028.0s 加:84.5s 等前:0.0s 等后:0.0s) ¦ ST14 电检2(开:3112.5s 加:97.5s 等前:0.0s 等后:0.0s) ¦ ST15 小跑道(开:3210.0s 加:50.0s 等前:0.0s 等后:0.0s)
30 | Car#30 | C | 1823.5 | 3310 | 1486.5 | 204.5 | Car#29 | [6 empty] | 能力超目标：四轮定位上、下、ARHUD+慢充 | ST1 引取(开:1823.5s 加:56.0s 等前:141.5s 等后:0.0s) ¦ ST2 集约(开:1879.5s 加:111.0s 等前:0.0s 等后:0.0s) ¦ ST3 空气悬挂+快充(开:1990.5s 加:108.5s 等前:0.0s 等后:0.0s) ¦ ST4 四轮定位上、下(开:2099.0s 加:120.5s 等前:0.0s 等后:0.0s) ¦ ST5 ADAS(开:2219.5s 加:107.0s 等前:0.0s 等后:16.0s) ¦ ST6 ARHUD+慢充(开:2342.5s 加:143.5s 等前:0.0s 等后:0.0s) ¦ ST7 转毂(开:2486.0s 加:114.5s 等前:0.0s 等后:0.0s) ¦ ST8 制动(开:2600.5s 加:114.0s 等前:0.0s 等后:0.0s) ¦ ST9 EG漏液/底盘漏液(开:2714.5s 加:112.5s 等前:0.0s 等后:0.0s) ¦ ST10 全景/空调检查(开:2827.0s 加:0.0s 等前:0.0s 等后:0.0s) ¦ ST11 气囊安装+绝缘(开:2827.0s 加:116.0s 等前:0.0s 等后:0.0s) ¦ ST12 L2++(开:2943.0s 加:88.0s 等前:0.0s 等后:0.0s) ¦ ST13 电检1(开:3031.0s 加:84.5s 等前:0.0s 等后:1.0s) ¦ ST14 电检2(开:3116.5s 加:97.5s 等前:0.0s 等后:46.0s) ¦ ST15 小跑道(开:3260.0s 加:50.0s 等前:0.0s 等后:0.0s)
31 | Car#31 | B | 1879.5 | 3376 | 1496.5 | 304.5 | Car#30 | [6 empty] | 能力超目标：四轮定位上、下 | ST1 引取(开:1879.5s 加:56.0s 等前:139.5s 等后:31.5s) ¦ ST2 集约(开:1967.0s 加:111.0s 等前:0.0s 等后:9.5s) ¦ ST3 空气悬挂+快充(开:2087.5s 加:108.5s 等前:0.0s 等后:12.0s) ¦ ST4 四轮定位上、下(开:2208.0s 加:120.5s 等前:0.0s 等后:11.0s) ¦ ST5 ADAS(开:2339.5s 加:107.0s 等前:0.0s 等后:36.5s) ¦ ST6 ARHUD+慢充(开:2483.0s 加:51.5s 等前:0.0s 等后:63.0s) ¦ ST7 转毂(开:2597.5s 加:114.5s 等前:0.0s 等后:0.0s) ¦ ST8 制动(开:2712.0s 加:114.0s 等前:0.0s 等后:0.0s) ¦ ST9 EG漏液/底盘漏液(开:2826.0s 加:112.5s 等前:0.0s 等后:0.0s) ¦ ST10 全景/空调检查(开:2938.5s 加:0.0s 等前:0.0s 等后:1.5s) ¦ ST11 气囊安装+绝缘(开:2940.0s 加:116.0s 等前:0.0s 等后:0.0s) ¦ ST12 L2++(开:3056.0s 加:88.0s 等前:0.0s 等后:0.0s) ¦ ST13 电检1(开:3144.0s 加:84.5s 等前:0.0s 等后:0.0s) ¦ ST14 电检2(开:3228.5s 加:97.5s 等前:0.0s 等后:0.0s) ¦ ST15 小跑道(开:3326.0s 加:50.0s 等前:0.0s 等后:0.0s)
32 | Car#32 | B | 1967 | 3426 | 1459 | 296.5 | Car#31 | [6 empty] | 能力超目标：四轮定位上、下 | ST1 引取(开:1967.0s 加:56.0s 等前:169.0s 等后:0.0s) ¦ ST2 集约(开:2023.0s 加:111.0s 等前:0.0s 等后:0.0s) ¦ ST3 空气悬挂+快充(开:2134.0s 加:108.5s 等前:0.0s 等后:0.0s) ¦ ST4 四轮定位上、下(开:2242.5s 加:120.5s 等前:0.0s 等后:0.0s) ¦ ST5 ADAS(开:2363.0s 加:107.0s 等前:0.0s 等后:16.0s) ¦ ST6 ARHUD+慢充(开:2486.0s 加:51.5s 等前:0.0s 等后:63.0s) ¦ ST7 转毂(开:2600.5s 加:114.5s 等前:0.0s 等后:0.0s) ¦ ST8 制动(开:2715.0s 加:114.0s 等前:0.0s 等后:0.0s) ¦ ST9 EG漏液/底盘漏液(开:2829.0s 加:112.5s 等前:0.0s 等后:0.0s) ¦ ST10 全景/空调检查(开:2941.5s 加:0.0s 等前:0.0s 等后:1.5s) ¦ ST11 气囊安装+绝缘(开:2943.0s 加:116.0s 等前:0.0s 等后:0.0s) ¦ ST12 L2++(开:3059.0s 加:88.0s 等前:0.0s 等后:0.0s) ¦ ST13 电检1(开:3147.0s 加:84.5s 等前:0.0s 等后:28.5s) ¦ ST14 电检2(开:3260.0s 加:97.5s 等前:0.0s 等后:18.5s) ¦ ST15 小跑道(开:3376.0s 加:50.0s 等前:0.0s 等后:0.0s)
33 | Car#34 | A | 2087.5 | 3477 | 1389.5 | 702 | Car#32 | [6 empty] | 能力满足 | ST1 引取(开:2087.5s 加:55.0s 等前:173.5s 等后:0.0s) ¦ ST2 集约(开:2142.5s 加:106.0s 等前:0.0s 等后:0.0s) ¦ ST3 空气悬挂+快充(开:2248.5s 加:0.0s 等前:0.0s 等后:114.5s) ¦ ST4 四轮定位上、下(开:2363.0s 加:115.0s 等前:0.0s 等后:8.0s) ¦ ST5 ADAS(开:2486.0s 加:97.0s 等前:0.0s 等后:17.5s) ¦ ST6 ARHUD+慢充(开:2600.5s 加:0.0s 等前:0.0s 等后:114.5s) ¦ ST7 转毂(开:2715.0s 加:116.0s 等前:0.0s 等后:0.0s) ¦ ST8 制动(开:2831.0s 加:108.0s 等前:0.0s 等后:2.5s) ¦ ST9 EG漏液/底盘漏液(开:2941.5s 加:115.0s 等前:0.0s 等后:0.0s) ¦ ST10 全景/空调检查(开:3056.5s 加:98.0s 等前:0.0s 等后:0.0s) ¦ ST11 气囊安装+绝缘(开:3154.5s 加:0.0s 等前:0.0s 等后:0.0s) ¦ ST12 L2++(开:3154.5s 加:0.0s 等前:0.0s 等后:105.5s) ¦ ST13 电检1(开:3260.0s 加:0.0s 等前:0.0s 等后:116.0s) ¦ ST14 电检2(开:3376.0s 加:0.0s 等前:0.0s 等后:50.0s) ¦ ST15 小跑道(开:3426.0s 加:51.0s 等前:0.0s 等后:0.0s)
34 | Car#33 | B | 2023 | 3527 | 1504 | 339.5 | Car#34 | [6 empty] | 能力超目标：四轮定位上、下 | ST1 引取(开:2023.0s 加:56.0s 等前:167.0s 等后:8.5s) ¦ ST2 集约(开:2087.5s 加:111.0s 等前:0.0s 等后:9.5s) ¦ ST3 空气悬挂+快充(开:2208.0s 加:108.5s 等前:0.0s 等后:23.0s) ¦ ST4 四轮定位上、下(开:2339.5s 加:120.5s 等前:0.0s 等后:23.0s) ¦ ST5 ADAS(开:2483.0s 加:107.0s 等前:0.0s 等后:7.5s) ¦ ST6 ARHUD+慢充(开:2597.5s 加:51.5s 等前:0.0s 等后:63.0s) ¦ ST7 转毂(开:2712.0s 加:114.5s 等前:0.0s 等后:0.0s) ¦ ST8 制动(开:2826.5s 加:114.0s 等前:0.0s 等后:0.0s) ¦ ST9 EG漏液/底盘漏液(开:2940.5s 加:112.5s 等前:0.0s 等后:0.0s) ¦ ST10 全景/空调检查(开:3053.0s 加:0.0s 等前:0.0s 等后:3.0s) ¦ ST11 气囊安装+绝缘(开:3056.0s 加:116.0s 等前:0.0s 等后:0.0s) ¦ ST12 L2++(开:3172.0s 加:88.0s 等前:0.0s 等后:0.0s) ¦ ST13 电检1(开:3260.0s 加:84.5s 等前:0.0s 等后:0.0s) ¦ ST14 电检2(开:3344.5s 加:97.5s 等前:0.0s 等后:35.0s) ¦ ST15 小跑道(开:3477.0s 加:50.0s 等前:0.0s 等后:0.0s)
35 | Car#35 | C | 2142.5 | 3632.5 | 1490 | 237 | Car#33 | [6 empty] | 能力超目标：四轮定位上、下、ARHUD+慢充 | ST1 引取(开:2142.5s 加:56.0s 等前:170.5s 等后:9.5s) ¦ ST2 集约(开:2208.0s 加:111.0s 等前:0.0s 等后:20.5s) ¦ ST3 空气悬挂+快充(开:2339.5s 加:108.5s 等前:0.0s 等后:35.0s) ¦ ST4 四轮定位上、下(开:2483.0s 加:120.5s 等前:0.0s 等后:0.0s) ¦ ST5 ADAS(开:2603.5s 加:107.0s 等前:0.0s 等后:1.5s) ¦ ST6 ARHUD+慢充(开:2712.0s 加:143.5s 等前:0.0s 等后:0.0s) ¦ ST7 转毂(开:2855.5s 加:114.5s 等前:0.0s 等后:0.0s) ¦ ST8 制动(开:2970.0s 加:114.0s 等前:0.0s 等后:0.0s) ¦ ST9 EG漏液/底盘漏液(开:3084.0s 加:112.5s 等前:0.0s 等后:0.0s) ¦ ST10 全景/空调检查(开:3196.5s 加:0.0s 等前:0.0s 等后:0.0s) ¦ ST11 气囊安装+绝缘(开:3196.5s 加:116.0s 等前:0.0s 等后:0.0s) ¦ ST12 L2++(开:3312.5s 加:88.0s 等前:0.0s 等后:0.0s) ¦ ST13 电检1(开:3400.5s 加:84.5s 等前:0.0s 等后:0.0s) ¦ ST14 电检2(开:3485.0s 加:97.5s 等前:0.0s 等后:0.0s) ¦ ST15 小跑道(开:3582.5s 加:50.0s 等前:0.0s 等后:0.0s)
36 | Car#36 | C | 2208 | 3682.5 | 1474.5 | 229 | Car#35 | [6 empty] | 能力超目标：四轮定位上、下、ARHUD+慢充 | ST1 引取(开:2208.0s 加:56.0s 等前:178.0s 等后:0.0s) ¦ ST2 集约(开:2264.0s 加:111.0s 等前:0.0s 等后:0.0s) ¦ ST3 空气悬挂+快充(开:2375.0s 加:108.5s 等前:0.0s 等后:2.5s) ¦ ST4 四轮定位上、下(开:2486.0s 加:120.5s 等前:0.0s 等后:0.0s) ¦ ST5 ADAS(开:2606.5s 加:107.0s 等前:0.0s 等后:1.5s) ¦ ST6 ARHUD+慢充(开:2715.0s 加:143.5s 等前:0.0s 等后:0.0s) ¦ ST7 转毂(开:2858.5s 加:114.5s 等前:0.0s 等后:0.0s) ¦ ST8 制动(开:2973.0s 加:114.0s 等前:0.0s 等后:0.0s) ¦ ST9 EG漏液/底盘漏液(开:3087.0s 加:112.5s 等前:0.0s 等后:0.0s) ¦ ST10 全景/空调检查(开:3199.5s 加:0.0s 等前:0.0s 等后:0.0s) ¦ ST11 气囊安装+绝缘(开:3199.5s 加:116.0s 等前:0.0s 等后:0.0s) ¦ ST12 L2++(开:3315.5s 加:88.0s 等前:0.0s 等后:0.0s) ¦ ST13 电检1(开:3403.5s 加:84.5s 等前:0.0s 等后:0.0s) ¦ ST14 电检2(开:3488.0s 加:97.5s 等前:0.0s 等后:47.0s) ¦ ST15 小跑道(开:3632.5s 加:50.0s 等前:0.0s 等后:0.0s)
37 | Car#38 | A | 2339.5 | 3733.5 | 1394 | 726.5 | Car#36 | [6 empty] | 能力满足 | ST1 引取(开:2339.5s 加:55.0s 等前:193.5s 等后:0.0s) ¦ ST2 集约(开:2394.5s 加:106.0s 等前:0.0s 等后:0.0s) ¦ ST3 空气悬挂+快充(开:2500.5s 加:0.0s 等前:0.0s 等后:106.0s) ¦ ST4 四轮定位上、下(开:2606.5s 加:115.0s 等前:0.0s 等后:0.0s) ¦ ST5 ADAS(开:2721.5s 加:97.0s 等前:0.0s 等后:40.0s) ¦ ST6 ARHUD+慢充(开:2858.5s 加:0.0s 等前:0.0s 等后:114.5s) ¦ ST7 转毂(开:2973.0s 加:116.0s 等前:0.0s 等后:0.0s) ¦ ST8 制动(开:3089.0s 加:108.0s 等前:0.0s 等后:2.5s) ¦ ST9 EG漏液/底盘漏液(开:3199.5s 加:115.0s 等前:0.0s 等后:0.0s) ¦ ST10 全景/空调检查(开:3314.5s 加:98.0s 等前:0.0s 等后:0.0s) ¦ ST11 气囊安装+绝缘(开:3412.5s 加:0.0s 等前:0.0s 等后:0.0s) ¦ ST12 L2++(开:3412.5s 加:0.0s 等前:0.0s 等后:75.5s) ¦ ST13 电检1(开:3488.0s 加:0.0s 等前:0.0s 等后:144.5s) ¦ ST14 电检2(开:3632.5s 加:0.0s 等前:0.0s 等后:50.0s) ¦ ST15 小跑道(开:3682.5s 加:51.0s 等前:0.0s 等后:0.0s)
38 | Car#40 | A | 2483 | 3784.5 | 1301.5 | 661.5 | Car#38 | [6 empty] | 能力满足 | ST1 引取(开:2483.0s 加:55.0s 等前:221.0s 等后:0.0s) ¦ ST2 集约(开:2538.0s 加:106.0s 等前:0.0s 等后:0.0s) ¦ ST3 空气悬挂+快充(开:2644.0s 加:0.0s 等前:0.0s 等后:77.5s) ¦ ST4 四轮定位上、下(开:2721.5s 加:115.0s 等前:0.0s 等后:22.0s) ¦ ST5 ADAS(开:2858.5s 加:97.0s 等前:0.0s 等后:17.5s) ¦ ST6 ARHUD+慢充(开:2973.0s 加:0.0s 等前:0.0s 等后:116.0s) ¦ ST7 转毂(开:3089.0s 加:116.0s 等前:0.0s 等后:0.0s) ¦ ST8 制动(开:3205.0s 加:108.0s 等前:0.0s 等后:1.5s) ¦ ST9 EG漏液/底盘漏液(开:3314.5s 加:115.0s 等前:0.0s 等后:0.0s) ¦ ST10 全景/空调检查(开:3429.5s 加:98.0s 等前:0.0s 等后:0.0s) ¦ ST11 气囊安装+绝缘(开:3527.5s 加:0.0s 等前:0.0s 等后:0.0s) ¦ ST12 L2++(开:3527.5s 加:0.0s 等前:0.0s 等后:105.0s) ¦ ST13 电检1(开:3632.5s 加:0.0s 等前:0.0s 等后:50.0s) ¦ ST14 电检2(开:3682.5s 加:0.0s 等前:0.0s 等后:51.0s) ¦ ST15 小跑道(开:3733.5s 加:51.0s 等前:0.0s 等后:0.0s)
39 | Car#37 | C | 2264 | 3834.5 | 1570.5 | 323 | Car#40 | [6 empty] | 能力超目标：四轮定位上、下、ARHUD+慢充 | ST1 引取(开:2264.0s 加:56.0s 等前:176.0s 等后:19.5s) ¦ ST2 集约(开:2339.5s 加:111.0s 等前:0.0s 等后:32.5s) ¦ ST3 空气悬挂+快充(开:2483.0s 加:108.5s 等前:0.0s 等后:12.0s) ¦ ST4 四轮定位上、下(开:2603.5s 加:120.5s 等前:0.0s 等后:0.0s) ¦ ST5 ADAS(开:2724.0s 加:107.0s 等前:0.0s 等后:24.5s) ¦ ST6 ARHUD+慢充(开:2855.5s 加:143.5s 等前:0.0s 等后:0.0s) ¦ ST7 转毂(开:2999.0s 加:114.5s 等前:0.0s 等后:0.0s) ¦ ST8 制动(开:3113.5s 加:114.0s 等前:0.0s 等后:0.0s) ¦ ST9 EG漏液/底盘漏液(开:3227.5s 加:112.5s 等前:0.0s 等后:0.0s) ¦ ST10 全景/空调检查(开:3340.0s 加:0.0s 等前:0.0s 等后:0.0s) ¦ ST11 气囊安装+绝缘(开:3340.0s 加:116.0s 等前:0.0s 等后:0.0s) ¦ ST12 L2++(开:3456.0s 加:88.0s 等前:0.0s 等后:0.0s) ¦ ST13 电检1(开:3544.0s 加:84.5s 等前:0.0s 等后:0.0s) ¦ ST14 电检2(开:3628.5s 加:97.5s 等前:0.0s 等后:58.5s) ¦ ST15 小跑道(开:3784.5s 加:50.0s 等前:0.0s 等后:0.0s)
40 | Car#39 | A | 2394.5 | 3885.5 | 1491 | 820.5 | Car#37 | [6 empty] | 能力满足 | ST1 引取(开:2394.5s 加:55.0s 等前:190.5s 等后:33.5s) ¦ ST2 集约(开:2483.0s 加:106.0s 等前:0.0s 等后:14.5s) ¦ ST3 空气悬挂+快充(开:2603.5s 加:0.0s 等前:0.0s 等后:120.5s) ¦ ST4 四轮定位上、下(开:2724.0s 加:115.0s 等前:0.0s 等后:16.5s) ¦ ST5 ADAS(开:2855.5s 加:97.0s 等前:0.0s 等后:46.5s) ¦ ST6 ARHUD+慢充(开:2999.0s 加:0.0s 等前:0.0s 等后:114.5s) ¦ ST7 转毂(开:3113.5s 加:116.0s 等前:0.0s 等后:0.0s) ¦ ST8 制动(开:3229.5s 加:108.0s 等前:0.0s 等后:2.5s) ¦ ST9 EG漏液/底盘漏液(开:3340.0s 加:115.0s 等前:0.0s 等后:0.0s) ¦ ST10 全景/空调检查(开:3455.0s 加:98.0s 等前:0.0s 等后:0.0s) ¦ ST11 气囊安装+绝缘(开:3553.0s 加:0.0s 等前:0.0s 等后:0.0s) ¦ ST12 L2++(开:3553.0s 加:0.0s 等前:0.0s 等后:75.5s) ¦ ST13 电检1(开:3628.5s 加:0.0s 等前:0.0s 等后:156.0s) ¦ ST14 电检2(开:3784.5s 加:0.0s 等前:0.0s 等后:50.0s) ¦ ST15 小跑道(开:3834.5s 加:51.0s 等前:0.0s 等后:0.0s)
41 | Car#42 | B | 2603.5 | 3982 | 1378.5 | 272.5 | Car#39 | [6 empty] | 能力超目标：四轮定位上、下 | ST1 引取(开:2603.5s 加:56.0s 等前:225.5s 等后:0.0s) ¦ ST2 集约(开:2659.5s 加:111.0s 等前:0.0s 等后:0.0s) ¦ ST3 空气悬挂+快充(开:2770.5s 加:108.5s 等前:0.0s 等后:0.0s) ¦ ST4 四轮定位上、下(开:2879.0s 加:120.5s 等前:0.0s 等后:0.0s) ¦ ST5 ADAS(开:2999.5s 加:107.0s 等前:0.0s 等后:0.0s) ¦ ST6 ARHUD+慢充(开:3106.5s 加:51.5s 等前:0.0s 等后:47.0s) ¦ ST7 转毂(开:3205.0s 加:114.5s 等前:0.0s 等后:0.0s) ¦ ST8 制动(开:3319.5s 加:114.0s 等前:0.0s 等后:0.0s) ¦ ST9 EG漏液/底盘漏液(开:3433.5s 加:112.5s 等前:0.0s 等后:0.0s) ¦ ST10 全景/空调检查(开:3546.0s 加:0.0s 等前:0.0s 等后:0.0s) ¦ ST11 气囊安装+绝缘(开:3546.0s 加:116.0s 等前:0.0s 等后:0.0s) ¦ ST12 L2++(开:3662.0s 加:88.0s 等前:0.0s 等后:0.0s) ¦ ST13 电检1(开:3750.0s 加:84.5s 等前:0.0s 等后:0.0s) ¦ ST14 电检2(开:3834.5s 加:97.5s 等前:0.0s 等后:0.0s) ¦ ST15 小跑道(开:3932.0s 加:50.0s 等前:0.0s 等后:0.0s)
42 | Car#41 | C | 2538 | 4034 | 1496 | 290.5 | Car#42 | [6 empty] | 能力超目标：四轮定位上、下、ARHUD+慢充 | ST1 引取(开:2538.0s 加:56.0s 等前:218.0s 等后:9.5s) ¦ ST2 集约(开:2603.5s 加:111.0s 等前:0.0s 等后:9.5s) ¦ ST3 空气悬挂+快充(开:2724.0s 加:108.5s 等前:0.0s 等后:23.0s) ¦ ST4 四轮定位上、下(开:2855.5s 加:120.5s 等前:0.0s 等后:23.0s) ¦ ST5 ADAS(开:2999.0s 加:107.0s 等前:0.0s 等后:7.5s) ¦ ST6 ARHUD+慢充(开:3113.5s 加:143.5s 等前:0.0s 等后:0.0s) ¦ ST7 转毂(开:3257.0s 加:114.5s 等前:0.0s 等后:0.0s) ¦ ST8 制动(开:3371.5s 加:114.0s 等前:0.0s 等后:0.0s) ¦ ST9 EG漏液/底盘漏液(开:3485.5s 加:112.5s 等前:0.0s 等后:0.0s) ¦ ST10 全景/空调检查(开:3598.0s 加:0.0s 等前:0.0s 等后:0.0s) ¦ ST11 气囊安装+绝缘(开:3598.0s 加:116.0s 等前:0.0s 等后:0.0s) ¦ ST12 L2++(开:3714.0s 加:88.0s 等前:0.0s 等后:0.0s) ¦ ST13 电检1(开:3802.0s 加:84.5s 等前:0.0s 等后:0.0s) ¦ ST14 电检2(开:3886.5s 加:97.5s 等前:0.0s 等后:0.0s) ¦ ST15 小跑道(开:3984.0s 加:50.0s 等前:0.0s 等后:0.0s)
43 | Car#44 | C | 2724 | 4147.5 | 1423.5 | 230 | Car#41 | [6 empty] | 能力超目标：四轮定位上、下、ARHUD+慢充 | ST1 引取(开:2724.0s 加:56.0s 等前:230.0s 等后:0.0s) ¦ ST2 集约(开:2780.0s 加:111.0s 等前:0.0s 等后:0.0s) ¦ ST3 空气悬挂+快充(开:2891.0s 加:108.5s 等前:0.0s 等后:0.0s) ¦ ST4 四轮定位上、下(开:2999.5s 加:120.5s 等前:0.0s 等后:0.0s) ¦ ST5 ADAS(开:3120.0s 加:107.0s 等前:0.0s 等后:0.0s) ¦ ST6 ARHUD+慢充(开:3227.0s 加:143.5s 等前:0.0s 等后:0.0s) ¦ ST7 转毂(开:3370.5s 加:114.5s 等前:0.0s 等后:0.0s) ¦ ST8 制动(开:3485.0s 加:114.0s 等前:0.0s 等后:0.0s) ¦ ST9 EG漏液/底盘漏液(开:3599.0s 加:112.5s 等前:0.0s 等后:0.0s) ¦ ST10 全景/空调检查(开:3711.5s 加:0.0s 等前:0.0s 等后:0.0s) ¦ ST11 气囊安装+绝缘(开:3711.5s 加:116.0s 等前:0.0s 等后:0.0s) ¦ ST12 L2++(开:3827.5s 加:88.0s 等前:0.0s 等后:0.0s) ¦ ST13 电检1(开:3915.5s 加:84.5s 等前:0.0s 等后:0.0s) ¦ ST14 电检2(开:4000.0s 加:97.5s 等前:0.0s 等后:0.0s) ¦ ST15 小跑道(开:4097.5s 加:50.0s 等前:0.0s 等后:0.0s)
44 | Car#43 | C | 2659.5 | 4197.5 | 1538 | 338 | Car#44 | [6 empty] | 能力超目标：四轮定位上、下、ARHUD+慢充 | ST1 引取(开:2659.5s 加:56.0s 等前:223.5s 等后:8.5s) ¦ ST2 集约(开:2724.0s 加:111.0s 等前:0.0s 等后:20.5s) ¦ ST3 空气悬挂+快充(开:2855.5s 加:108.5s 等前:0.0s 等后:35.0s) ¦ ST4 四轮定位上、下(开:2999.0s 加:120.5s 等前:0.0s 等后:0.0s) ¦ ST5 ADAS(开:3119.5s 加:107.0s 等前:0.0s 等后:30.5s) ¦ ST6 ARHUD+慢充(开:3257.0s 加:143.5s 等前:0.0s 等后:0.0s) ¦ ST7 转毂(开:3400.5s 加:114.5s 等前:0.0s 等后:0.0s) ¦ ST8 制动(开:3515.0s 加:114.0s 等前:0.0s 等后:0.0s) ¦ ST9 EG漏液/底盘漏液(开:3629.0s 加:112.5s 等前:0.0s 等后:0.0s) ¦ ST10 全景/空调检查(开:3741.5s 加:0.0s 等前:0.0s 等后:0.0s) ¦ ST11 气囊安装+绝缘(开:3741.5s 加:116.0s 等前:0.0s 等后:0.0s) ¦ ST12 L2++(开:3857.5s 加:88.0s 等前:0.0s 等后:0.0s) ¦ ST13 电检1(开:3945.5s 加:84.5s 等前:0.0s 等后:0.0s) ¦ ST14 电检2(开:4030.0s 加:97.5s 等前:0.0s 等后:20.0s) ¦ ST15 小跑道(开:4147.5s 加:50.0s 等前:0.0s 等后:0.0s)
45 | Car#46 | B | 2855.5 | 4263.5 | 1408 | 322 | Car#43 | [6 empty] | 能力超目标：四轮定位上、下 | ST1 引取(开:2855.5s 加:56.0s 等前:245.5s 等后:0.0s) ¦ ST2 集约(开:2911.5s 加:111.0s 等前:0.0s 等后:0.0s) ¦ ST3 空气悬挂+快充(开:3022.5s 加:108.5s 等前:0.0s 等后:0.0s) ¦ ST4 四轮定位上、下(开:3131.0s 加:120.5s 等前:0.0s 等后:0.0s) ¦ ST5 ADAS(开:3251.5s 加:107.0s 等前:0.0s 等后:12.0s) ¦ ST6 ARHUD+慢充(开:3370.5s 加:51.5s 等前:0.0s 等后:63.0s) ¦ ST7 转毂(开:3485.0s 加:114.5s 等前:0.0s 等后:0.0s) ¦ ST8 制动(开:3599.5s 加:114.0s 等前:0.0s 等后:0.0s) ¦ ST9 EG漏液/底盘漏液(开:3713.5s 加:112.5s 等前:0.0s 等后:0.0s) ¦ ST10 全景/空调检查(开:3826.0s 加:0.0s 等前:0.0s 等后:1.5s) ¦ ST11 气囊安装+绝缘(开:3827.5s 加:116.0s 等前:0.0s 等后:0.0s) ¦ ST12 L2++(开:3943.5s 加:88.0s 等前:0.0s 等后:0.0s) ¦ ST13 电检1(开:4031.5s 加:84.5s 等前:0.0s 等后:0.0s) ¦ ST14 电检2(开:4116.0s 加:97.5s 等前:0.0s 等后:0.0s) ¦ ST15 小跑道(开:4213.5s 加:50.0s 等前:0.0s 等后:0.0s)
46 | Car#45 | C | 2780 | 4321 | 1541 | 345.5 | Car#46 | [6 empty] | 能力超目标：四轮定位上、下、ARHUD+慢充 | ST1 引取(开:2780.0s 加:56.0s 等前:228.0s 等后:19.5s) ¦ ST2 集约(开:2855.5s 加:111.0s 等前:0.0s 等后:32.5s) ¦ ST3 空气悬挂+快充(开:2999.0s 加:108.5s 等前:0.0s 等后:12.0s) ¦ ST4 四轮定位上、下(开:3119.5s 加:120.5s 等前:0.0s 等后:17.0s) ¦ ST5 ADAS(开:3257.0s 加:107.0s 等前:0.0s 等后:36.5s) ¦ ST6 ARHUD+慢充(开:3400.5s 加:143.5s 等前:0.0s 等后:0.0s) ¦ ST7 转毂(开:3544.0s 加:114.5s 等前:0.0s 等后:0.0s) ¦ ST8 制动(开:3658.5s 加:114.0s 等前:0.0s 等后:0.0s) ¦ ST9 EG漏液/底盘漏液(开:3772.5s 加:112.5s 等前:0.0s 等后:0.0s) ¦ ST10 全景/空调检查(开:3885.0s 加:0.0s 等前:0.0s 等后:0.0s) ¦ ST11 气囊安装+绝缘(开:3885.0s 加:116.0s 等前:0.0s 等后:0.0s) ¦ ST12 L2++(开:4001.0s 加:88.0s 等前:0.0s 等后:0.0s) ¦ ST13 电检1(开:4089.0s 加:84.5s 等前:0.0s 等后:0.0s) ¦ ST14 电检2(开:4173.5s 加:97.5s 等前:0.0s 等后:0.0s) ¦ ST15 小跑道(开:4271.0s 加:50.0s 等前:0.0s 等后:0.0s)
47 | Car#48 | B | 2999 | 4379.5 | 1380.5 | 322 | Car#45 | [6 empty] | 能力超目标：四轮定位上、下 | ST1 引取(开:2999.0s 加:56.0s 等前:273.0s 等后:0.0s) ¦ ST2 集约(开:3055.0s 加:111.0s 等前:0.0s 等后:0.0s) ¦ ST3 空气悬挂+快充(开:3166.0s 加:108.5s 等前:0.0s 等后:0.0s) ¦ ST4 四轮定位上、下(开:3274.5s 加:120.5s 等前:0.0s 等后:0.0s) ¦ ST5 ADAS(开:3395.0s 加:107.0s 等前:0.0s 等后:0.0s) ¦ ST6 ARHUD+慢充(开:3502.0s 加:51.5s 等前:0.0s 等后:46.0s) ¦ ST7 转毂(开:3599.5s 加:114.5s 等前:0.0s 等后:0.0s) ¦ ST8 制动(开:3714.0s 加:114.0s 等前:0.0s 等后:0.0s) ¦ ST9 EG漏液/底盘漏液(开:3828.0s 加:112.5s 等前:0.0s 等后:0.0s) ¦ ST10 全景/空调检查(开:3940.5s 加:0.0s 等前:0.0s 等后:3.0s) ¦ ST11 气囊安装+绝缘(开:3943.5s 加:116.0s 等前:0.0s 等后:0.0s) ¦ ST12 L2++(开:4059.5s 加:88.0s 等前:0.0s 等后:0.0s) ¦ ST13 电检1(开:4147.5s 加:84.5s 等前:0.0s 等后:0.0s) ¦ ST14 电检2(开:4232.0s 加:97.5s 等前:0.0s 等后:0.0s) ¦ ST15 小跑道(开:4329.5s 加:50.0s 等前:0.0s 等后:0.0s)
48 | Car#50 | A | 3119.5 | 4430.5 | 1311 | 727.5 | Car#48 | [6 empty] | 能力满足 | ST1 引取(开:3119.5s 加:55.0s 等前:277.5s 等后:0.0s) ¦ ST2 集约(开:3174.5s 加:106.0s 等前:0.0s 等后:0.0s) ¦ ST3 空气悬挂+快充(开:3280.5s 加:0.0s 等前:0.0s 等后:114.5s) ¦ ST4 四轮定位上、下(开:3395.0s 加:115.0s 等前:0.0s 等后:0.0s) ¦ ST5 ADAS(开:3510.0s 加:97.0s 等前:0.0s 等后:0.0s) ¦ ST6 ARHUD+慢充(开:3607.0s 加:0.0s 等前:0.0s 等后:107.0s) ¦ ST7 转毂(开:3714.0s 加:116.0s 等前:0.0s 等后:0.0s) ¦ ST8 制动(开:3830.0s 加:108.0s 等前:0.0s 等后:2.5s) ¦ ST9 EG漏液/底盘漏液(开:3940.5s 加:115.0s 等前:0.0s 等后:0.0s) ¦ ST10 全景/空调检查(开:4055.5s 加:98.0s 等前:0.0s 等后:0.0s) ¦ ST11 气囊安装+绝缘(开:4153.5s 加:0.0s 等前:0.0s 等后:0.0s) ¦ ST12 L2++(开:4153.5s 加:0.0s 等前:0.0s 等后:78.5s) ¦ ST13 电检1(开:4232.0s 加:0.0s 等前:0.0s 等后:97.5s) ¦ ST14 电检2(开:4329.5s 加:0.0s 等前:0.0s 等后:50.0s) ¦ ST15 小跑道(开:4379.5s 加:51.0s 等前:0.0s 等后:0.0s)
49 | Car#47 | B | 2911.5 | 4480.5 | 1569 | 481 | Car#50 | [6 empty] | 能力超目标：四轮定位上、下 | ST1 引取(开:2911.5s 加:56.0s 等前:243.5s 等后:31.5s) ¦ ST2 集约(开:2999.0s 加:111.0s 等前:0.0s 等后:9.5s) ¦ ST3 空气悬挂+快充(开:3119.5s 加:108.5s 等前:0.0s 等后:29.0s) ¦ ST4 四轮定位上、下(开:3257.0s 加:120.5s 等前:0.0s 等后:23.0s) ¦ ST5 ADAS(开:3400.5s 加:107.0s 等前:0.0s 等后:36.5s) ¦ ST6 ARHUD+慢充(开:3544.0s 加:51.5s 等前:0.0s 等后:63.0s) ¦ ST7 转毂(开:3658.5s 加:114.5s 等前:0.0s 等后:0.0s) ¦ ST8 制动(开:3773.0s 加:114.0s 等前:0.0s 等后:0.0s) ¦ ST9 EG漏液/底盘漏液(开:3887.0s 加:112.5s 等前:0.0s 等后:0.0s) ¦ ST10 全景/空调检查(开:3999.5s 加:0.0s 等前:0.0s 等后:1.5s) ¦ ST11 气囊安装+绝缘(开:4001.0s 加:116.0s 等前:0.0s 等后:0.0s) ¦ ST12 L2++(开:4117.0s 加:88.0s 等前:0.0s 等后:0.0s) ¦ ST13 电检1(开:4205.0s 加:84.5s 等前:0.0s 等后:0.0s) ¦ ST14 电检2(开:4289.5s 加:97.5s 等前:0.0s 等后:43.5s) ¦ ST15 小跑道(开:4430.5s 加:50.0s 等前:0.0s 等后:0.0s)
50 | Car#49 | C | 3055 | 4579 | 1524 | 371.5 | Car#47 | [6 empty] | 能力超目标：四轮定位上、下、ARHUD+慢充 | ST1 引取(开:3055.0s 加:56.0s 等前:271.0s 等后:8.5s) ¦ ST2 集约(开:3119.5s 加:111.0s 等前:0.0s 等后:26.5s) ¦ ST3 空气悬挂+快充(开:3257.0s 加:108.5s 等前:0.0s 等后:35.0s) ¦ ST4 四轮定位上、下(开:3400.5s 加:120.5s 等前:0.0s 等后:23.0s) ¦ ST5 ADAS(开:3544.0s 加:107.0s 等前:0.0s 等后:7.5s) ¦ ST6 ARHUD+慢充(开:3658.5s 加:143.5s 等前:0.0s 等后:0.0s) ¦ ST7 转毂(开:3802.0s 加:114.5s 等前:0.0s 等后:0.0s) ¦ ST8 制动(开:3916.5s 加:114.0s 等前:0.0s 等后:0.0s) ¦ ST9 EG漏液/底盘漏液(开:4030.5s 加:112.5s 等前:0.0s 等后:0.0s) ¦ ST10 全景/空调检查(开:4143.0s 加:0.0s 等前:0.0s 等后:0.0s) ¦ ST11 气囊安装+绝缘(开:4143.0s 加:116.0s 等前:0.0s 等后:0.0s) ¦ ST12 L2++(开:4259.0s 加:88.0s 等前:0.0s 等后:0.0s) ¦ ST13 电检1(开:4347.0s 加:84.5s 等前:0.0s 等后:0.0s) ¦ ST14 电检2(开:4431.5s 加:97.5s 等前:0.0s 等后:0.0s) ¦ ST15 小跑道(开:4529.0s 加:50.0s 等前:0.0s 等后:0.0s)
51 | Car#52 | C | 3257 | 4680.5 | 1423.5 | 299 | Car#49 | [6 empty] | 能力超目标：四轮定位上、下、ARHUD+慢充 | ST1 引取(开:3257.0s 加:56.0s 等前:299.0s 等后:0.0s) ¦ ST2 集约(开:3313.0s 加:111.0s 等前:0.0s 等后:0.0s) ¦ ST3 空气悬挂+快充(开:3424.0s 加:108.5s 等前:0.0s 等后:0.0s) ¦ ST4 四轮定位上、下(开:3532.5s 加:120.5s 等前:0.0s 等后:0.0s) ¦ ST5 ADAS(开:3653.0s 加:107.0s 等前:0.0s 等后:0.0s) ¦ ST6 ARHUD+慢充(开:3760.0s 加:143.5s 等前:0.0s 等后:0.0s) ¦ ST7 转毂(开:3903.5s 加:114.5s 等前:0.0s 等后:0.0s) ¦ ST8 制动(开:4018.0s 加:114.0s 等前:0.0s 等后:0.0s) ¦ ST9 EG漏液/底盘漏液(开:4132.0s 加:112.5s 等前:0.0s 等后:0.0s) ¦ ST10 全景/空调检查(开:4244.5s 加:0.0s 等前:0.0s 等后:0.0s) ¦ ST11 气囊安装+绝缘(开:4244.5s 加:116.0s 等前:0.0s 等后:0.0s) ¦ ST12 L2++(开:4360.5s 加:88.0s 等前:0.0s 等后:0.0s) ¦ ST13 电检1(开:4448.5s 加:84.5s 等前:0.0s 等后:0.0s) ¦ ST14 电检2(开:4533.0s 加:97.5s 等前:0.0s 等后:0.0s) ¦ ST15 小跑道(开:4630.5s 加:50.0s 等前:0.0s 等后:0.0s)
52 | Car#51 | C | 3174.5 | 4730.5 | 1556 | 407 | Car#52 | [6 empty] | 能力超目标：四轮定位上、下、ARHUD+慢充 | ST1 引取(开:3174.5s 加:56.0s 等前:274.5s 等后:26.5s) ¦ ST2 集约(开:3257.0s 加:111.0s 等前:0.0s 等后:32.5s) ¦ ST3 空气悬挂+快充(开:3400.5s 加:108.5s 等前:0.0s 等后:35.0s) ¦ ST4 四轮定位上、下(开:3544.0s 加:120.5s 等前:0.0s 等后:0.0s) ¦ ST5 ADAS(开:3664.5s 加:107.0s 等前:0.0s 等后:30.5s) ¦ ST6 ARHUD+慢充(开:3802.0s 加:143.5s 等前:0.0s 等后:0.0s) ¦ ST7 转毂(开:3945.5s 加:114.5s 等前:0.0s 等后:0.0s) ¦ ST8 制动(开:4060.0s 加:114.0s 等前:0.0s 等后:0.0s) ¦ ST9 EG漏液/底盘漏液(开:4174.0s 加:112.5s 等前:0.0s 等后:0.0s) ¦ ST10 全景/空调检查(开:4286.5s 加:0.0s 等前:0.0s 等后:0.0s) ¦ ST11 气囊安装+绝缘(开:4286.5s 加:116.0s 等前:0.0s 等后:0.0s) ¦ ST12 L2++(开:4402.5s 加:88.0s 等前:0.0s 等后:0.0s) ¦ ST13 电检1(开:4490.5s 加:84.5s 等前:0.0s 等后:0.0s) ¦ ST14 电检2(开:4575.0s 加:97.5s 等前:0.0s 等后:8.0s) ¦ ST15 小跑道(开:4680.5s 加:50.0s 等前:0.0s 等后:0.0s)
53 | Car#54 | C | 3400.5 | 4824 | 1423.5 | 326.5 | Car#51 | [6 empty] | 能力超目标：四轮定位上、下、ARHUD+慢充 | ST1 引取(开:3400.5s 加:56.0s 等前:326.5s 等后:0.0s) ¦ ST2 集约(开:3456.5s 加:111.0s 等前:0.0s 等后:0.0s) ¦ ST3 空气悬挂+快充(开:3567.5s 加:108.5s 等前:0.0s 等后:0.0s) ¦ ST4 四轮定位上、下(开:3676.0s 加:120.5s 等前:0.0s 等后:0.0s) ¦ ST5 ADAS(开:3796.5s 加:107.0s 等前:0.0s 等后:0.0s) ¦ ST6 ARHUD+慢充(开:3903.5s 加:143.5s 等前:0.0s 等后:0.0s) ¦ ST7 转毂(开:4047.0s 加:114.5s 等前:0.0s 等后:0.0s) ¦ ST8 制动(开:4161.5s 加:114.0s 等前:0.0s 等后:0.0s) ¦ ST9 EG漏液/底盘漏液(开:4275.5s 加:112.5s 等前:0.0s 等后:0.0s) ¦ ST10 全景/空调检查(开:4388.0s 加:0.0s 等前:0.0s 等后:0.0s) ¦ ST11 气囊安装+绝缘(开:4388.0s 加:116.0s 等前:0.0s 等后:0.0s) ¦ ST12 L2++(开:4504.0s 加:88.0s 等前:0.0s 等后:0.0s) ¦ ST13 电检1(开:4592.0s 加:84.5s 等前:0.0s 等后:0.0s) ¦ ST14 电检2(开:4676.5s 加:97.5s 等前:0.0s 等后:0.0s) ¦ ST15 小跑道(开:4774.0s 加:50.0s 等前:0.0s 等后:0.0s)
54 | Car#56 | A | 3544 | 4875 | 1331 | 824 | Car#54 | [6 empty] | 能力满足 | ST1 引取(开:3544.0s 加:55.0s 等前:354.0s 等后:0.0s) ¦ ST2 集约(开:3599.0s 加:106.0s 等前:0.0s 等后:0.0s) ¦ ST3 空气悬挂+快充(开:3705.0s 加:0.0s 等前:0.0s 等后:91.5s) ¦ ST4 四轮定位上、下(开:3796.5s 加:115.0s 等前:0.0s 等后:0.0s) ¦ ST5 ADAS(开:3911.5s 加:97.0s 等前:0.0s 等后:38.5s) ¦ ST6 ARHUD+慢充(开:4047.0s 加:0.0s 等前:0.0s 等后:114.5s) ¦ ST7 转毂(开:4161.5s 加:116.0s 等前:0.0s 等后:0.0s) ¦ ST8 制动(开:4277.5s 加:108.0s 等前:0.0s 等后:2.5s) ¦ ST9 EG漏液/底盘漏液(开:4388.0s 加:115.0s 等前:0.0s 等后:0.0s) ¦ ST10 全景/空调检查(开:4503.0s 加:98.0s 等前:0.0s 等后:0.0s) ¦ ST11 气囊安装+绝缘(开:4601.0s 加:0.0s 等前:0.0s 等后:0.0s) ¦ ST12 L2++(开:4601.0s 加:0.0s 等前:0.0s 等后:75.5s) ¦ ST13 电检1(开:4676.5s 加:0.0s 等前:0.0s 等后:97.5s) ¦ ST14 电检2(开:4774.0s 加:0.0s 等前:0.0s 等后:50.0s) ¦ ST15 小跑道(开:4824.0s 加:51.0s 等前:0.0s 等后:0.0s)
55 | Car#53 | C | 3313 | 4925 | 1612 | 485.5 | Car#56 | [6 empty] | 能力超目标：四轮定位上、下、ARHUD+慢充 | ST1 引取(开:3313.0s 加:56.0s 等前:297.0s 等后:31.5s) ¦ ST2 集约(开:3400.5s 加:111.0s 等前:0.0s 等后:32.5s) ¦ ST3 空气悬挂+快充(开:3544.0s 加:108.5s 等前:0.0s 等后:12.0s) ¦ ST4 四轮定位上、下(开:3664.5s 加:120.5s 等前:0.0s 等后:17.0s) ¦ ST5 ADAS(开:3802.0s 加:107.0s 等前:0.0s 等后:36.5s) ¦ ST6 ARHUD+慢充(开:3945.5s 加:143.5s 等前:0.0s 等后:0.0s) ¦ ST7 转毂(开:4089.0s 加:114.5s 等前:0.0s 等后:0.0s) ¦ ST8 制动(开:4203.5s 加:114.0s 等前:0.0s 等后:0.0s) ¦ ST9 EG漏液/底盘漏液(开:4317.5s 加:112.5s 等前:0.0s 等后:0.0s) ¦ ST10 全景/空调检查(开:4430.0s 加:0.0s 等前:0.0s 等后:0.0s) ¦ ST11 气囊安装+绝缘(开:4430.0s 加:116.0s 等前:0.0s 等后:0.0s) ¦ ST12 L2++(开:4546.0s 加:88.0s 等前:0.0s 等后:0.0s) ¦ ST13 电检1(开:4634.0s 加:84.5s 等前:0.0s 等后:0.0s) ¦ ST14 电检2(开:4718.5s 加:97.5s 等前:0.0s 等后:59.0s) ¦ ST15 小跑道(开:4875.0s 加:50.0s 等前:0.0s 等后:0.0s)
56 | Car#55 | A | 3456.5 | 4976 | 1519.5 | 983 | Car#53 | [6 empty] | 能力满足 | ST1 引取(开:3456.5s 加:55.0s 等前:324.5s 等后:32.5s) ¦ ST2 集约(开:3544.0s 加:106.0s 等前:0.0s 等后:14.5s) ¦ ST3 空气悬挂+快充(开:3664.5s 加:0.0s 等前:0.0s 等后:137.5s) ¦ ST4 四轮定位上、下(开:3802.0s 加:115.0s 等前:0.0s 等后:28.5s) ¦ ST5 ADAS(开:3945.5s 加:97.0s 等前:0.0s 等后:46.5s) ¦ ST6 ARHUD+慢充(开:4089.0s 加:0.0s 等前:0.0s 等后:114.5s) ¦ ST7 转毂(开:4203.5s 加:116.0s 等前:0.0s 等后:0.0s) ¦ ST8 制动(开:4319.5s 加:108.0s 等前:0.0s 等后:2.5s) ¦ ST9 EG漏液/底盘漏液(开:4430.0s 加:115.0s 等前:0.0s 等后:0.0s) ¦ ST10 全景/空调检查(开:4545.0s 加:98.0s 等前:0.0s 等后:0.0s) ¦ ST11 气囊安装+绝缘(开:4643.0s 加:0.0s 等前:0.0s 等后:0.0s) ¦ ST12 L2++(开:4643.0s 加:0.0s 等前:0.0s 等后:75.5s) ¦ ST13 电检1(开:4718.5s 加:0.0s 等前:0.0s 等后:156.5s) ¦ ST14 电检2(开:4875.0s 加:0.0s 等前:0.0s 等后:50.0s) ¦ ST15 小跑道(开:4925.0s 加:51.0s 等前:0.0s 等后:0.0s)
57 | Car#58 | B | 3664.5 | 5054.5 | 1390 | 417 | Car#55 | [6 empty] | 能力超目标：四轮定位上、下 | ST1 引取(开:3664.5s 加:56.0s 等前:358.5s 等后:0.0s) ¦ ST2 集约(开:3720.5s 加:111.0s 等前:0.0s 等后:0.0s) ¦ ST3 空气悬挂+快充(开:3831.5s 加:108.5s 等前:0.0s 等后:0.0s) ¦ ST4 四轮定位上、下(开:3940.0s 加:120.5s 等前:0.0s 等后:0.0s) ¦ ST5 ADAS(开:4060.5s 加:107.0s 等前:0.0s 等后:0.0s) ¦ ST6 ARHUD+慢充(开:4167.5s 加:51.5s 等前:0.0s 等后:58.5s) ¦ ST7 转毂(开:4277.5s 加:114.5s 等前:0.0s 等后:0.0s) ¦ ST8 制动(开:4392.0s 加:114.0s 等前:0.0s 等后:0.0s) ¦ ST9 EG漏液/底盘漏液(开:4506.0s 加:112.5s 等前:0.0s 等后:0.0s) ¦ ST10 全景/空调检查(开:4618.5s 加:0.0s 等前:0.0s 等后:0.0s) ¦ ST11 气囊安装+绝缘(开:4618.5s 加:116.0s 等前:0.0s 等后:0.0s) ¦ ST12 L2++(开:4734.5s 加:88.0s 等前:0.0s 等后:0.0s) ¦ ST13 电检1(开:4822.5s 加:84.5s 等前:0.0s 等后:0.0s) ¦ ST14 电检2(开:4907.0s 加:97.5s 等前:0.0s 等后:0.0s) ¦ ST15 小跑道(开:5004.5s 加:50.0s 等前:0.0s 等后:0.0s)
58 | Car#57 | B | 3599 | 5107 | 1508 | 527.5 | Car#58 | [6 empty] | 能力超目标：四轮定位上、下 | ST1 引取(开:3599.0s 加:56.0s 等前:351.0s 等后:9.5s) ¦ ST2 集约(开:3664.5s 加:111.0s 等前:0.0s 等后:26.5s) ¦ ST3 空气悬挂+快充(开:3802.0s 加:108.5s 等前:0.0s 等后:35.0s) ¦ ST4 四轮定位上、下(开:3945.5s 加:120.5s 等前:0.0s 等后:23.0s) ¦ ST5 ADAS(开:4089.0s 加:107.0s 等前:0.0s 等后:7.5s) ¦ ST6 ARHUD+慢充(开:4203.5s 加:51.5s 等前:0.0s 等后:64.5s) ¦ ST7 转毂(开:4319.5s 加:114.5s 等前:0.0s 等后:0.0s) ¦ ST8 制动(开:4434.0s 加:114.0s 等前:0.0s 等后:0.0s) ¦ ST9 EG漏液/底盘漏液(开:4548.0s 加:112.5s 等前:0.0s 等后:0.0s) ¦ ST10 全景/空调检查(开:4660.5s 加:0.0s 等前:0.0s 等后:0.0s) ¦ ST11 气囊安装+绝缘(开:4660.5s 加:116.0s 等前:0.0s 等后:0.0s) ¦ ST12 L2++(开:4776.5s 加:88.0s 等前:0.0s 等后:10.5s) ¦ ST13 电检1(开:4875.0s 加:84.5s 等前:0.0s 等后:0.0s) ¦ ST14 电检2(开:4959.5s 加:97.5s 等前:0.0s 等后:0.0s) ¦ ST15 小跑道(开:5057.0s 加:50.0s 等前:0.0s 等后:0.0s)
59 | Car#60 | C | 3802 | 5225.5 | 1423.5 | 380 | Car#57 | [6 empty] | 能力超目标：四轮定位上、下、ARHUD+慢充 | ST1 引取(开:3802.0s 加:56.0s 等前:380.0s 等后:0.0s) ¦ ST2 集约(开:3858.0s 加:111.0s 等前:0.0s 等后:0.0s) ¦ ST3 空气悬挂+快充(开:3969.0s 加:108.5s 等前:0.0s 等后:0.0s) ¦ ST4 四轮定位上、下(开:4077.5s 加:120.5s 等前:0.0s 等后:0.0s) ¦ ST5 ADAS(开:4198.0s 加:107.0s 等前:0.0s 等后:0.0s) ¦ ST6 ARHUD+慢充(开:4305.0s 加:143.5s 等前:0.0s 等后:0.0s) ¦ ST7 转毂(开:4448.5s 加:114.5s 等前:0.0s 等后:0.0s) ¦ ST8 制动(开:4563.0s 加:114.0s 等前:0.0s 等后:0.0s) ¦ ST9 EG漏液/底盘漏液(开:4677.0s 加:112.5s 等前:0.0s 等后:0.0s) ¦ ST10 全景/空调检查(开:4789.5s 加:0.0s 等前:0.0s 等后:0.0s) ¦ ST11 气囊安装+绝缘(开:4789.5s 加:116.0s 等前:0.0s 等后:0.0s) ¦ ST12 L2++(开:4905.5s 加:88.0s 等前:0.0s 等后:0.0s) ¦ ST13 电检1(开:4993.5s 加:84.5s 等前:0.0s 等后:0.0s) ¦ ST14 电检2(开:5078.0s 加:97.5s 等前:0.0s 等后:0.0s) ¦ ST15 小跑道(开:5175.5s 加:50.0s 等前:0.0s 等后:0.0s)
60 | Car#59 | C | 3720.5 | 5275.5 | 1555 | 488 | Car#60 | [6 empty] | 能力超目标：四轮定位上、下、ARHUD+慢充 | ST1 引取(开:3720.5s 加:56.0s 等前:356.5s 等后:25.5s) ¦ ST2 集约(开:3802.0s 加:111.0s 等前:0.0s 等后:32.5s) ¦ ST3 空气悬挂+快充(开:3945.5s 加:108.5s 等前:0.0s 等后:35.0s) ¦ ST4 四轮定位上、下(开:4089.0s 加:120.5s 等前:0.0s 等后:0.0s) ¦ ST5 ADAS(开:4209.5s 加:107.0s 等前:0.0s 等后:3.0s) ¦ ST6 ARHUD+慢充(开:4319.5s 加:143.5s 等前:0.0s 等后:0.0s) ¦ ST7 转毂(开:4463.0s 加:114.5s 等前:0.0s 等后:0.0s) ¦ ST8 制动(开:4577.5s 加:114.0s 等前:0.0s 等后:0.0s) ¦ ST9 EG漏液/底盘漏液(开:4691.5s 加:112.5s 等前:0.0s 等后:0.0s) ¦ ST10 全景/空调检查(开:4804.0s 加:0.0s 等前:0.0s 等后:0.0s) ¦ ST11 气囊安装+绝缘(开:4804.0s 加:116.0s 等前:0.0s 等后:0.0s) ¦ ST12 L2++(开:4920.0s 加:88.0s 等前:0.0s 等后:0.0s) ¦ ST13 电检1(开:5008.0s 加:84.5s 等前:0.0s 等后:0.0s) ¦ ST14 电检2(开:5092.5s 加:97.5s 等前:0.0s 等后:35.5s) ¦ ST15 小跑道(开:5225.5s 加:50.0s 等前:0.0s 等后:0.0s)
61 | Car#62 | C | 3945.5 | 5369 | 1423.5 | 407.5 | Car#59 | [6 empty] | 能力超目标：四轮定位上、下、ARHUD+慢充 | ST1 引取(开:3945.5s 加:56.0s 等前:407.5s 等后:0.0s) ¦ ST2 集约(开:4001.5s 加:111.0s 等前:0.0s 等后:0.0s) ¦ ST3 空气悬挂+快充(开:4112.5s 加:108.5s 等前:0.0s 等后:0.0s) ¦ ST4 四轮定位上、下(开:4221.0s 加:120.5s 等前:0.0s 等后:0.0s) ¦ ST5 ADAS(开:4341.5s 加:107.0s 等前:0.0s 等后:0.0s) ¦ ST6 ARHUD+慢充(开:4448.5s 加:143.5s 等前:0.0s 等后:0.0s) ¦ ST7 转毂(开:4592.0s 加:114.5s 等前:0.0s 等后:0.0s) ¦ ST8 制动(开:4706.5s 加:114.0s 等前:0.0s 等后:0.0s) ¦ ST9 EG漏液/底盘漏液(开:4820.5s 加:112.5s 等前:0.0s 等后:0.0s) ¦ ST10 全景/空调检查(开:4933.0s 加:0.0s 等前:0.0s 等后:0.0s) ¦ ST11 气囊安装+绝缘(开:4933.0s 加:116.0s 等前:0.0s 等后:0.0s) ¦ ST12 L2++(开:5049.0s 加:88.0s 等前:0.0s 等后:0.0s) ¦ ST13 电检1(开:5137.0s 加:84.5s 等前:0.0s 等后:0.0s) ¦ ST14 电检2(开:5221.5s 加:97.5s 等前:0.0s 等后:0.0s) ¦ ST15 小跑道(开:5319.0s 加:50.0s 等前:0.0s 等后:0.0s)
62 | Car#61 | C | 3858 | 5419 | 1561 | 515.5 | Car#62 | [6 empty] | 能力超目标：四轮定位上、下、ARHUD+慢充 | ST1 引取(开:3858.0s 加:56.0s 等前:378.0s 等后:31.5s) ¦ ST2 集约(开:3945.5s 加:111.0s 等前:0.0s 等后:32.5s) ¦ ST3 空气悬挂+快充(开:4089.0s 加:108.5s 等前:0.0s 等后:12.0s) ¦ ST4 四轮定位上、下(开:4209.5s 加:120.5s 等前:0.0s 等后:0.0s) ¦ ST5 ADAS(开:4330.0s 加:107.0s 等前:0.0s 等后:26.0s) ¦ ST6 ARHUD+慢充(开:4463.0s 加:143.5s 等前:0.0s 等后:0.0s) ¦ ST7 转毂(开:4606.5s 加:114.5s 等前:0.0s 等后:0.0s) ¦ ST8 制动(开:4721.0s 加:114.0s 等前:0.0s 等后:0.0s) ¦ ST9 EG漏液/底盘漏液(开:4835.0s 加:112.5s 等前:0.0s 等后:0.0s) ¦ ST10 全景/空调检查(开:4947.5s 加:0.0s 等前:0.0s 等后:0.0s) ¦ ST11 气囊安装+绝缘(开:4947.5s 加:116.0s 等前:0.0s 等后:0.0s) ¦ ST12 L2++(开:5063.5s 加:88.0s 等前:0.0s 等后:0.0s) ¦ ST13 电检1(开:5151.5s 加:84.5s 等前:0.0s 等后:0.0s) ¦ ST14 电检2(开:5236.0s 加:97.5s 等前:0.0s 等后:35.5s) ¦ ST15 小跑道(开:5369.0s 加:50.0s 等前:0.0s 等后:0.0s)
63 | Car#63 | A | 4001.5 | 5470 | 1468.5 | 1013 | Car#61 | [6 empty] | 能力满足 | ST1 引取(开:4001.5s 加:55.0s 等前:405.5s 等后:32.5s) ¦ ST2 集约(开:4089.0s 加:106.0s 等前:0.0s 等后:14.5s) ¦ ST3 空气悬挂+快充(开:4209.5s 加:0.0s 等前:0.0s 等后:120.5s) ¦ ST4 四轮定位上、下(开:4330.0s 加:115.0s 等前:0.0s 等后:18.0s) ¦ ST5 ADAS(开:4463.0s 加:97.0s 等前:0.0s 等后:46.5s) ¦ ST6 ARHUD+慢充(开:4606.5s 加:0.0s 等前:0.0s 等后:114.5s) ¦ ST7 转毂(开:4721.0s 加:116.0s 等前:0.0s 等后:0.0s) ¦ ST8 制动(开:4837.0s 加:108.0s 等前:0.0s 等后:2.5s) ¦ ST9 EG漏液/底盘漏液(开:4947.5s 加:115.0s 等前:0.0s 等后:0.0s) ¦ ST10 全景/空调检查(开:5062.5s 加:98.0s 等前:0.0s 等后:0.0s) ¦ ST11 气囊安装+绝缘(开:5160.5s 加:0.0s 等前:0.0s 等后:0.0s) ¦ ST12 L2++(开:5160.5s 加:0.0s 等前:0.0s 等后:75.5s) ¦ ST13 电检1(开:5236.0s 加:0.0s 等前:0.0s 等后:133.0s) ¦ ST14 电检2(开:5369.0s 加:0.0s 等前:0.0s 等后:50.0s) ¦ ST15 小跑道(开:5419.0s 加:51.0s 等前:0.0s 等后:0.0s)
64 | Car#64 | B | 4089 | 5520 | 1431 | 534.5 | Car#63 | [6 empty] | 能力超目标：四轮定位上、下 | ST1 引取(开:4089.0s 加:56.0s 等前:435.0s 等后:0.0s) ¦ ST2 集约(开:4145.0s 加:111.0s 等前:0.0s 等后:0.0s) ¦ ST3 空气悬挂+快充(开:4256.0s 加:108.5s 等前:0.0s 等后:0.0s) ¦ ST4 四轮定位上、下(开:4364.5s 加:120.5s 等前:0.0s 等后:0.0s) ¦ ST5 ADAS(开:4485.0s 加:107.0s 等前:0.0s 等后:0.0s) ¦ ST6 ARHUD+慢充(开:4592.0s 加:51.5s 等前:0.0s 等后:63.0s) ¦ ST7 转毂(开:4706.5s 加:114.5s 等前:0.0s 等后:0.0s) ¦ ST8 制动(开:4821.0s 加:114.0s 等前:0.0s 等后:0.0s) ¦ ST9 EG漏液/底盘漏液(开:4935.0s 加:112.5s 等前:0.0s 等后:0.0s) ¦ ST10 全景/空调检查(开:5047.5s 加:0.0s 等前:0.0s 等后:1.5s) ¦ ST11 气囊安装+绝缘(开:5049.0s 加:116.0s 等前:0.0s 等后:0.0s) ¦ ST12 L2++(开:5165.0s 加:88.0s 等前:0.0s 等后:0.0s) ¦ ST13 电检1(开:5253.0s 加:84.5s 等前:0.0s 等后:0.0s) ¦ ST14 电检2(开:5337.5s 加:97.5s 等前:0.0s 等后:35.0s) ¦ ST15 小跑道(开:5470.0s 加:50.0s 等前:0.0s 等后:0.0s)
65 | Car#65 | B | 4145 | 5614 | 1469 | 570.5 | Car#64 | [6 empty] | 能力超目标：四轮定位上、下 | ST1 引取(开:4145.0s 加:56.0s 等前:433.0s 等后:8.5s) ¦ ST2 集约(开:4209.5s 加:111.0s 等前:0.0s 等后:9.5s) ¦ ST3 空气悬挂+快充(开:4330.0s 加:108.5s 等前:0.0s 等后:24.5s) ¦ ST4 四轮定位上、下(开:4463.0s 加:120.5s 等前:0.0s 等后:23.0s) ¦ ST5 ADAS(开:4606.5s 加:107.0s 等前:0.0s 等后:7.5s) ¦ ST6 ARHUD+慢充(开:4721.0s 加:51.5s 等前:0.0s 等后:64.5s) ¦ ST7 转毂(开:4837.0s 加:114.5s 等前:0.0s 等后:0.0s) ¦ ST8 制动(开:4951.5s 加:114.0s 等前:0.0s 等后:0.0s) ¦ ST9 EG漏液/底盘漏液(开:5065.5s 加:112.5s 等前:0.0s 等后:0.0s) ¦ ST10 全景/空调检查(开:5178.0s 加:0.0s 等前:0.0s 等后:0.0s) ¦ ST11 气囊安装+绝缘(开:5178.0s 加:116.0s 等前:0.0s 等后:0.0s) ¦ ST12 L2++(开:5294.0s 加:88.0s 等前:0.0s 等后:0.0s) ¦ ST13 电检1(开:5382.0s 加:84.5s 等前:0.0s 等后:0.0s) ¦ ST14 电检2(开:5466.5s 加:97.5s 等前:0.0s 等后:0.0s) ¦ ST15 小跑道(开:5564.0s 加:50.0s 等前:0.0s 等后:0.0s)
66 | Car#67 | A | 4265.5 | 5665 | 1399.5 | 976 | Car#65 | [6 empty] | 能力满足 | ST1 引取(开:4265.5s 加:55.0s 等前:437.5s 等后:9.5s) ¦ ST2 集约(开:4330.0s 加:106.0s 等前:0.0s 等后:27.0s) ¦ ST3 空气悬挂+快充(开:4463.0s 加:0.0s 等前:0.0s 等后:143.5s) ¦ ST4 四轮定位上、下(开:4606.5s 加:115.0s 等前:0.0s 等后:0.0s) ¦ ST5 ADAS(开:4721.5s 加:97.0s 等前:0.0s 等后:18.5s) ¦ ST6 ARHUD+慢充(开:4837.0s 加:0.0s 等前:0.0s 等后:114.5s) ¦ ST7 转毂(开:4951.5s 加:116.0s 等前:0.0s 等后:0.0s) ¦ ST8 制动(开:5067.5s 加:108.0s 等前:0.0s 等后:2.5s) ¦ ST9 EG漏液/底盘漏液(开:5178.0s 加:115.0s 等前:0.0s 等后:0.0s) ¦ ST10 全景/空调检查(开:5293.0s 加:98.0s 等前:0.0s 等后:0.0s) ¦ ST11 气囊安装+绝缘(开:5391.0s 加:0.0s 等前:0.0s 等后:0.0s) ¦ ST12 L2++(开:5391.0s 加:0.0s 等前:0.0s 等后:75.5s) ¦ ST13 电检1(开:5466.5s 加:0.0s 等前:0.0s 等后:97.5s) ¦ ST14 电检2(开:5564.0s 加:0.0s 等前:0.0s 等后:50.0s) ¦ ST15 小跑道(开:5614.0s 加:51.0s 等前:0.0s 等后:0.0s)
67 | Car#66 | B | 4209.5 | 5715 | 1505.5 | 613.5 | Car#67 | [6 empty] | 能力超目标：四轮定位上、下 | ST1 引取(开:4209.5s 加:56.0s 等前:439.5s 等后:0.0s) ¦ ST2 集约(开:4265.5s 加:111.0s 等前:0.0s 等后:0.0s) ¦ ST3 空气悬挂+快充(开:4376.5s 加:108.5s 等前:0.0s 等后:0.0s) ¦ ST4 四轮定位上、下(开:4485.0s 加:120.5s 等前:0.0s 等后:0.0s) ¦ ST5 ADAS(开:4605.5s 加:107.0s 等前:0.0s 等后:0.0s) ¦ ST6 ARHUD+慢充(开:4712.5s 加:51.5s 等前:0.0s 等后:57.0s) ¦ ST7 转毂(开:4821.0s 加:114.5s 等前:0.0s 等后:0.0s) ¦ ST8 制动(开:4935.5s 加:114.0s 等前:0.0s 等后:0.0s) ¦ ST9 EG漏液/底盘漏液(开:5049.5s 加:112.5s 等前:0.0s 等后:0.0s) ¦ ST10 全景/空调检查(开:5162.0s 加:0.0s 等前:0.0s 等后:3.0s) ¦ ST11 气囊安装+绝缘(开:5165.0s 加:116.0s 等前:0.0s 等后:0.0s) ¦ ST12 L2++(开:5281.0s 加:88.0s 等前:0.0s 等后:0.0s) ¦ ST13 电检1(开:5369.0s 加:84.5s 等前:0.0s 等后:16.5s) ¦ ST14 电检2(开:5470.0s 加:97.5s 等前:0.0s 等后:97.5s) ¦ ST15 小跑道(开:5665.0s 加:50.0s 等前:0.0s 等后:0.0s)
68 | Car#68 | C | 4330 | 5812.5 | 1482.5 | 503 | Car#66 | [6 empty] | 能力超目标：四轮定位上、下、ARHUD+慢充 | ST1 引取(开:4330.0s 加:56.0s 等前:444.0s 等后:0.0s) ¦ ST2 集约(开:4386.0s 加:111.0s 等前:0.0s 等后:0.0s) ¦ ST3 空气悬挂+快充(开:4497.0s 加:108.5s 等前:0.0s 等后:0.0s) ¦ ST4 四轮定位上、下(开:4605.5s 加:120.5s 等前:0.0s 等后:0.0s) ¦ ST5 ADAS(开:4726.0s 加:107.0s 等前:0.0s 等后:0.0s) ¦ ST6 ARHUD+慢充(开:4833.0s 加:143.5s 等前:0.0s 等后:0.0s) ¦ ST7 转毂(开:4976.5s 加:114.5s 等前:0.0s 等后:0.0s) ¦ ST8 制动(开:5091.0s 加:114.0s 等前:0.0s 等后:0.0s) ¦ ST9 EG漏液/底盘漏液(开:5205.0s 加:112.5s 等前:0.0s 等后:0.0s) ¦ ST10 全景/空调检查(开:5317.5s 加:0.0s 等前:0.0s 等后:0.0s) ¦ ST11 气囊安装+绝缘(开:5317.5s 加:116.0s 等前:0.0s 等后:0.0s) ¦ ST12 L2++(开:5433.5s 加:88.0s 等前:0.0s 等后:0.0s) ¦ ST13 电检1(开:5521.5s 加:84.5s 等前:0.0s 等后:59.0s) ¦ ST14 电检2(开:5665.0s 加:97.5s 等前:0.0s 等后:0.0s) ¦ ST15 小跑道(开:5762.5s 加:50.0s 等前:0.0s 等后:0.0s)
69 | Car#69 | C | 4386 | 5872 | 1486 | 504.5 | Car#68 | [6 empty] | 能力超目标：四轮定位上、下、ARHUD+慢充 | ST1 引取(开:4386.0s 加:56.0s 等前:442.0s 等后:21.0s) ¦ ST2 集约(开:4463.0s 加:111.0s 等前:0.0s 等后:32.5s) ¦ ST3 空气悬挂+快充(开:4606.5s 加:108.5s 等前:0.0s 等后:6.5s) ¦ ST4 四轮定位上、下(开:4721.5s 加:120.5s 等前:0.0s 等后:0.0s) ¦ ST5 ADAS(开:4842.0s 加:107.0s 等前:0.0s 等后:2.5s) ¦ ST6 ARHUD+慢充(开:4951.5s 加:143.5s 等前:0.0s 等后:0.0s) ¦ ST7 转毂(开:5095.0s 加:114.5s 等前:0.0s 等后:0.0s) ¦ ST8 制动(开:5209.5s 加:114.0s 等前:0.0s 等后:0.0s) ¦ ST9 EG漏液/底盘漏液(开:5323.5s 加:112.5s 等前:0.0s 等后:0.0s) ¦ ST10 全景/空调检查(开:5436.0s 加:0.0s 等前:0.0s 等后:0.0s) ¦ ST11 气囊安装+绝缘(开:5436.0s 加:116.0s 等前:0.0s 等后:0.0s) ¦ ST12 L2++(开:5552.0s 加:88.0s 等前:0.0s 等后:0.0s) ¦ ST13 电检1(开:5640.0s 加:84.5s 等前:0.0s 等后:0.0s) ¦ ST14 电检2(开:5724.5s 加:97.5s 等前:0.0s 等后:0.0s) ¦ ST15 小跑道(开:5822.0s 加:50.0s 等前:0.0s 等后:0.0s)
70 | Car#71 | A | 4519 | 5923 | 1404 | 1002 | Car#69 | [6 empty] | 能力满足 | ST1 引取(开:4519.0s 加:55.0s 等前:459.0s 等后:32.5s) ¦ ST2 集约(开:4606.5s 加:106.0s 等前:0.0s 等后:9.0s) ¦ ST3 空气悬挂+快充(开:4721.5s 加:0.0s 等前:0.0s 等后:120.5s) ¦ ST4 四轮定位上、下(开:4842.0s 加:115.0s 等前:0.0s 等后:0.0s) ¦ ST5 ADAS(开:4957.0s 加:97.0s 等前:0.0s 等后:41.0s) ¦ ST6 ARHUD+慢充(开:5095.0s 加:0.0s 等前:0.0s 等后:114.5s) ¦ ST7 转毂(开:5209.5s 加:116.0s 等前:0.0s 等后:0.0s) ¦ ST8 制动(开:5325.5s 加:108.0s 等前:0.0s 等后:2.5s) ¦ ST9 EG漏液/底盘漏液(开:5436.0s 加:115.0s 等前:0.0s 等后:0.0s) ¦ ST10 全景/空调检查(开:5551.0s 加:98.0s 等前:0.0s 等后:0.0s) ¦ ST11 气囊安装+绝缘(开:5649.0s 加:0.0s 等前:0.0s 等后:0.0s) ¦ ST12 L2++(开:5649.0s 加:0.0s 等前:0.0s 等后:75.5s) ¦ ST13 电检1(开:5724.5s 加:0.0s 等前:0.0s 等后:97.5s) ¦ ST14 电检2(开:5822.0s 加:0.0s 等前:0.0s 等后:50.0s) ¦ ST15 小跑道(开:5872.0s 加:51.0s 等前:0.0s 等后:0.0s)
71 | Car#70 | C | 4463 | 5973 | 1510 | 547.5 | Car#71 | [6 empty] | 能力超目标：四轮定位上、下、ARHUD+慢充 | ST1 引取(开:4463.0s 加:56.0s 等前:461.0s 等后:0.0s) ¦ ST2 集约(开:4519.0s 加:111.0s 等前:0.0s 等后:0.0s) ¦ ST3 空气悬挂+快充(开:4630.0s 加:108.5s 等前:0.0s 等后:0.0s) ¦ ST4 四轮定位上、下(开:4738.5s 加:120.5s 等前:0.0s 等后:0.0s) ¦ ST5 ADAS(开:4859.0s 加:107.0s 等前:0.0s 等后:10.5s) ¦ ST6 ARHUD+慢充(开:4976.5s 加:143.5s 等前:0.0s 等后:0.0s) ¦ ST7 转毂(开:5120.0s 加:114.5s 等前:0.0s 等后:0.0s) ¦ ST8 制动(开:5234.5s 加:114.0s 等前:0.0s 等后:0.0s) ¦ ST9 EG漏液/底盘漏液(开:5348.5s 加:112.5s 等前:0.0s 等后:0.0s) ¦ ST10 全景/空调检查(开:5461.0s 加:0.0s 等前:0.0s 等后:0.0s) ¦ ST11 气囊安装+绝缘(开:5461.0s 加:116.0s 等前:0.0s 等后:0.0s) ¦ ST12 L2++(开:5577.0s 加:88.0s 等前:0.0s 等后:0.0s) ¦ ST13 电检1(开:5665.0s 加:84.5s 等前:0.0s 等后:13.0s) ¦ ST14 电检2(开:5762.5s 加:97.5s 等前:0.0s 等后:63.0s) ¦ ST15 小跑道(开:5923.0s 加:50.0s 等前:0.0s 等后:0.0s)
72 | Car#73 | A | 4661.5 | 6024 | 1362.5 | 987 | Car#70 | [6 empty] | 能力满足 | ST1 引取(开:4661.5s 加:55.0s 等前:485.5s 等后:5.0s) ¦ ST2 集约(开:4721.5s 加:106.0s 等前:0.0s 等后:14.5s) ¦ ST3 空气悬挂+快充(开:4842.0s 加:0.0s 等前:0.0s 等后:115.0s) ¦ ST4 四轮定位上、下(开:4957.0s 加:115.0s 等前:0.0s 等后:23.0s) ¦ ST5 ADAS(开:5095.0s 加:97.0s 等前:0.0s 等后:17.5s) ¦ ST6 ARHUD+慢充(开:5209.5s 加:0.0s 等前:0.0s 等后:116.0s) ¦ ST7 转毂(开:5325.5s 加:116.0s 等前:0.0s 等后:0.0s) ¦ ST8 制动(开:5441.5s 加:108.0s 等前:0.0s 等后:1.5s) ¦ ST9 EG漏液/底盘漏液(开:5551.0s 加:115.0s 等前:0.0s 等后:0.0s) ¦ ST10 全景/空调检查(开:5666.0s 加:98.0s 等前:0.0s 等后:0.0s) ¦ ST11 气囊安装+绝缘(开:5764.0s 加:0.0s 等前:0.0s 等后:0.0s) ¦ ST12 L2++(开:5764.0s 加:0.0s 等前:0.0s 等后:58.0s) ¦ ST13 电检1(开:5822.0s 加:0.0s 等前:0.0s 等后:50.0s) ¦ ST14 电检2(开:5872.0s 加:0.0s 等前:0.0s 等后:101.0s) ¦ ST15 小跑道(开:5973.0s 加:51.0s 等前:0.0s 等后:0.0s)
73 | Car#72 | A | 4606.5 | 6075 | 1468.5 | 1096 | Car#73 | [6 empty] | 能力满足 | ST1 引取(开:4606.5s 加:55.0s 等前:488.5s 等后:0.0s) ¦ ST2 集约(开:4661.5s 加:106.0s 等前:0.0s 等后:0.0s) ¦ ST3 空气悬挂+快充(开:4767.5s 加:0.0s 等前:0.0s 等后:91.5s) ¦ ST4 四轮定位上、下(开:4859.0s 加:115.0s 等前:0.0s 等后:2.5s) ¦ ST5 ADAS(开:4976.5s 加:97.0s 等前:0.0s 等后:46.5s) ¦ ST6 ARHUD+慢充(开:5120.0s 加:0.0s 等前:0.0s 等后:114.5s) ¦ ST7 转毂(开:5234.5s 加:116.0s 等前:0.0s 等后:0.0s) ¦ ST8 制动(开:5350.5s 加:108.0s 等前:0.0s 等后:2.5s) ¦ ST9 EG漏液/底盘漏液(开:5461.0s 加:115.0s 等前:0.0s 等后:0.0s) ¦ ST10 全景/空调检查(开:5576.0s 加:98.0s 等前:0.0s 等后:0.0s) ¦ ST11 气囊安装+绝缘(开:5674.0s 加:0.0s 等前:0.0s 等后:0.0s) ¦ ST12 L2++(开:5674.0s 加:0.0s 等前:0.0s 等后:88.5s) ¦ ST13 电检1(开:5762.5s 加:0.0s 等前:0.0s 等后:160.5s) ¦ ST14 电检2(开:5923.0s 加:0.0s 等前:0.0s 等后:101.0s) ¦ ST15 小跑道(开:6024.0s 加:51.0s 等前:0.0s 等后:0.0s)
74 | Car#74 | C | 4721.5 | 6171.5 | 1450 | 514 | Car#72 | [6 empty] | 能力超目标：四轮定位上、下、ARHUD+慢充 | ST1 引取(开:4721.5s 加:56.0s 等前:487.5s 等后:0.0s) ¦ ST2 集约(开:4777.5s 加:111.0s 等前:0.0s 等后:0.0s) ¦ ST3 空气悬挂+快充(开:4888.5s 加:108.5s 等前:0.0s 等后:0.0s) ¦ ST4 四轮定位上、下(开:4997.0s 加:120.5s 等前:0.0s 等后:2.5s) ¦ ST5 ADAS(开:5120.0s 加:107.0s 等前:0.0s 等后:7.5s) ¦ ST6 ARHUD+慢充(开:5234.5s 加:143.5s 等前:0.0s 等后:0.0s) ¦ ST7 转毂(开:5378.0s 加:114.5s 等前:0.0s 等后:0.0s) ¦ ST8 制动(开:5492.5s 加:114.0s 等前:0.0s 等后:0.0s) ¦ ST9 EG漏液/底盘漏液(开:5606.5s 加:112.5s 等前:0.0s 等后:0.0s) ¦ ST10 全景/空调检查(开:5719.0s 加:0.0s 等前:0.0s 等后:0.0s) ¦ ST11 气囊安装+绝缘(开:5719.0s 加:116.0s 等前:0.0s 等后:0.0s) ¦ ST12 L2++(开:5835.0s 加:88.0s 等前:0.0s 等后:0.0s) ¦ ST13 电检1(开:5923.0s 加:84.5s 等前:0.0s 等后:16.5s) ¦ ST14 电检2(开:6024.0s 加:97.5s 等前:0.0s 等后:0.0s) ¦ ST15 小跑道(开:6121.5s 加:50.0s 等前:0.0s 等后:0.0s)
75 | Car#75 | C | 4777.5 | 6246 | 1468.5 | 530.5 | Car#74 | [6 empty] | 能力超目标：四轮定位上、下、ARHUD+慢充 | ST1 引取(开:4777.5s 加:56.0s 等前:485.5s 等后:8.5s) ¦ ST2 集约(开:4842.0s 加:111.0s 等前:0.0s 等后:4.0s) ¦ ST3 空气悬挂+快充(开:4957.0s 加:108.5s 等前:0.0s 等后:29.5s) ¦ ST4 四轮定位上、下(开:5095.0s 加:120.5s 等前:0.0s 等后:0.0s) ¦ ST5 ADAS(开:5215.5s 加:107.0s 等前:0.0s 等后:3.0s) ¦ ST6 ARHUD+慢充(开:5325.5s 加:143.5s 等前:0.0s 等后:0.0s) ¦ ST7 转毂(开:5469.0s 加:114.5s 等前:0.0s 等后:0.0s) ¦ ST8 制动(开:5583.5s 加:114.0s 等前:0.0s 等后:0.0s) ¦ ST9 EG漏液/底盘漏液(开:5697.5s 加:112.5s 等前:0.0s 等后:0.0s) ¦ ST10 全景/空调检查(开:5810.0s 加:0.0s 等前:0.0s 等后:0.0s) ¦ ST11 气囊安装+绝缘(开:5810.0s 加:116.0s 等前:0.0s 等后:0.0s) ¦ ST12 L2++(开:5926.0s 加:88.0s 等前:0.0s 等后:0.0s) ¦ ST13 电检1(开:6014.0s 加:84.5s 等前:0.0s 等后:0.0s) ¦ ST14 电检2(开:6098.5s 加:97.5s 等前:0.0s 等后:0.0s) ¦ ST15 小跑道(开:6196.0s 加:50.0s 等前:0.0s 等后:0.0s)
76 | Car#76 | B | 4842 | 6296 | 1454 | 614.5 | Car#75 | [6 empty] | 能力超目标：四轮定位上、下 | ST1 引取(开:4842.0s 加:56.0s 等前:492.0s 等后:0.0s) ¦ ST2 集约(开:4898.0s 加:111.0s 等前:0.0s 等后:0.0s) ¦ ST3 空气悬挂+快充(开:5009.0s 加:108.5s 等前:0.0s 等后:2.5s) ¦ ST4 四轮定位上、下(开:5120.0s 加:120.5s 等前:0.0s 等后:0.0s) ¦ ST5 ADAS(开:5240.5s 加:107.0s 等前:0.0s 等后:30.5s) ¦ ST6 ARHUD+慢充(开:5378.0s 加:51.5s 等前:0.0s 等后:63.0s) ¦ ST7 转毂(开:5492.5s 加:114.5s 等前:0.0s 等后:0.0s) ¦ ST8 制动(开:5607.0s 加:114.0s 等前:0.0s 等后:0.0s) ¦ ST9 EG漏液/底盘漏液(开:5721.0s 加:112.5s 等前:0.0s 等后:0.0s) ¦ ST10 全景/空调检查(开:5833.5s 加:0.0s 等前:0.0s 等后:1.5s) ¦ ST11 气囊安装+绝缘(开:5835.0s 加:116.0s 等前:0.0s 等后:0.0s) ¦ ST12 L2++(开:5951.0s 加:88.0s 等前:0.0s 等后:0.0s) ¦ ST13 电检1(开:6039.0s 加:84.5s 等前:0.0s 等后:0.0s) ¦ ST14 电检2(开:6123.5s 加:97.5s 等前:0.0s 等后:25.0s) ¦ ST15 小跑道(开:6246.0s 加:50.0s 等前:0.0s 等后:0.0s)
77 | Car#77 | B | 4898 | 6362 | 1464 | 622.5 | Car#76 | [6 empty] | 能力超目标：四轮定位上、下 | ST1 引取(开:4898.0s 加:56.0s 等前:490.0s 等后:3.0s) ¦ ST2 集约(开:4957.0s 加:111.0s 等前:0.0s 等后:27.0s) ¦ ST3 空气悬挂+快充(开:5095.0s 加:108.5s 等前:0.0s 等后:12.0s) ¦ ST4 四轮定位上、下(开:5215.5s 加:120.5s 等前:0.0s 等后:0.0s) ¦ ST5 ADAS(开:5336.0s 加:107.0s 等前:0.0s 等后:26.0s) ¦ ST6 ARHUD+慢充(开:5469.0s 加:51.5s 等前:0.0s 等后:63.0s) ¦ ST7 转毂(开:5583.5s 加:114.5s 等前:0.0s 等后:0.0s) ¦ ST8 制动(开:5698.0s 加:114.0s 等前:0.0s 等后:0.0s) ¦ ST9 EG漏液/底盘漏液(开:5812.0s 加:112.5s 等前:0.0s 等后:0.0s) ¦ ST10 全景/空调检查(开:5924.5s 加:0.0s 等前:0.0s 等后:1.5s) ¦ ST11 气囊安装+绝缘(开:5926.0s 加:116.0s 等前:0.0s 等后:0.0s) ¦ ST12 L2++(开:6042.0s 加:88.0s 等前:0.0s 等后:0.0s) ¦ ST13 电检1(开:6130.0s 加:84.5s 等前:0.0s 等后:0.0s) ¦ ST14 电检2(开:6214.5s 加:97.5s 等前:0.0s 等后:0.0s) ¦ ST15 小跑道(开:6312.0s 加:50.0s 等前:0.0s 等后:0.0s)
78 | Car#78 | C | 4957 | 6413 | 1456 | 523.5 | Car#77 | [6 empty] | 能力超目标：四轮定位上、下、ARHUD+慢充 | ST1 引取(开:4957.0s 加:56.0s 等前:491.0s 等后:0.0s) ¦ ST2 集约(开:5013.0s 加:111.0s 等前:0.0s 等后:0.0s) ¦ ST3 空气悬挂+快充(开:5124.0s 加:108.5s 等前:0.0s 等后:8.0s) ¦ ST4 四轮定位上、下(开:5240.5s 加:120.5s 等前:0.0s 等后:17.0s) ¦ ST5 ADAS(开:5378.0s 加:107.0s 等前:0.0s 等后:7.5s) ¦ ST6 ARHUD+慢充(开:5492.5s 加:143.5s 等前:0.0s 等后:0.0s) ¦ ST7 转毂(开:5636.0s 加:114.5s 等前:0.0s 等后:0.0s) ¦ ST8 制动(开:5750.5s 加:114.0s 等前:0.0s 等后:0.0s) ¦ ST9 EG漏液/底盘漏液(开:5864.5s 加:112.5s 等前:0.0s 等后:0.0s) ¦ ST10 全景/空调检查(开:5977.0s 加:0.0s 等前:0.0s 等后:0.0s) ¦ ST11 气囊安装+绝缘(开:5977.0s 加:116.0s 等前:0.0s 等后:0.0s) ¦ ST12 L2++(开:6093.0s 加:88.0s 等前:0.0s 等后:0.0s) ¦ ST13 电检1(开:6181.0s 加:84.5s 等前:0.0s 等后:0.0s) ¦ ST14 电检2(开:6265.5s 加:97.5s 等前:0.0s 等后:0.0s) ¦ ST15 小跑道(开:6363.0s 加:50.0s 等前:0.0s 等后:0.0s)
79 | Car#79 | C | 5013 | 6504 | 1491 | 556.5 | Car#78 | [6 empty] | 能力超目标：四轮定位上、下、ARHUD+慢充 | ST1 引取(开:5013.0s 加:56.0s 等前:489.0s 等后:26.0s) ¦ ST2 集约(开:5095.0s 加:111.0s 等前:0.0s 等后:9.5s) ¦ ST3 空气悬挂+快充(开:5215.5s 加:108.5s 等前:0.0s 等后:12.0s) ¦ ST4 四轮定位上、下(开:5336.0s 加:120.5s 等前:0.0s 等后:12.5s) ¦ ST5 ADAS(开:5469.0s 加:107.0s 等前:0.0s 等后:7.5s) ¦ ST6 ARHUD+慢充(开:5583.5s 加:143.5s 等前:0.0s 等后:0.0s) ¦ ST7 转毂(开:5727.0s 加:114.5s 等前:0.0s 等后:0.0s) ¦ ST8 制动(开:5841.5s 加:114.0s 等前:0.0s 等后:0.0s) ¦ ST9 EG漏液/底盘漏液(开:5955.5s 加:112.5s 等前:0.0s 等后:0.0s) ¦ ST10 全景/空调检查(开:6068.0s 加:0.0s 等前:0.0s 等后:0.0s) ¦ ST11 气囊安装+绝缘(开:6068.0s 加:116.0s 等前:0.0s 等后:0.0s) ¦ ST12 L2++(开:6184.0s 加:88.0s 等前:0.0s 等后:0.0s) ¦ ST13 电检1(开:6272.0s 加:84.5s 等前:0.0s 等后:0.0s) ¦ ST14 电检2(开:6356.5s 加:97.5s 等前:0.0s 等后:0.0s) ¦ ST15 小跑道(开:6454.0s 加:50.0s 等前:0.0s 等后:0.0s)
80 | Car#80 | C | 5095 | 6556.5 | 1461.5 | 551 | Car#79 | [6 empty] | 能力超目标：四轮定位上、下、ARHUD+慢充 | ST1 引取(开:5095.0s 加:56.0s 等前:513.0s 等后:0.0s) ¦ ST2 集约(开:5151.0s 加:111.0s 等前:0.0s 等后:0.0s) ¦ ST3 空气悬挂+快充(开:5262.0s 加:108.5s 等前:0.0s 等后:7.5s) ¦ ST4 四轮定位上、下(开:5378.0s 加:120.5s 等前:0.0s 等后:0.0s) ¦ ST5 ADAS(开:5498.5s 加:107.0s 等前:0.0s 等后:30.5s) ¦ ST6 ARHUD+慢充(开:5636.0s 加:143.5s 等前:0.0s 等后:0.0s) ¦ ST7 转毂(开:5779.5s 加:114.5s 等前:0.0s 等后:0.0s) ¦ ST8 制动(开:5894.0s 加:114.0s 等前:0.0s 等后:0.0s) ¦ ST9 EG漏液/底盘漏液(开:6008.0s 加:112.5s 等前:0.0s 等后:0.0s) ¦ ST10 全景/空调检查(开:6120.5s 加:0.0s 等前:0.0s 等后:0.0s) ¦ ST11 气囊安装+绝缘(开:6120.5s 加:116.0s 等前:0.0s 等后:0.0s) ¦ ST12 L2++(开:6236.5s 加:88.0s 等前:0.0s 等后:0.0s) ¦ ST13 电检1(开:6324.5s 加:84.5s 等前:0.0s 等后:0.0s) ¦ ST14 电检2(开:6409.0s 加:97.5s 等前:0.0s 等后:0.0s) ¦ ST15 小跑道(开:6506.5s 加:50.0s 等前:0.0s 等后:0.0s)
81 | Car#81 | C | 5151 | 6647.5 | 1496.5 | 584 | Car#80 | [6 empty] | 能力超目标：四轮定位上、下、ARHUD+慢充 | ST1 引取(开:5151.0s 加:56.0s 等前:511.0s 等后:8.5s) ¦ ST2 集约(开:5215.5s 加:111.0s 等前:0.0s 等后:9.5s) ¦ ST3 空气悬挂+快充(开:5336.0s 加:108.5s 等前:0.0s 等后:24.5s) ¦ ST4 四轮定位上、下(开:5469.0s 加:120.5s 等前:0.0s 等后:0.0s) ¦ ST5 ADAS(开:5589.5s 加:107.0s 等前:0.0s 等后:30.5s) ¦ ST6 ARHUD+慢充(开:5727.0s 加:143.5s 等前:0.0s 等后:0.0s) ¦ ST7 转毂(开:5870.5s 加:114.5s 等前:0.0s 等后:0.0s) ¦ ST8 制动(开:5985.0s 加:114.0s 等前:0.0s 等后:0.0s) ¦ ST9 EG漏液/底盘漏液(开:6099.0s 加:112.5s 等前:0.0s 等后:0.0s) ¦ ST10 全景/空调检查(开:6211.5s 加:0.0s 等前:0.0s 等后:0.0s) ¦ ST11 气囊安装+绝缘(开:6211.5s 加:116.0s 等前:0.0s 等后:0.0s) ¦ ST12 L2++(开:6327.5s 加:88.0s 等前:0.0s 等后:0.0s) ¦ ST13 电检1(开:6415.5s 加:84.5s 等前:0.0s 等后:0.0s) ¦ ST14 电检2(开:6500.0s 加:97.5s 等前:0.0s 等后:0.0s) ¦ ST15 小跑道(开:6597.5s 加:50.0s 等前:0.0s 等后:0.0s)
82 | Car#82 | C | 5215.5 | 6700 | 1484.5 | 578.5 | Car#81 | [6 empty] | 能力超目标：四轮定位上、下、ARHUD+慢充 | ST1 引取(开:5215.5s 加:56.0s 等前:517.5s 等后:0.0s) ¦ ST2 集约(开:5271.5s 加:111.0s 等前:0.0s 等后:0.0s) ¦ ST3 空气悬挂+快充(开:5382.5s 加:108.5s 等前:0.0s 等后:7.5s) ¦ ST4 四轮定位上、下(开:5498.5s 加:120.5s 等前:0.0s 等后:17.0s) ¦ ST5 ADAS(开:5636.0s 加:107.0s 等前:0.0s 等后:36.5s) ¦ ST6 ARHUD+慢充(开:5779.5s 加:143.5s 等前:0.0s 等后:0.0s) ¦ ST7 转毂(开:5923.0s 加:114.5s 等前:0.0s 等后:0.0s) ¦ ST8 制动(开:6037.5s 加:114.0s 等前:0.0s 等后:0.0s) ¦ ST9 EG漏液/底盘漏液(开:6151.5s 加:112.5s 等前:0.0s 等后:0.0s) ¦ ST10 全景/空调检查(开:6264.0s 加:0.0s 等前:0.0s 等后:0.0s) ¦ ST11 气囊安装+绝缘(开:6264.0s 加:116.0s 等前:0.0s 等后:0.0s) ¦ ST12 L2++(开:6380.0s 加:88.0s 等前:0.0s 等后:0.0s) ¦ ST13 电检1(开:6468.0s 加:84.5s 等前:0.0s 等后:0.0s) ¦ ST14 电检2(开:6552.5s 加:97.5s 等前:0.0s 等后:0.0s) ¦ ST15 小跑道(开:6650.0s 加:50.0s 等前:0.0s 等后:0.0s)
83 | Car#84 | A | 5336 | 6751 | 1415 | 1076 | Car#82 | [6 empty] | 能力满足 | ST1 引取(开:5336.0s 加:55.0s 等前:522.0s 等后:0.0s) ¦ ST2 集约(开:5391.0s 加:106.0s 等前:0.0s 等后:1.5s) ¦ ST3 空气悬挂+快充(开:5498.5s 加:0.0s 等前:0.0s 等后:137.5s) ¦ ST4 四轮定位上、下(开:5636.0s 加:115.0s 等前:0.0s 等后:28.5s) ¦ ST5 ADAS(开:5779.5s 加:97.0s 等前:0.0s 等后:46.5s) ¦ ST6 ARHUD+慢充(开:5923.0s 加:0.0s 等前:0.0s 等后:114.5s) ¦ ST7 转毂(开:6037.5s 加:116.0s 等前:0.0s 等后:0.0s) ¦ ST8 制动(开:6153.5s 加:108.0s 等前:0.0s 等后:2.5s) ¦ ST9 EG漏液/底盘漏液(开:6264.0s 加:115.0s 等前:0.0s 等后:0.0s) ¦ ST10 全景/空调检查(开:6379.0s 加:98.0s 等前:0.0s 等后:0.0s) ¦ ST11 气囊安装+绝缘(开:6477.0s 加:0.0s 等前:0.0s 等后:0.0s) ¦ ST12 L2++(开:6477.0s 加:0.0s 等前:0.0s 等后:75.5s) ¦ ST13 电检1(开:6552.5s 加:0.0s 等前:0.0s 等后:97.5s) ¦ ST14 电检2(开:6650.0s 加:0.0s 等前:0.0s 等后:50.0s) ¦ ST15 小跑道(开:6700.0s 加:51.0s 等前:0.0s 等后:0.0s)
84 | Car#86 | A | 5469 | 6802 | 1333 | 1011 | Car#84 | [6 empty] | 能力满足 | ST1 引取(开:5469.0s 加:55.0s 等前:539.0s 等后:0.0s) ¦ ST2 集约(开:5524.0s 加:106.0s 等前:0.0s 等后:6.0s) ¦ ST3 空气悬挂+快充(开:5636.0s 加:0.0s 等前:0.0s 等后:143.5s) ¦ ST4 四轮定位上、下(开:5779.5s 加:115.0s 等前:0.0s 等后:28.5s) ¦ ST5 ADAS(开:5923.0s 加:97.0s 等前:0.0s 等后:17.5s) ¦ ST6 ARHUD+慢充(开:6037.5s 加:0.0s 等前:0.0s 等后:116.0s) ¦ ST7 转毂(开:6153.5s 加:116.0s 等前:0.0s 等后:0.0s) ¦ ST8 制动(开:6269.5s 加:108.0s 等前:0.0s 等后:1.5s) ¦ ST9 EG漏液/底盘漏液(开:6379.0s 加:115.0s 等前:0.0s 等后:0.0s) ¦ ST10 全景/空调检查(开:6494.0s 加:98.0s 等前:0.0s 等后:0.0s) ¦ ST11 气囊安装+绝缘(开:6592.0s 加:0.0s 等前:0.0s 等后:0.0s) ¦ ST12 L2++(开:6592.0s 加:0.0s 等前:0.0s 等后:58.0s) ¦ ST13 电检1(开:6650.0s 加:0.0s 等前:0.0s 等后:50.0s) ¦ ST14 电检2(开:6700.0s 加:0.0s 等前:0.0s 等后:51.0s) ¦ ST15 小跑道(开:6751.0s 加:51.0s 等前:0.0s 等后:0.0s)
85 | Car#83 | B | 5271.5 | 6852 | 1580.5 | 764.5 | Car#86 | [6 empty] | 能力超目标：四轮定位上、下 | ST1 引取(开:5271.5s 加:56.0s 等前:515.5s 等后:8.5s) ¦ ST2 集约(开:5336.0s 加:111.0s 等前:0.0s 等后:22.0s) ¦ ST3 空气悬挂+快充(开:5469.0s 加:108.5s 等前:0.0s 等后:12.0s) ¦ ST4 四轮定位上、下(开:5589.5s 加:120.5s 等前:0.0s 等后:17.0s) ¦ ST5 ADAS(开:5727.0s 加:107.0s 等前:0.0s 等后:36.5s) ¦ ST6 ARHUD+慢充(开:5870.5s 加:51.5s 等前:0.0s 等后:63.0s) ¦ ST7 转毂(开:5985.0s 加:114.5s 等前:0.0s 等后:0.0s) ¦ ST8 制动(开:6099.5s 加:114.0s 等前:0.0s 等后:0.0s) ¦ ST9 EG漏液/底盘漏液(开:6213.5s 加:112.5s 等前:0.0s 等后:0.0s) ¦ ST10 全景/空调检查(开:6326.0s 加:0.0s 等前:0.0s 等后:1.5s) ¦ ST11 气囊安装+绝缘(开:6327.5s 加:116.0s 等前:0.0s 等后:0.0s) ¦ ST12 L2++(开:6443.5s 加:88.0s 等前:0.0s 等后:0.0s) ¦ ST13 电检1(开:6531.5s 加:84.5s 等前:0.0s 等后:0.0s) ¦ ST14 电检2(开:6616.0s 加:97.5s 等前:0.0s 等后:88.5s) ¦ ST15 小跑道(开:6802.0s 加:50.0s 等前:0.0s 等后:0.0s)
86 | Car#85 | A | 5391 | 6903 | 1512 | 1170 | Car#83 | [6 empty] | 能力满足 | ST1 引取(开:5391.0s 加:55.0s 等前:519.0s 等后:23.0s) ¦ ST2 集约(开:5469.0s 加:106.0s 等前:0.0s 等后:14.5s) ¦ ST3 空气悬挂+快充(开:5589.5s 加:0.0s 等前:0.0s 等后:137.5s) ¦ ST4 四轮定位上、下(开:5727.0s 加:115.0s 等前:0.0s 等后:28.5s) ¦ ST5 ADAS(开:5870.5s 加:97.0s 等前:0.0s 等后:17.5s) ¦ ST6 ARHUD+慢充(开:5985.0s 加:0.0s 等前:0.0s 等后:114.5s) ¦ ST7 转毂(开:6099.5s 加:116.0s 等前:0.0s 等后:0.0s) ¦ ST8 制动(开:6215.5s 加:108.0s 等前:0.0s 等后:2.5s) ¦ ST9 EG漏液/底盘漏液(开:6326.0s 加:115.0s 等前:0.0s 等后:0.0s) ¦ ST10 全景/空调检查(开:6441.0s 加:98.0s 等前:0.0s 等后:0.0s) ¦ ST11 气囊安装+绝缘(开:6539.0s 加:0.0s 等前:0.0s 等后:0.0s) ¦ ST12 L2++(开:6539.0s 加:0.0s 等前:0.0s 等后:77.0s) ¦ ST13 电检1(开:6616.0s 加:0.0s 等前:0.0s 等后:186.0s) ¦ ST14 电检2(开:6802.0s 加:0.0s 等前:0.0s 等后:50.0s) ¦ ST15 小跑道(开:6852.0s 加:51.0s 等前:0.0s 等后:0.0s)
87 | Car#87 | B | 5524 | 7034 | 1510 | 714.5 | Car#85 | [6 empty] | 能力超目标：四轮定位上、下 | ST1 引取(开:5524.0s 加:56.0s 等前:536.0s 等后:9.5s) ¦ ST2 集约(开:5589.5s 加:111.0s 等前:0.0s 等后:26.5s) ¦ ST3 空气悬挂+快充(开:5727.0s 加:108.5s 等前:0.0s 等后:35.0s) ¦ ST4 四轮定位上、下(开:5870.5s 加:120.5s 等前:0.0s 等后:0.0s) ¦ ST5 ADAS(开:5991.0s 加:107.0s 等前:0.0s 等后:1.5s) ¦ ST6 ARHUD+慢充(开:6099.5s 加:51.5s 等前:0.0s 等后:64.5s) ¦ ST7 转毂(开:6215.5s 加:114.5s 等前:0.0s 等后:0.0s) ¦ ST8 制动(开:6330.0s 加:114.0s 等前:0.0s 等后:0.0s) ¦ ST9 EG漏液/底盘漏液(开:6444.0s 加:112.5s 等前:0.0s 等后:0.0s) ¦ ST10 全景/空调检查(开:6556.5s 加:0.0s 等前:0.0s 等后:0.0s) ¦ ST11 气囊安装+绝缘(开:6556.5s 加:116.0s 等前:0.0s 等后:0.0s) ¦ ST12 L2++(开:6672.5s 加:88.0s 等前:0.0s 等后:41.5s) ¦ ST13 电检1(开:6802.0s 加:84.5s 等前:0.0s 等后:0.0s) ¦ ST14 电检2(开:6886.5s 加:97.5s 等前:0.0s 等后:0.0s) ¦ ST15 小跑道(开:6984.0s 加:50.0s 等前:0.0s 等后:0.0s)
88 | Car#88 | C | 5589.5 | 7084 | 1494.5 | 614.5 | Car#87 | [6 empty] | 能力超目标：四轮定位上、下、ARHUD+慢充 | ST1 引取(开:5589.5s 加:56.0s 等前:543.5s 等后:0.0s) ¦ ST2 集约(开:5645.5s 加:111.0s 等前:0.0s 等后:23.0s) ¦ ST3 空气悬挂+快充(开:5779.5s 加:108.5s 等前:0.0s 等后:35.0s) ¦ ST4 四轮定位上、下(开:5923.0s 加:120.5s 等前:0.0s 等后:0.0s) ¦ ST5 ADAS(开:6043.5s 加:107.0s 等前:0.0s 等后:3.0s) ¦ ST6 ARHUD+慢充(开:6153.5s 加:143.5s 等前:0.0s 等后:0.0s) ¦ ST7 转毂(开:6297.0s 加:114.5s 等前:0.0s 等后:0.0s) ¦ ST8 制动(开:6411.5s 加:114.0s 等前:0.0s 等后:0.0s) ¦ ST9 EG漏液/底盘漏液(开:6525.5s 加:112.5s 等前:0.0s 等后:0.0s) ¦ ST10 全景/空调检查(开:6638.0s 加:0.0s 等前:0.0s 等后:0.0s) ¦ ST11 气囊安装+绝缘(开:6638.0s 加:116.0s 等前:0.0s 等后:0.0s) ¦ ST12 L2++(开:6754.0s 加:88.0s 等前:0.0s 等后:0.0s) ¦ ST13 电检1(开:6842.0s 加:84.5s 等前:0.0s 等后:0.0s) ¦ ST14 电检2(开:6926.5s 加:97.5s 等前:0.0s 等后:10.0s) ¦ ST15 小跑道(开:7034.0s 加:50.0s 等前:0.0s 等后:0.0s)
89 | Car#89 | C | 5645.5 | 7139 | 1493.5 | 611.5 | Car#88 | [6 empty] | 能力超目标：四轮定位上、下、ARHUD+慢充 | ST1 引取(开:5645.5s 加:56.0s 等前:541.5s 等后:25.5s) ¦ ST2 集约(开:5727.0s 加:111.0s 等前:0.0s 等后:32.5s) ¦ ST3 空气悬挂+快充(开:5870.5s 加:108.5s 等前:0.0s 等后:12.0s) ¦ ST4 四轮定位上、下(开:5991.0s 加:120.5s 等前:0.0s 等后:0.0s) ¦ ST5 ADAS(开:6111.5s 加:107.0s 等前:0.0s 等后:0.0s) ¦ ST6 ARHUD+慢充(开:6218.5s 加:143.5s 等前:0.0s 等后:0.0s) ¦ ST7 转毂(开:6362.0s 加:114.5s 等前:0.0s 等后:0.0s) ¦ ST8 制动(开:6476.5s 加:114.0s 等前:0.0s 等后:0.0s) ¦ ST9 EG漏液/底盘漏液(开:6590.5s 加:112.5s 等前:0.0s 等后:0.0s) ¦ ST10 全景/空调检查(开:6703.0s 加:0.0s 等前:0.0s 等后:0.0s) ¦ ST11 气囊安装+绝缘(开:6703.0s 加:116.0s 等前:0.0s 等后:0.0s) ¦ ST12 L2++(开:6819.0s 加:88.0s 等前:0.0s 等后:0.0s) ¦ ST13 电检1(开:6907.0s 加:84.5s 等前:0.0s 等后:0.0s) ¦ ST14 电检2(开:6991.5s 加:97.5s 等前:0.0s 等后:0.0s) ¦ ST15 小跑道(开:7089.0s 加:50.0s 等前:0.0s 等后:0.0s)
90 | Car#90 | C | 5727 | 7217.5 | 1490.5 | 632 | Car#89 | [6 empty] | 能力超目标：四轮定位上、下、ARHUD+慢充 | ST1 引取(开:5727.0s 加:56.0s 等前:565.0s 等后:0.0s) ¦ ST2 集约(开:5783.0s 加:111.0s 等前:0.0s 等后:29.0s) ¦ ST3 空气悬挂+快充(开:5923.0s 加:108.5s 等前:0.0s 等后:12.0s) ¦ ST4 四轮定位上、下(开:6043.5s 加:120.5s 等前:0.0s 等后:0.0s) ¦ ST5 ADAS(开:6164.0s 加:107.0s 等前:0.0s 等后:26.0s) ¦ ST6 ARHUD+慢充(开:6297.0s 加:143.5s 等前:0.0s 等后:0.0s) ¦ ST7 转毂(开:6440.5s 加:114.5s 等前:0.0s 等后:0.0s) ¦ ST8 制动(开:6555.0s 加:114.0s 等前:0.0s 等后:0.0s) ¦ ST9 EG漏液/底盘漏液(开:6669.0s 加:112.5s 等前:0.0s 等后:0.0s) ¦ ST10 全景/空调检查(开:6781.5s 加:0.0s 等前:0.0s 等后:0.0s) ¦ ST11 气囊安装+绝缘(开:6781.5s 加:116.0s 等前:0.0s 等后:0.0s) ¦ ST12 L2++(开:6897.5s 加:88.0s 等前:0.0s 等后:0.0s) ¦ ST13 电检1(开:6985.5s 加:84.5s 等前:0.0s 等后:0.0s) ¦ ST14 电检2(开:7070.0s 加:97.5s 等前:0.0s 等后:0.0s) ¦ ST15 小跑道(开:7167.5s 加:50.0s 等前:0.0s 等后:0.0s)
91 | Car#91 | B | 5783 | 7267.5 | 1484.5 | 716 | Car#90 | [6 empty] | 能力超目标：四轮定位上、下 | ST1 引取(开:5783.0s 加:56.0s 等前:563.0s 等后:31.5s) ¦ ST2 集约(开:5870.5s 加:111.0s 等前:0.0s 等后:9.5s) ¦ ST3 空气悬挂+快充(开:5991.0s 加:108.5s 等前:0.0s 等后:12.0s) ¦ ST4 四轮定位上、下(开:6111.5s 加:120.5s 等前:0.0s 等后:0.0s) ¦ ST5 ADAS(开:6232.0s 加:107.0s 等前:0.0s 等后:23.0s) ¦ ST6 ARHUD+慢充(开:6362.0s 加:51.5s 等前:0.0s 等后:63.0s) ¦ ST7 转毂(开:6476.5s 加:114.5s 等前:0.0s 等后:0.0s) ¦ ST8 制动(开:6591.0s 加:114.0s 等前:0.0s 等后:0.0s) ¦ ST9 EG漏液/底盘漏液(开:6705.0s 加:112.5s 等前:0.0s 等后:0.0s) ¦ ST10 全景/空调检查(开:6817.5s 加:0.0s 等前:0.0s 等后:1.5s) ¦ ST11 气囊安装+绝缘(开:6819.0s 加:116.0s 等前:0.0s 等后:0.0s) ¦ ST12 L2++(开:6935.0s 加:88.0s 等前:0.0s 等后:0.0s) ¦ ST13 电检1(开:7023.0s 加:84.5s 等前:0.0s 等后:0.0s) ¦ ST14 电检2(开:7107.5s 加:97.5s 等前:0.0s 等后:12.5s) ¦ ST15 小跑道(开:7217.5s 加:50.0s 等前:0.0s 等后:0.0s)
92 | Car#92 | B | 5870.5 | 7333.5 | 1463 | 724 | Car#91 | [6 empty] | 能力超目标：四轮定位上、下 | ST1 引取(开:5870.5s 加:56.0s 等前:592.5s 等后:0.0s) ¦ ST2 集约(开:5926.5s 加:111.0s 等前:0.0s 等后:6.0s) ¦ ST3 空气悬挂+快充(开:6043.5s 加:108.5s 等前:0.0s 等后:12.0s) ¦ ST4 四轮定位上、下(开:6164.0s 加:120.5s 等前:0.0s 等后:12.5s) ¦ ST5 ADAS(开:6297.0s 加:107.0s 等前:0.0s 等后:36.5s) ¦ ST6 ARHUD+慢充(开:6440.5s 加:51.5s 等前:0.0s 等后:63.0s) ¦ ST7 转毂(开:6555.0s 加:114.5s 等前:0.0s 等后:0.0s) ¦ ST8 制动(开:6669.5s 加:114.0s 等前:0.0s 等后:0.0s) ¦ ST9 EG漏液/底盘漏液(开:6783.5s 加:112.5s 等前:0.0s 等后:0.0s) ¦ ST10 全景/空调检查(开:6896.0s 加:0.0s 等前:0.0s 等后:1.5s) ¦ ST11 气囊安装+绝缘(开:6897.5s 加:116.0s 等前:0.0s 等后:0.0s) ¦ ST12 L2++(开:7013.5s 加:88.0s 等前:0.0s 等后:0.0s) ¦ ST13 电检1(开:7101.5s 加:84.5s 等前:0.0s 等后:0.0s) ¦ ST14 电检2(开:7186.0s 加:97.5s 等前:0.0s 等后:0.0s) ¦ ST15 小跑道(开:7283.5s 加:50.0s 等前:0.0s 等后:0.0s)
93 | Car#93 | B | 5926.5 | 7383.5 | 1457 | 716 | Car#92 | [6 empty] | 能力超目标：四轮定位上、下 | ST1 引取(开:5926.5s 加:56.0s 等前:590.5s 等后:8.5s) ¦ ST2 集约(开:5991.0s 加:111.0s 等前:0.0s 等后:9.5s) ¦ ST3 空气悬挂+快充(开:6111.5s 加:108.5s 等前:0.0s 等后:12.0s) ¦ ST4 四轮定位上、下(开:6232.0s 加:120.5s 等前:0.0s 等后:9.5s) ¦ ST5 ADAS(开:6362.0s 加:107.0s 等前:0.0s 等后:7.5s) ¦ ST6 ARHUD+慢充(开:6476.5s 加:51.5s 等前:0.0s 等后:63.0s) ¦ ST7 转毂(开:6591.0s 加:114.5s 等前:0.0s 等后:0.0s) ¦ ST8 制动(开:6705.5s 加:114.0s 等前:0.0s 等后:0.0s) ¦ ST9 EG漏液/底盘漏液(开:6819.5s 加:112.5s 等前:0.0s 等后:0.0s) ¦ ST10 全景/空调检查(开:6932.0s 加:0.0s 等前:0.0s 等后:3.0s) ¦ ST11 气囊安装+绝缘(开:6935.0s 加:116.0s 等前:0.0s 等后:0.0s) ¦ ST12 L2++(开:7051.0s 加:88.0s 等前:0.0s 等后:0.0s) ¦ ST13 电检1(开:7139.0s 加:84.5s 等前:0.0s 等后:0.0s) ¦ ST14 电检2(开:7223.5s 加:97.5s 等前:0.0s 等后:12.5s) ¦ ST15 小跑道(开:7333.5s 加:50.0s 等前:0.0s 等后:0.0s)
94 | Car#94 | C | 5991 | 7475.5 | 1484.5 | 658 | Car#93 | [6 empty] | 能力超目标：四轮定位上、下、ARHUD+慢充 | ST1 引取(开:5991.0s 加:56.0s 等前:597.0s 等后:0.0s) ¦ ST2 集约(开:6047.0s 加:111.0s 等前:0.0s 等后:6.0s) ¦ ST3 空气悬挂+快充(开:6164.0s 加:108.5s 等前:0.0s 等后:24.5s) ¦ ST4 四轮定位上、下(开:6297.0s 加:120.5s 等前:0.0s 等后:23.0s) ¦ ST5 ADAS(开:6440.5s 加:107.0s 等前:0.0s 等后:7.5s) ¦ ST6 ARHUD+慢充(开:6555.0s 加:143.5s 等前:0.0s 等后:0.0s) ¦ ST7 转毂(开:6698.5s 加:114.5s 等前:0.0s 等后:0.0s) ¦ ST8 制动(开:6813.0s 加:114.0s 等前:0.0s 等后:0.0s) ¦ ST9 EG漏液/底盘漏液(开:6927.0s 加:112.5s 等前:0.0s 等后:0.0s) ¦ ST10 全景/空调检查(开:7039.5s 加:0.0s 等前:0.0s 等后:0.0s) ¦ ST11 气囊安装+绝缘(开:7039.5s 加:116.0s 等前:0.0s 等后:0.0s) ¦ ST12 L2++(开:7155.5s 加:88.0s 等前:0.0s 等后:0.0s) ¦ ST13 电检1(开:7243.5s 加:84.5s 等前:0.0s 等后:0.0s) ¦ ST14 电检2(开:7328.0s 加:97.5s 等前:0.0s 等后:0.0s) ¦ ST15 小跑道(开:7425.5s 加:50.0s 等前:0.0s 等后:0.0s)
95 | Car#96 | A | 6111.5 | 7526.5 | 1415 | 1155.5 | Car#94 | [6 empty] | 能力满足 | ST1 引取(开:6111.5s 加:55.0s 等前:601.5s 等后:0.0s) ¦ ST2 集约(开:6166.5s 加:106.0s 等前:0.0s 等后:24.5s) ¦ ST3 空气悬挂+快充(开:6297.0s 加:0.0s 等前:0.0s 等后:143.5s) ¦ ST4 四轮定位上、下(开:6440.5s 加:115.0s 等前:0.0s 等后:0.0s) ¦ ST5 ADAS(开:6555.5s 加:97.0s 等前:0.0s 等后:46.0s) ¦ ST6 ARHUD+慢充(开:6698.5s 加:0.0s 等前:0.0s 等后:114.5s) ¦ ST7 转毂(开:6813.0s 加:116.0s 等前:0.0s 等后:0.0s) ¦ ST8 制动(开:6929.0s 加:108.0s 等前:0.0s 等后:2.5s) ¦ ST9 EG漏液/底盘漏液(开:7039.5s 加:115.0s 等前:0.0s 等后:0.0s) ¦ ST10 全景/空调检查(开:7154.5s 加:98.0s 等前:0.0s 等后:0.0s) ¦ ST11 气囊安装+绝缘(开:7252.5s 加:0.0s 等前:0.0s 等后:0.0s) ¦ ST12 L2++(开:7252.5s 加:0.0s 等前:0.0s 等后:75.5s) ¦ ST13 电检1(开:7328.0s 加:0.0s 等前:0.0s 等后:97.5s) ¦ ST14 电检2(开:7425.5s 加:0.0s 等前:0.0s 等后:50.0s) ¦ ST15 小跑道(开:7475.5s 加:51.0s 等前:0.0s 等后:0.0s)
96 | Car#95 | C | 6047 | 7576.5 | 1529.5 | 701 | Car#96 | [6 empty] | 能力超目标：四轮定位上、下、ARHUD+慢充 | ST1 引取(开:6047.0s 加:56.0s 等前:595.0s 等后:8.5s) ¦ ST2 集约(开:6111.5s 加:111.0s 等前:0.0s 等后:9.5s) ¦ ST3 空气悬挂+快充(开:6232.0s 加:108.5s 等前:0.0s 等后:21.5s) ¦ ST4 四轮定位上、下(开:6362.0s 加:120.5s 等前:0.0s 等后:0.0s) ¦ ST5 ADAS(开:6482.5s 加:107.0s 等前:0.0s 等后:1.5s) ¦ ST6 ARHUD+慢充(开:6591.0s 加:143.5s 等前:0.0s 等后:0.0s) ¦ ST7 转毂(开:6734.5s 加:114.5s 等前:0.0s 等后:0.0s) ¦ ST8 制动(开:6849.0s 加:114.0s 等前:0.0s 等后:0.0s) ¦ ST9 EG漏液/底盘漏液(开:6963.0s 加:112.5s 等前:0.0s 等后:0.0s) ¦ ST10 全景/空调检查(开:7075.5s 加:0.0s 等前:0.0s 等后:0.0s) ¦ ST11 气囊安装+绝缘(开:7075.5s 加:116.0s 等前:0.0s 等后:0.0s) ¦ ST12 L2++(开:7191.5s 加:88.0s 等前:0.0s 等后:0.0s) ¦ ST13 电检1(开:7279.5s 加:84.5s 等前:0.0s 等后:0.0s) ¦ ST14 电检2(开:7364.0s 加:97.5s 等前:0.0s 等后:65.0s) ¦ ST15 小跑道(开:7526.5s 加:50.0s 等前:0.0s 等后:0.0s)
97 | Car#97 | A | 6166.5 | 7627.5 | 1461 | 1198.5 | Car#95 | [6 empty] | 能力满足 | ST1 引取(开:6166.5s 加:55.0s 等前:598.5s 等后:10.5s) ¦ ST2 集约(开:6232.0s 加:106.0s 等前:0.0s 等后:24.0s) ¦ ST3 空气悬挂+快充(开:6362.0s 加:0.0s 等前:0.0s 等后:120.5s) ¦ ST4 四轮定位上、下(开:6482.5s 加:115.0s 等前:0.0s 等后:0.0s) ¦ ST5 ADAS(开:6597.5s 加:97.0s 等前:0.0s 等后:40.0s) ¦ ST6 ARHUD+慢充(开:6734.5s 加:0.0s 等前:0.0s 等后:114.5s) ¦ ST7 转毂(开:6849.0s 加:116.0s 等前:0.0s 等后:0.0s) ¦ ST8 制动(开:6965.0s 加:108.0s 等前:0.0s 等后:2.5s) ¦ ST9 EG漏液/底盘漏液(开:7075.5s 加:115.0s 等前:0.0s 等后:0.0s) ¦ ST10 全景/空调检查(开:7190.5s 加:98.0s 等前:0.0s 等后:0.0s) ¦ ST11 气囊安装+绝缘(开:7288.5s 加:0.0s 等前:0.0s 等后:0.0s) ¦ ST12 L2++(开:7288.5s 加:0.0s 等前:0.0s 等后:75.5s) ¦ ST13 电检1(开:7364.0s 加:0.0s 等前:0.0s 等后:162.5s) ¦ ST14 电检2(开:7526.5s 加:0.0s 等前:0.0s 等后:50.0s) ¦ ST15 小跑道(开:7576.5s 加:51.0s 等前:0.0s 等后:0.0s)
98 | Car#98 | C | 6232 | 7733.5 | 1501.5 | 684 | Car#97 | [6 empty] | 能力超目标：四轮定位上、下、ARHUD+慢充 | ST1 引取(开:6232.0s 加:56.0s 等前:606.0s 等后:9.0s) ¦ ST2 集约(开:6297.0s 加:111.0s 等前:0.0s 等后:32.5s) ¦ ST3 空气悬挂+快充(开:6440.5s 加:108.5s 等前:0.0s 等后:6.5s) ¦ ST4 四轮定位上、下(开:6555.5s 加:120.5s 等前:0.0s 等后:22.5s) ¦ ST5 ADAS(开:6698.5s 加:107.0s 等前:0.0s 等后:7.5s) ¦ ST6 ARHUD+慢充(开:6813.0s 加:143.5s 等前:0.0s 等后:0.0s) ¦ ST7 转毂(开:6956.5s 加:114.5s 等前:0.0s 等后:0.0s) ¦ ST8 制动(开:7071.0s 加:114.0s 等前:0.0s 等后:0.0s) ¦ ST9 EG漏液/底盘漏液(开:7185.0s 加:112.5s 等前:0.0s 等后:0.0s) ¦ ST10 全景/空调检查(开:7297.5s 加:0.0s 等前:0.0s 等后:0.0s) ¦ ST11 气囊安装+绝缘(开:7297.5s 加:116.0s 等前:0.0s 等后:0.0s) ¦ ST12 L2++(开:7413.5s 加:88.0s 等前:0.0s 等后:0.0s) ¦ ST13 电检1(开:7501.5s 加:84.5s 等前:0.0s 等后:0.0s) ¦ ST14 电检2(开:7586.0s 加:97.5s 等前:0.0s 等后:0.0s) ¦ ST15 小跑道(开:7683.5s 加:50.0s 等前:0.0s 等后:0.0s)
99 | Car#99 | C | 6297 | 7783.5 | 1486.5 | 676 | Car#98 | [6 empty] | 能力超目标：四轮定位上、下、ARHUD+慢充 | ST1 引取(开:6297.0s 加:56.0s 等前:613.0s 等后:9.0s) ¦ ST2 集约(开:6362.0s 加:111.0s 等前:0.0s 等后:9.5s) ¦ ST3 空气悬挂+快充(开:6482.5s 加:108.5s 等前:0.0s 等后:6.5s) ¦ ST4 四轮定位上、下(开:6597.5s 加:120.5s 等前:0.0s 等后:16.5s) ¦ ST5 ADAS(开:6734.5s 加:107.0s 等前:0.0s 等后:7.5s) ¦ ST6 ARHUD+慢充(开:6849.0s 加:143.5s 等前:0.0s 等后:0.0s) ¦ ST7 转毂(开:6992.5s 加:114.5s 等前:0.0s 等后:0.0s) ¦ ST8 制动(开:7107.0s 加:114.0s 等前:0.0s 等后:0.0s) ¦ ST9 EG漏液/底盘漏液(开:7221.0s 加:112.5s 等前:0.0s 等后:0.0s) ¦ ST10 全景/空调检查(开:7333.5s 加:0.0s 等前:0.0s 等后:0.0s) ¦ ST11 气囊安装+绝缘(开:7333.5s 加:116.0s 等前:0.0s 等后:0.0s) ¦ ST12 L2++(开:7449.5s 加:88.0s 等前:0.0s 等后:0.0s) ¦ ST13 电检1(开:7537.5s 加:84.5s 等前:0.0s 等后:0.0s) ¦ ST14 电检2(开:7622.0s 加:97.5s 等前:0.0s 等后:14.0s) ¦ ST15 小跑道(开:7733.5s 加:50.0s 等前:0.0s 等后:0.0s)
100 | Car#100 | C | 6362 | 7877 | 1515 | 711.5 | Car#99 | [6 empty] | 能力超目标：四轮定位上、下、ARHUD+慢充 | ST1 引取(开:6362.0s 加:56.0s 等前:620.0s 等后:22.5s) ¦ ST2 集约(开:6440.5s 加:111.0s 等前:0.0s 等后:4.0s) ¦ ST3 空气悬挂+快充(开:6555.5s 加:108.5s 等前:0.0s 等后:34.5s) ¦ ST4 四轮定位上、下(开:6698.5s 加:120.5s 等前:0.0s 等后:0.0s) ¦ ST5 ADAS(开:6819.0s 加:107.0s 等前:0.0s 等后:30.5s) ¦ ST6 ARHUD+慢充(开:6956.5s 加:143.5s 等前:0.0s 等后:0.0s) ¦ ST7 转毂(开:7100.0s 加:114.5s 等前:0.0s 等后:0.0s) ¦ ST8 制动(开:7214.5s 加:114.0s 等前:0.0s 等后:0.0s) ¦ ST9 EG漏液/底盘漏液(开:7328.5s 加:112.5s 等前:0.0s 等后:0.0s) ¦ ST10 全景/空调检查(开:7441.0s 加:0.0s 等前:0.0s 等后:0.0s) ¦ ST11 气囊安装+绝缘(开:7441.0s 加:116.0s 等前:0.0s 等后:0.0s) ¦ ST12 L2++(开:7557.0s 加:88.0s 等前:0.0s 等后:0.0s) ¦ ST13 电检1(开:7645.0s 加:84.5s 等前:0.0s 等后:0.0s) ¦ ST14 电检2(开:7729.5s 加:97.5s 等前:0.0s 等后:0.0s) ¦ ST15 小跑道(开:7827.0s 加:50.0s 等前:0.0s 等后:0.0s)
101 | Car#101 | C | 6440.5 | 7927 | 1486.5 | 703.5 | Car#100 | [6 empty] | 能力超目标：四轮定位上、下、ARHUD+慢充 | ST1 引取(开:6440.5s 加:56.0s 等前:640.5s 等后:0.0s) ¦ ST2 集约(开:6496.5s 加:111.0s 等前:0.0s 等后:0.0s) ¦ ST3 空气悬挂+快充(开:6607.5s 加:108.5s 等前:0.0s 等后:18.5s) ¦ ST4 四轮定位上、下(开:6734.5s 加:120.5s 等前:0.0s 等后:0.0s) ¦ ST5 ADAS(开:6855.0s 加:107.0s 等前:0.0s 等后:30.5s) ¦ ST6 ARHUD+慢充(开:6992.5s 加:143.5s 等前:0.0s 等后:0.0s) ¦ ST7 转毂(开:7136.0s 加:114.5s 等前:0.0s 等后:0.0s) ¦ ST8 制动(开:7250.5s 加:114.0s 等前:0.0s 等后:0.0s) ¦ ST9 EG漏液/底盘漏液(开:7364.5s 加:112.5s 等前:0.0s 等后:0.0s) ¦ ST10 全景/空调检查(开:7477.0s 加:0.0s 等前:0.0s 等后:0.0s) ¦ ST11 气囊安装+绝缘(开:7477.0s 加:116.0s 等前:0.0s 等后:0.0s) ¦ ST12 L2++(开:7593.0s 加:88.0s 等前:0.0s 等后:0.0s) ¦ ST13 电检1(开:7681.0s 加:84.5s 等前:0.0s 等后:0.0s) ¦ ST14 电检2(开:7765.5s 加:97.5s 等前:0.0s 等后:14.0s) ¦ ST15 小跑道(开:7877.0s 加:50.0s 等前:0.0s 等后:0.0s)
102 | Car#102 | B | 6496.5 | 7993 | 1496.5 | 803.5 | Car#101 | [6 empty] | 能力超目标：四轮定位上、下 | ST1 引取(开:6496.5s 加:56.0s 等前:638.5s 等后:3.0s) ¦ ST2 集约(开:6555.5s 加:111.0s 等前:0.0s 等后:32.0s) ¦ ST3 空气悬挂+快充(开:6698.5s 加:108.5s 等前:0.0s 等后:12.0s) ¦ ST4 四轮定位上、下(开:6819.0s 加:120.5s 等前:0.0s 等后:17.0s) ¦ ST5 ADAS(开:6956.5s 加:107.0s 等前:0.0s 等后:36.5s) ¦ ST6 ARHUD+慢充(开:7100.0s 加:51.5s 等前:0.0s 等后:63.0s) ¦ ST7 转毂(开:7214.5s 加:114.5s 等前:0.0s 等后:0.0s) ¦ ST8 制动(开:7329.0s 加:114.0s 等前:0.0s 等后:0.0s) ¦ ST9 EG漏液/底盘漏液(开:7443.0s 加:112.5s 等前:0.0s 等后:0.0s) ¦ ST10 全景/空调检查(开:7555.5s 加:0.0s 等前:0.0s 等后:1.5s) ¦ ST11 气囊安装+绝缘(开:7557.0s 加:116.0s 等前:0.0s 等后:0.0s) ¦ ST12 L2++(开:7673.0s 加:88.0s 等前:0.0s 等后:0.0s) ¦ ST13 电检1(开:7761.0s 加:84.5s 等前:0.0s 等后:0.0s) ¦ ST14 电检2(开:7845.5s 加:97.5s 等前:0.0s 等后:0.0s) ¦ ST15 小跑道(开:7943.0s 加:50.0s 等前:0.0s 等后:0.0s)
103 | Car#104 | A | 6611.5 | 8044 | 1432.5 | 1209 | Car#102 | [6 empty] | 能力满足 | ST1 引取(开:6611.5s 加:55.0s 等前:637.5s 等后:32.0s) ¦ ST2 集约(开:6698.5s 加:106.0s 等前:0.0s 等后:14.5s) ¦ ST3 空气悬挂+快充(开:6819.0s 加:0.0s 等前:0.0s 等后:137.5s) ¦ ST4 四轮定位上、下(开:6956.5s 加:115.0s 等前:0.0s 等后:28.5s) ¦ ST5 ADAS(开:7100.0s 加:97.0s 等前:0.0s 等后:17.5s) ¦ ST6 ARHUD+慢充(开:7214.5s 加:0.0s 等前:0.0s 等后:114.5s) ¦ ST7 转毂(开:7329.0s 加:116.0s 等前:0.0s 等后:0.0s) ¦ ST8 制动(开:7445.0s 加:108.0s 等前:0.0s 等后:2.5s) ¦ ST9 EG漏液/底盘漏液(开:7555.5s 加:115.0s 等前:0.0s 等后:0.0s) ¦ ST10 全景/空调检查(开:7670.5s 加:98.0s 等前:0.0s 等后:0.0s) ¦ ST11 气囊安装+绝缘(开:7768.5s 加:0.0s 等前:0.0s 等后:0.0s) ¦ ST12 L2++(开:7768.5s 加:0.0s 等前:0.0s 等后:77.0s) ¦ ST13 电检1(开:7845.5s 加:0.0s 等前:0.0s 等后:97.5s) ¦ ST14 电检2(开:7943.0s 加:0.0s 等前:0.0s 等后:50.0s) ¦ ST15 小跑道(开:7993.0s 加:51.0s 等前:0.0s 等后:0.0s)
104 | Car#103 | B | 6555.5 | 8094 | 1538.5 | 846.5 | Car#104 | [6 empty] | 能力超目标：四轮定位上、下 | ST1 引取(开:6555.5s 加:56.0s 等前:639.5s 等后:0.0s) ¦ ST2 集约(开:6611.5s 加:111.0s 等前:0.0s 等后:12.0s) ¦ ST3 空气悬挂+快充(开:6734.5s 加:108.5s 等前:0.0s 等后:12.0s) ¦ ST4 四轮定位上、下(开:6855.0s 加:120.5s 等前:0.0s 等后:17.0s) ¦ ST5 ADAS(开:6992.5s 加:107.0s 等前:0.0s 等后:36.5s) ¦ ST6 ARHUD+慢充(开:7136.0s 加:51.5s 等前:0.0s 等后:63.0s) ¦ ST7 转毂(开:7250.5s 加:114.5s 等前:0.0s 等后:0.0s) ¦ ST8 制动(开:7365.0s 加:114.0s 等前:0.0s 等后:0.0s) ¦ ST9 EG漏液/底盘漏液(开:7479.0s 加:112.5s 等前:0.0s 等后:0.0s) ¦ ST10 全景/空调检查(开:7591.5s 加:0.0s 等前:0.0s 等后:1.5s) ¦ ST11 气囊安装+绝缘(开:7593.0s 加:116.0s 等前:0.0s 等后:0.0s) ¦ ST12 L2++(开:7709.0s 加:88.0s 等前:0.0s 等后:0.0s) ¦ ST13 电检1(开:7797.0s 加:84.5s 等前:0.0s 等后:0.0s) ¦ ST14 电检2(开:7881.5s 加:97.5s 等前:0.0s 等后:65.0s) ¦ ST15 小跑道(开:8044.0s 加:50.0s 等前:0.0s 等后:0.0s)
105 | Car#105 | A | 6698.5 | 8145 | 1446.5 | 1252 | Car#103 | [6 empty] | 能力满足 | ST1 引取(开:6698.5s 加:55.0s 等前:666.5s 等后:0.0s) ¦ ST2 集约(开:6753.5s 加:106.0s 等前:0.0s 等后:0.0s) ¦ ST3 空气悬挂+快充(开:6859.5s 加:0.0s 等前:0.0s 等后:133.0s) ¦ ST4 四轮定位上、下(开:6992.5s 加:115.0s 等前:0.0s 等后:28.5s) ¦ ST5 ADAS(开:7136.0s 加:97.0s 等前:0.0s 等后:17.5s) ¦ ST6 ARHUD+慢充(开:7250.5s 加:0.0s 等前:0.0s 等后:114.5s) ¦ ST7 转毂(开:7365.0s 加:116.0s 等前:0.0s 等后:0.0s) ¦ ST8 制动(开:7481.0s 加:108.0s 等前:0.0s 等后:2.5s) ¦ ST9 EG漏液/底盘漏液(开:7591.5s 加:115.0s 等前:0.0s 等后:0.0s) ¦ ST10 全景/空调检查(开:7706.5s 加:98.0s 等前:0.0s 等后:0.0s) ¦ ST11 气囊安装+绝缘(开:7804.5s 加:0.0s 等前:0.0s 等后:0.0s) ¦ ST12 L2++(开:7804.5s 加:0.0s 等前:0.0s 等后:77.0s) ¦ ST13 电检1(开:7881.5s 加:0.0s 等前:0.0s 等后:162.5s) ¦ ST14 电检2(开:8044.0s 加:0.0s 等前:0.0s 等后:50.0s) ¦ ST15 小跑道(开:8094.0s 加:51.0s 等前:0.0s 等后:0.0s)
106 | Car#106 | C | 6753.5 | 8249.5 | 1496 | 736 | Car#105 | [6 empty] | 能力超目标：四轮定位上、下、ARHUD+慢充 | ST1 引取(开:6753.5s 加:56.0s 等前:663.5s 等后:9.5s) ¦ ST2 集约(开:6819.0s 加:111.0s 等前:0.0s 等后:26.5s) ¦ ST3 空气悬挂+快充(开:6956.5s 加:108.5s 等前:0.0s 等后:35.0s) ¦ ST4 四轮定位上、下(开:7100.0s 加:120.5s 等前:0.0s 等后:0.0s) ¦ ST5 ADAS(开:7220.5s 加:107.0s 等前:0.0s 等后:1.5s) ¦ ST6 ARHUD+慢充(开:7329.0s 加:143.5s 等前:0.0s 等后:0.0s) ¦ ST7 转毂(开:7472.5s 加:114.5s 等前:0.0s 等后:0.0s) ¦ ST8 制动(开:7587.0s 加:114.0s 等前:0.0s 等后:0.0s) ¦ ST9 EG漏液/底盘漏液(开:7701.0s 加:112.5s 等前:0.0s 等后:0.0s) ¦ ST10 全景/空调检查(开:7813.5s 加:0.0s 等前:0.0s 等后:0.0s) ¦ ST11 气囊安装+绝缘(开:7813.5s 加:116.0s 等前:0.0s 等后:0.0s) ¦ ST12 L2++(开:7929.5s 加:88.0s 等前:0.0s 等后:0.0s) ¦ ST13 电检1(开:8017.5s 加:84.5s 等前:0.0s 等后:0.0s) ¦ ST14 电检2(开:8102.0s 加:97.5s 等前:0.0s 等后:0.0s) ¦ ST15 小跑道(开:8199.5s 加:50.0s 等前:0.0s 等后:0.0s)
107 | Car#107 | C | 6819 | 8299.5 | 1480.5 | 728 | Car#106 | [6 empty] | 能力超目标：四轮定位上、下、ARHUD+慢充 | ST1 引取(开:6819.0s 加:56.0s 等前:671.0s 等后:0.0s) ¦ ST2 集约(开:6875.0s 加:111.0s 等前:0.0s 等后:6.5s) ¦ ST3 空气悬挂+快充(开:6992.5s 加:108.5s 等前:0.0s 等后:35.0s) ¦ ST4 四轮定位上、下(开:7136.0s 加:120.5s 等前:0.0s 等后:0.0s) ¦ ST5 ADAS(开:7256.5s 加:107.0s 等前:0.0s 等后:1.5s) ¦ ST6 ARHUD+慢充(开:7365.0s 加:143.5s 等前:0.0s 等后:0.0s) ¦ ST7 转毂(开:7508.5s 加:114.5s 等前:0.0s 等后:0.0s) ¦ ST8 制动(开:7623.0s 加:114.0s 等前:0.0s 等后:0.0s) ¦ ST9 EG漏液/底盘漏液(开:7737.0s 加:112.5s 等前:0.0s 等后:0.0s) ¦ ST10 全景/空调检查(开:7849.5s 加:0.0s 等前:0.0s 等后:0.0s) ¦ ST11 气囊安装+绝缘(开:7849.5s 加:116.0s 等前:0.0s 等后:0.0s) ¦ ST12 L2++(开:7965.5s 加:88.0s 等前:0.0s 等后:0.0s) ¦ ST13 电检1(开:8053.5s 加:84.5s 等前:0.0s 等后:0.0s) ¦ ST14 电检2(开:8138.0s 加:97.5s 等前:0.0s 等后:14.0s) ¦ ST15 小跑道(开:8249.5s 加:50.0s 等前:0.0s 等后:0.0s)
108 | Car#108 | C | 6875 | 8393 | 1518 | 763.5 | Car#107 | [6 empty] | 能力超目标：四轮定位上、下、ARHUD+慢充 | ST1 引取(开:6875.0s 加:56.0s 等前:669.0s 等后:25.5s) ¦ ST2 集约(开:6956.5s 加:111.0s 等前:0.0s 等后:32.5s) ¦ ST3 空气悬挂+快充(开:7100.0s 加:108.5s 等前:0.0s 等后:12.0s) ¦ ST4 四轮定位上、下(开:7220.5s 加:120.5s 等前:0.0s 等后:0.0s) ¦ ST5 ADAS(开:7341.0s 加:107.0s 等前:0.0s 等后:24.5s) ¦ ST6 ARHUD+慢充(开:7472.5s 加:143.5s 等前:0.0s 等后:0.0s) ¦ ST7 转毂(开:7616.0s 加:114.5s 等前:0.0s 等后:0.0s) ¦ ST8 制动(开:7730.5s 加:114.0s 等前:0.0s 等后:0.0s) ¦ ST9 EG漏液/底盘漏液(开:7844.5s 加:112.5s 等前:0.0s 等后:0.0s) ¦ ST10 全景/空调检查(开:7957.0s 加:0.0s 等前:0.0s 等后:0.0s) ¦ ST11 气囊安装+绝缘(开:7957.0s 加:116.0s 等前:0.0s 等后:0.0s) ¦ ST12 L2++(开:8073.0s 加:88.0s 等前:0.0s 等后:0.0s) ¦ ST13 电检1(开:8161.0s 加:84.5s 等前:0.0s 等后:0.0s) ¦ ST14 电检2(开:8245.5s 加:97.5s 等前:0.0s 等后:0.0s) ¦ ST15 小跑道(开:8343.0s 加:50.0s 等前:0.0s 等后:0.0s)
109 | Car#109 | B | 6956.5 | 8443 | 1486.5 | 847.5 | Car#108 | [6 empty] | 能力超目标：四轮定位上、下 | ST1 引取(开:6956.5s 加:56.0s 等前:692.5s 等后:0.0s) ¦ ST2 集约(开:7012.5s 加:111.0s 等前:0.0s 等后:12.5s) ¦ ST3 空气悬挂+快充(开:7136.0s 加:108.5s 等前:0.0s 等后:12.0s) ¦ ST4 四轮定位上、下(开:7256.5s 加:120.5s 等前:0.0s 等后:0.0s) ¦ ST5 ADAS(开:7377.0s 加:107.0s 等前:0.0s 等后:24.5s) ¦ ST6 ARHUD+慢充(开:7508.5s 加:51.5s 等前:0.0s 等后:63.0s) ¦ ST7 转毂(开:7623.0s 加:114.5s 等前:0.0s 等后:0.0s) ¦ ST8 制动(开:7737.5s 加:114.0s 等前:0.0s 等后:0.0s) ¦ ST9 EG漏液/底盘漏液(开:7851.5s 加:112.5s 等前:0.0s 等后:0.0s) ¦ ST10 全景/空调检查(开:7964.0s 加:0.0s 等前:0.0s 等后:1.5s) ¦ ST11 气囊安装+绝缘(开:7965.5s 加:116.0s 等前:0.0s 等后:0.0s) ¦ ST12 L2++(开:8081.5s 加:88.0s 等前:0.0s 等后:0.0s) ¦ ST13 电检1(开:8169.5s 加:84.5s 等前:0.0s 等后:0.0s) ¦ ST14 电检2(开:8254.0s 加:97.5s 等前:0.0s 等后:41.5s) ¦ ST15 小跑道(开:8393.0s 加:50.0s 等前:0.0s 等后:0.0s)
110 | Car#110 | B | 7012.5 | 8509 | 1496.5 | 855.5 | Car#109 | [6 empty] | 能力超目标：四轮定位上、下 | ST1 引取(开:7012.5s 加:56.0s 等前:690.5s 等后:31.5s) ¦ ST2 集约(开:7100.0s 加:111.0s 等前:0.0s 等后:9.5s) ¦ ST3 空气悬挂+快充(开:7220.5s 加:108.5s 等前:0.0s 等后:12.0s) ¦ ST4 四轮定位上、下(开:7341.0s 加:120.5s 等前:0.0s 等后:11.0s) ¦ ST5 ADAS(开:7472.5s 加:107.0s 等前:0.0s 等后:36.5s) ¦ ST6 ARHUD+慢充(开:7616.0s 加:51.5s 等前:0.0s 等后:63.0s) ¦ ST7 转毂(开:7730.5s 加:114.5s 等前:0.0s 等后:0.0s) ¦ ST8 制动(开:7845.0s 加:114.0s 等前:0.0s 等后:0.0s) ¦ ST9 EG漏液/底盘漏液(开:7959.0s 加:112.5s 等前:0.0s 等后:0.0s) ¦ ST10 全景/空调检查(开:8071.5s 加:0.0s 等前:0.0s 等后:1.5s) ¦ ST11 气囊安装+绝缘(开:8073.0s 加:116.0s 等前:0.0s 等后:0.0s) ¦ ST12 L2++(开:8189.0s 加:88.0s 等前:0.0s 等后:0.0s) ¦ ST13 电检1(开:8277.0s 加:84.5s 等前:0.0s 等后:0.0s) ¦ ST14 电检2(开:8361.5s 加:97.5s 等前:0.0s 等后:0.0s) ¦ ST15 小跑道(开:8459.0s 加:50.0s 等前:0.0s 等后:0.0s)
111 | Car#111 | B | 7100 | 8559 | 1459 | 847.5 | Car#110 | [6 empty] | 能力超目标：四轮定位上、下 | ST1 引取(开:7100.0s 加:56.0s 等前:720.0s 等后:0.0s) ¦ ST2 集约(开:7156.0s 加:111.0s 等前:0.0s 等后:0.0s) ¦ ST3 空气悬挂+快充(开:7267.0s 加:108.5s 等前:0.0s 等后:1.5s) ¦ ST4 四轮定位上、下(开:7377.0s 加:120.5s 等前:0.0s 等后:11.0s) ¦ ST5 ADAS(开:7508.5s 加:107.0s 等前:0.0s 等后:7.5s) ¦ ST6 ARHUD+慢充(开:7623.0s 加:51.5s 等前:0.0s 等后:63.0s) ¦ ST7 转毂(开:7737.5s 加:114.5s 等前:0.0s 等后:0.0s) ¦ ST8 制动(开:7852.0s 加:114.0s 等前:0.0s 等后:0.0s) ¦ ST9 EG漏液/底盘漏液(开:7966.0s 加:112.5s 等前:0.0s 等后:0.0s) ¦ ST10 全景/空调检查(开:8078.5s 加:0.0s 等前:0.0s 等后:3.0s) ¦ ST11 气囊安装+绝缘(开:8081.5s 加:116.0s 等前:0.0s 等后:0.0s) ¦ ST12 L2++(开:8197.5s 加:88.0s 等前:0.0s 等后:0.0s) ¦ ST13 电检1(开:8285.5s 加:84.5s 等前:0.0s 等后:23.0s) ¦ ST14 电检2(开:8393.0s 加:97.5s 等前:0.0s 等后:18.5s) ¦ ST15 小跑道(开:8509.0s 加:50.0s 等前:0.0s 等后:0.0s)
112 | Car#113 | A | 7220.5 | 8610 | 1389.5 | 1253 | Car#111 | [6 empty] | 能力满足 | ST1 引取(开:7220.5s 加:55.0s 等前:724.5s 等后:0.0s) ¦ ST2 集约(开:7275.5s 加:106.0s 等前:0.0s 等后:0.0s) ¦ ST3 空气悬挂+快充(开:7381.5s 加:0.0s 等前:0.0s 等后:127.0s) ¦ ST4 四轮定位上、下(开:7508.5s 加:115.0s 等前:0.0s 等后:0.0s) ¦ ST5 ADAS(开:7623.5s 加:97.0s 等前:0.0s 等后:17.0s) ¦ ST6 ARHUD+慢充(开:7737.5s 加:0.0s 等前:0.0s 等后:114.5s) ¦ ST7 转毂(开:7852.0s 加:116.0s 等前:0.0s 等后:0.0s) ¦ ST8 制动(开:7968.0s 加:108.0s 等前:0.0s 等后:2.5s) ¦ ST9 EG漏液/底盘漏液(开:8078.5s 加:115.0s 等前:0.0s 等后:0.0s) ¦ ST10 全景/空调检查(开:8193.5s 加:98.0s 等前:0.0s 等后:0.0s) ¦ ST11 气囊安装+绝缘(开:8291.5s 加:0.0s 等前:0.0s 等后:0.0s) ¦ ST12 L2++(开:8291.5s 加:0.0s 等前:0.0s 等后:101.5s) ¦ ST13 电检1(开:8393.0s 加:0.0s 等前:0.0s 等后:116.0s) ¦ ST14 电检2(开:8509.0s 加:0.0s 等前:0.0s 等后:50.0s) ¦ ST15 小跑道(开:8559.0s 加:51.0s 等前:0.0s 等后:0.0s)
113 | Car#112 | C | 7156 | 8660 | 1504 | 798.5 | Car#113 | [6 empty] | 能力超目标：四轮定位上、下、ARHUD+慢充 | ST1 引取(开:7156.0s 加:56.0s 等前:718.0s 等后:8.5s) ¦ ST2 集约(开:7220.5s 加:111.0s 等前:0.0s 等后:9.5s) ¦ ST3 空气悬挂+快充(开:7341.0s 加:108.5s 等前:0.0s 等后:23.0s) ¦ ST4 四轮定位上、下(开:7472.5s 加:120.5s 等前:0.0s 等后:23.0s) ¦ ST5 ADAS(开:7616.0s 加:107.0s 等前:0.0s 等后:7.5s) ¦ ST6 ARHUD+慢充(开:7730.5s 加:143.5s 等前:0.0s 等后:0.0s) ¦ ST7 转毂(开:7874.0s 加:114.5s 等前:0.0s 等后:0.0s) ¦ ST8 制动(开:7988.5s 加:114.0s 等前:0.0s 等后:0.0s) ¦ ST9 EG漏液/底盘漏液(开:8102.5s 加:112.5s 等前:0.0s 等后:0.0s) ¦ ST10 全景/空调检查(开:8215.0s 加:0.0s 等前:0.0s 等后:0.0s) ¦ ST11 气囊安装+绝缘(开:8215.0s 加:116.0s 等前:0.0s 等后:0.0s) ¦ ST12 L2++(开:8331.0s 加:88.0s 等前:0.0s 等后:0.0s) ¦ ST13 电检1(开:8419.0s 加:84.5s 等前:0.0s 等后:0.0s) ¦ ST14 电检2(开:8503.5s 加:97.5s 等前:0.0s 等后:9.0s) ¦ ST15 小跑道(开:8610.0s 加:50.0s 等前:0.0s 等后:0.0s)
114 | Car#115 | C | 7341 | 8772.5 | 1431.5 | 737 | Car#112 | [6 empty] | 能力超目标：四轮定位上、下、ARHUD+慢充 | ST1 引取(开:7341.0s 加:56.0s 等前:729.0s 等后:0.0s) ¦ ST2 集约(开:7397.0s 加:111.0s 等前:0.0s 等后:0.5s) ¦ ST3 空气悬挂+快充(开:7508.5s 加:108.5s 等前:0.0s 等后:6.5s) ¦ ST4 四轮定位上、下(开:7623.5s 加:120.5s 等前:0.0s 等后:0.0s) ¦ ST5 ADAS(开:7744.0s 加:107.0s 等前:0.0s 等后:1.0s) ¦ ST6 ARHUD+慢充(开:7852.0s 加:143.5s 等前:0.0s 等后:0.0s) ¦ ST7 转毂(开:7995.5s 加:114.5s 等前:0.0s 等后:0.0s) ¦ ST8 制动(开:8110.0s 加:114.0s 等前:0.0s 等后:0.0s) ¦ ST9 EG漏液/底盘漏液(开:8224.0s 加:112.5s 等前:0.0s 等后:0.0s) ¦ ST10 全景/空调检查(开:8336.5s 加:0.0s 等前:0.0s 等后:0.0s) ¦ ST11 气囊安装+绝缘(开:8336.5s 加:116.0s 等前:0.0s 等后:0.0s) ¦ ST12 L2++(开:8452.5s 加:88.0s 等前:0.0s 等后:0.0s) ¦ ST13 电检1(开:8540.5s 加:84.5s 等前:0.0s 等后:0.0s) ¦ ST14 电检2(开:8625.0s 加:97.5s 等前:0.0s 等后:0.0s) ¦ ST15 小跑道(开:8722.5s 加:50.0s 等前:0.0s 等后:0.0s)
115 | Car#117 | A | 7472.5 | 8823.5 | 1351 | 1234.5 | Car#115 | [6 empty] | 能力满足 | ST1 引取(开:7472.5s 加:55.0s 等前:744.5s 等后:0.0s) ¦ ST2 集约(开:7527.5s 加:106.0s 等前:0.0s 等后:0.0s) ¦ ST3 空气悬挂+快充(开:7633.5s 加:0.0s 等前:0.0s 等后:110.5s) ¦ ST4 四轮定位上、下(开:7744.0s 加:115.0s 等前:0.0s 等后:0.0s) ¦ ST5 ADAS(开:7859.0s 加:97.0s 等前:0.0s 等后:39.5s) ¦ ST6 ARHUD+慢充(开:7995.5s 加:0.0s 等前:0.0s 等后:114.5s) ¦ ST7 转毂(开:8110.0s 加:116.0s 等前:0.0s 等后:0.0s) ¦ ST8 制动(开:8226.0s 加:108.0s 等前:0.0s 等后:2.5s) ¦ ST9 EG漏液/底盘漏液(开:8336.5s 加:115.0s 等前:0.0s 等后:0.0s) ¦ ST10 全景/空调检查(开:8451.5s 加:98.0s 等前:0.0s 等后:0.0s) ¦ ST11 气囊安装+绝缘(开:8549.5s 加:0.0s 等前:0.0s 等后:0.0s) ¦ ST12 L2++(开:8549.5s 加:0.0s 等前:0.0s 等后:75.5s) ¦ ST13 电检1(开:8625.0s 加:0.0s 等前:0.0s 等后:97.5s) ¦ ST14 电检2(开:8722.5s 加:0.0s 等前:0.0s 等后:50.0s) ¦ ST15 小跑道(开:8772.5s 加:51.0s 等前:0.0s 等后:0.0s)
116 | Car#114 | C | 7275.5 | 8873.5 | 1598 | 896 | Car#117 | [6 empty] | 能力超目标：四轮定位上、下、ARHUD+慢充 | ST1 引取(开:7275.5s 加:56.0s 等前:721.5s 等后:9.5s) ¦ ST2 集约(开:7341.0s 加:111.0s 等前:0.0s 等后:20.5s) ¦ ST3 空气悬挂+快充(开:7472.5s 加:108.5s 等前:0.0s 等后:35.0s) ¦ ST4 四轮定位上、下(开:7616.0s 加:120.5s 等前:0.0s 等后:0.0s) ¦ ST5 ADAS(开:7736.5s 加:107.0s 等前:0.0s 等后:30.5s) ¦ ST6 ARHUD+慢充(开:7874.0s 加:143.5s 等前:0.0s 等后:0.0s) ¦ ST7 转毂(开:8017.5s 加:114.5s 等前:0.0s 等后:0.0s) ¦ ST8 制动(开:8132.0s 加:114.0s 等前:0.0s 等后:0.0s) ¦ ST9 EG漏液/底盘漏液(开:8246.0s 加:112.5s 等前:0.0s 等后:0.0s) ¦ ST10 全景/空调检查(开:8358.5s 加:0.0s 等前:0.0s 等后:0.0s) ¦ ST11 气囊安装+绝缘(开:8358.5s 加:116.0s 等前:0.0s 等后:0.0s) ¦ ST12 L2++(开:8474.5s 加:88.0s 等前:0.0s 等后:0.0s) ¦ ST13 电检1(开:8562.5s 加:84.5s 等前:0.0s 等后:0.0s) ¦ ST14 电检2(开:8647.0s 加:97.5s 等前:0.0s 等后:79.0s) ¦ ST15 小跑道(开:8823.5s 加:50.0s 等前:0.0s 等后:0.0s)
117 | Car#119 | A | 7616 | 8924.5 | 1308.5 | 1219.5 | Car#114 | [6 empty] | 能力满足 | ST1 引取(开:7616.0s 加:55.0s 等前:772.0s 等后:0.0s) ¦ ST2 集约(开:7671.0s 加:106.0s 等前:0.0s 等后:0.0s) ¦ ST3 空气悬挂+快充(开:7777.0s 加:0.0s 等前:0.0s 等后:82.0s) ¦ ST4 四轮定位上、下(开:7859.0s 加:115.0s 等前:0.0s 等后:21.5s) ¦ ST5 ADAS(开:7995.5s 加:97.0s 等前:0.0s 等后:17.5s) ¦ ST6 ARHUD+慢充(开:8110.0s 加:0.0s 等前:0.0s 等后:116.0s) ¦ ST7 转毂(开:8226.0s 加:116.0s 等前:0.0s 等后:0.0s) ¦ ST8 制动(开:8342.0s 加:108.0s 等前:0.0s 等后:1.5s) ¦ ST9 EG漏液/底盘漏液(开:8451.5s 加:115.0s 等前:0.0s 等后:0.0s) ¦ ST10 全景/空调检查(开:8566.5s 加:98.0s 等前:0.0s 等后:0.0s) ¦ ST11 气囊安装+绝缘(开:8664.5s 加:0.0s 等前:0.0s 等后:0.0s) ¦ ST12 L2++(开:8664.5s 加:0.0s 等前:0.0s 等后:58.0s) ¦ ST13 电检1(开:8722.5s 加:0.0s 等前:0.0s 等后:50.0s) ¦ ST14 电检2(开:8772.5s 加:0.0s 等前:0.0s 等后:101.0s) ¦ ST15 小跑道(开:8873.5s 加:51.0s 等前:0.0s 等后:0.0s)
118 | Car#116 | C | 7397 | 8974.5 | 1577.5 | 881 | Car#119 | [6 empty] | 能力超目标：四轮定位上、下、ARHUD+慢充 | ST1 引取(开:7397.0s 加:56.0s 等前:727.0s 等后:19.5s) ¦ ST2 集约(开:7472.5s 加:111.0s 等前:0.0s 等后:32.5s) ¦ ST3 空气悬挂+快充(开:7616.0s 加:108.5s 等前:0.0s 等后:12.0s) ¦ ST4 四轮定位上、下(开:7736.5s 加:120.5s 等前:0.0s 等后:17.0s) ¦ ST5 ADAS(开:7874.0s 加:107.0s 等前:0.0s 等后:36.5s) ¦ ST6 ARHUD+慢充(开:8017.5s 加:143.5s 等前:0.0s 等后:0.0s) ¦ ST7 转毂(开:8161.0s 加:114.5s 等前:0.0s 等后:0.0s) ¦ ST8 制动(开:8275.5s 加:114.0s 等前:0.0s 等后:0.0s) ¦ ST9 EG漏液/底盘漏液(开:8389.5s 加:112.5s 等前:0.0s 等后:0.0s) ¦ ST10 全景/空调检查(开:8502.0s 加:0.0s 等前:0.0s 等后:0.0s) ¦ ST11 气囊安装+绝缘(开:8502.0s 加:116.0s 等前:0.0s 等后:0.0s) ¦ ST12 L2++(开:8618.0s 加:88.0s 等前:0.0s 等后:0.0s) ¦ ST13 电检1(开:8706.0s 加:84.5s 等前:0.0s 等后:33.0s) ¦ ST14 电检2(开:8823.5s 加:97.5s 等前:0.0s 等后:3.5s) ¦ ST15 小跑道(开:8924.5s 加:50.0s 等前:0.0s 等后:0.0s)
119 | Car#118 | A | 7527.5 | 9025.5 | 1498 | 1378.5 | Car#116 | [6 empty] | 能力满足 | ST1 引取(开:7527.5s 加:55.0s 等前:741.5s 等后:33.5s) ¦ ST2 集约(开:7616.0s 加:106.0s 等前:0.0s 等后:14.5s) ¦ ST3 空气悬挂+快充(开:7736.5s 加:0.0s 等前:0.0s 等后:137.5s) ¦ ST4 四轮定位上、下(开:7874.0s 加:115.0s 等前:0.0s 等后:28.5s) ¦ ST5 ADAS(开:8017.5s 加:97.0s 等前:0.0s 等后:46.5s) ¦ ST6 ARHUD+慢充(开:8161.0s 加:0.0s 等前:0.0s 等后:114.5s) ¦ ST7 转毂(开:8275.5s 加:116.0s 等前:0.0s 等后:0.0s) ¦ ST8 制动(开:8391.5s 加:108.0s 等前:0.0s 等后:2.5s) ¦ ST9 EG漏液/底盘漏液(开:8502.0s 加:115.0s 等前:0.0s 等后:0.0s) ¦ ST10 全景/空调检查(开:8617.0s 加:98.0s 等前:0.0s 等后:0.0s) ¦ ST11 气囊安装+绝缘(开:8715.0s 加:0.0s 等前:0.0s 等后:0.0s) ¦ ST12 L2++(开:8715.0s 加:0.0s 等前:0.0s 等后:108.5s) ¦ ST13 电检1(开:8823.5s 加:0.0s 等前:0.0s 等后:101.0s) ¦ ST14 电检2(开:8924.5s 加:0.0s 等前:0.0s 等后:50.0s) ¦ ST15 小跑道(开:8974.5s 加:51.0s 等前:0.0s 等后:0.0s)
120 | Car#121 | B | 7736.5 | 9119 | 1382.5 | 827.5 | Car#118 | [6 empty] | 能力超目标：四轮定位上、下 | ST1 引取(开:7736.5s 加:56.0s 等前:776.5s 等后:0.0s) ¦ ST2 集约(开:7792.5s 加:111.0s 等前:0.0s 等后:0.0s) ¦ ST3 空气悬挂+快充(开:7903.5s 加:108.5s 等前:0.0s 等后:0.0s) ¦ ST4 四轮定位上、下(开:8012.0s 加:120.5s 等前:0.0s 等后:0.0s) ¦ ST5 ADAS(开:8132.5s 加:107.0s 等前:0.0s 等后:0.0s) ¦ ST6 ARHUD+慢充(开:8239.5s 加:51.5s 等前:0.0s 等后:51.0s) ¦ ST7 转毂(开:8342.0s 加:114.5s 等前:0.0s 等后:0.0s) ¦ ST8 制动(开:8456.5s 加:114.0s 等前:0.0s 等后:0.0s) ¦ ST9 EG漏液/底盘漏液(开:8570.5s 加:112.5s 等前:0.0s 等后:0.0s) ¦ ST10 全景/空调检查(开:8683.0s 加:0.0s 等前:0.0s 等后:0.0s) ¦ ST11 气囊安装+绝缘(开:8683.0s 加:116.0s 等前:0.0s 等后:0.0s) ¦ ST12 L2++(开:8799.0s 加:88.0s 等前:0.0s 等后:0.0s) ¦ ST13 电检1(开:8887.0s 加:84.5s 等前:0.0s 等后:0.0s) ¦ ST14 电检2(开:8971.5s 加:97.5s 等前:0.0s 等后:0.0s) ¦ ST15 小跑道(开:9069.0s 加:50.0s 等前:0.0s 等后:0.0s)
121 | Car#120 | C | 7671 | 9196 | 1525 | 870.5 | Car#121 | [6 empty] | 能力超目标：四轮定位上、下、ARHUD+慢充 | ST1 引取(开:7671.0s 加:56.0s 等前:769.0s 等后:9.5s) ¦ ST2 集约(开:7736.5s 加:111.0s 等前:0.0s 等后:26.5s) ¦ ST3 空气悬挂+快充(开:7874.0s 加:108.5s 等前:0.0s 等后:35.0s) ¦ ST4 四轮定位上、下(开:8017.5s 加:120.5s 等前:0.0s 等后:23.0s) ¦ ST5 ADAS(开:8161.0s 加:107.0s 等前:0.0s 等后:7.5s) ¦ ST6 ARHUD+慢充(开:8275.5s 加:143.5s 等前:0.0s 等后:0.0s) ¦ ST7 转毂(开:8419.0s 加:114.5s 等前:0.0s 等后:0.0s) ¦ ST8 制动(开:8533.5s 加:114.0s 等前:0.0s 等后:0.0s) ¦ ST9 EG漏液/底盘漏液(开:8647.5s 加:112.5s 等前:0.0s 等后:0.0s) ¦ ST10 全景/空调检查(开:8760.0s 加:0.0s 等前:0.0s 等后:0.0s) ¦ ST11 气囊安装+绝缘(开:8760.0s 加:116.0s 等前:0.0s 等后:0.0s) ¦ ST12 L2++(开:8876.0s 加:88.0s 等前:0.0s 等后:0.0s) ¦ ST13 电检1(开:8964.0s 加:84.5s 等前:0.0s 等后:0.0s) ¦ ST14 电检2(开:9048.5s 加:97.5s 等前:0.0s 等后:0.0s) ¦ ST15 小跑道(开:9146.0s 加:50.0s 等前:0.0s 等后:0.0s)
122 | Car#123 | C | 7874 | 9297.5 | 1423.5 | 798 | Car#120 | [6 empty] | 能力超目标：四轮定位上、下、ARHUD+慢充 | ST1 引取(开:7874.0s 加:56.0s 等前:798.0s 等后:0.0s) ¦ ST2 集约(开:7930.0s 加:111.0s 等前:0.0s 等后:0.0s) ¦ ST3 空气悬挂+快充(开:8041.0s 加:108.5s 等前:0.0s 等后:0.0s) ¦ ST4 四轮定位上、下(开:8149.5s 加:120.5s 等前:0.0s 等后:0.0s) ¦ ST5 ADAS(开:8270.0s 加:107.0s 等前:0.0s 等后:0.0s) ¦ ST6 ARHUD+慢充(开:8377.0s 加:143.5s 等前:0.0s 等后:0.0s) ¦ ST7 转毂(开:8520.5s 加:114.5s 等前:0.0s 等后:0.0s) ¦ ST8 制动(开:8635.0s 加:114.0s 等前:0.0s 等后:0.0s) ¦ ST9 EG漏液/底盘漏液(开:8749.0s 加:112.5s 等前:0.0s 等后:0.0s) ¦ ST10 全景/空调检查(开:8861.5s 加:0.0s 等前:0.0s 等后:0.0s) ¦ ST11 气囊安装+绝缘(开:8861.5s 加:116.0s 等前:0.0s 等后:0.0s) ¦ ST12 L2++(开:8977.5s 加:88.0s 等前:0.0s 等后:0.0s) ¦ ST13 电检1(开:9065.5s 加:84.5s 等前:0.0s 等后:0.0s) ¦ ST14 电检2(开:9150.0s 加:97.5s 等前:0.0s 等后:0.0s) ¦ ST15 小跑道(开:9247.5s 加:50.0s 等前:0.0s 等后:0.0s)
123 | Car#122 | C | 7792.5 | 9347.5 | 1555 | 906 | Car#123 | [6 empty] | 能力超目标：四轮定位上、下、ARHUD+慢充 | ST1 引取(开:7792.5s 加:56.0s 等前:774.5s 等后:25.5s) ¦ ST2 集约(开:7874.0s 加:111.0s 等前:0.0s 等后:32.5s) ¦ ST3 空气悬挂+快充(开:8017.5s 加:108.5s 等前:0.0s 等后:35.0s) ¦ ST4 四轮定位上、下(开:8161.0s 加:120.5s 等前:0.0s 等后:0.0s) ¦ ST5 ADAS(开:8281.5s 加:107.0s 等前:0.0s 等后:30.5s) ¦ ST6 ARHUD+慢充(开:8419.0s 加:143.5s 等前:0.0s 等后:0.0s) ¦ ST7 转毂(开:8562.5s 加:114.5s 等前:0.0s 等后:0.0s) ¦ ST8 制动(开:8677.0s 加:114.0s 等前:0.0s 等后:0.0s) ¦ ST9 EG漏液/底盘漏液(开:8791.0s 加:112.5s 等前:0.0s 等后:0.0s) ¦ ST10 全景/空调检查(开:8903.5s 加:0.0s 等前:0.0s 等后:0.0s) ¦ ST11 气囊安装+绝缘(开:8903.5s 加:116.0s 等前:0.0s 等后:0.0s) ¦ ST12 L2++(开:9019.5s 加:88.0s 等前:0.0s 等后:0.0s) ¦ ST13 电检1(开:9107.5s 加:84.5s 等前:0.0s 等后:0.0s) ¦ ST14 电检2(开:9192.0s 加:97.5s 等前:0.0s 等后:8.0s) ¦ ST15 小跑道(开:9297.5s 加:50.0s 等前:0.0s 等后:0.0s)
124 | Car#125 | B | 8017.5 | 9413.5 | 1396 | 890 | Car#122 | [6 empty] | 能力超目标：四轮定位上、下 | ST1 引取(开:8017.5s 加:56.0s 等前:825.5s 等后:0.0s) ¦ ST2 集约(开:8073.5s 加:111.0s 等前:0.0s 等后:0.0s) ¦ ST3 空气悬挂+快充(开:8184.5s 加:108.5s 等前:0.0s 等后:0.0s) ¦ ST4 四轮定位上、下(开:8293.0s 加:120.5s 等前:0.0s 等后:0.0s) ¦ ST5 ADAS(开:8413.5s 加:107.0s 等前:0.0s 等后:0.0s) ¦ ST6 ARHUD+慢充(开:8520.5s 加:51.5s 等前:0.0s 等后:63.0s) ¦ ST7 转毂(开:8635.0s 加:114.5s 等前:0.0s 等后:0.0s) ¦ ST8 制动(开:8749.5s 加:114.0s 等前:0.0s 等后:0.0s) ¦ ST9 EG漏液/底盘漏液(开:8863.5s 加:112.5s 等前:0.0s 等后:0.0s) ¦ ST10 全景/空调检查(开:8976.0s 加:0.0s 等前:0.0s 等后:1.5s) ¦ ST11 气囊安装+绝缘(开:8977.5s 加:116.0s 等前:0.0s 等后:0.0s) ¦ ST12 L2++(开:9093.5s 加:88.0s 等前:0.0s 等后:0.0s) ¦ ST13 电检1(开:9181.5s 加:84.5s 等前:0.0s 等后:0.0s) ¦ ST14 电检2(开:9266.0s 加:97.5s 等前:0.0s 等后:0.0s) ¦ ST15 小跑道(开:9363.5s 加:50.0s 等前:0.0s 等后:0.0s)
125 | Car#124 | B | 7930 | 9463.5 | 1533.5 | 998 | Car#125 | [6 empty] | 能力超目标：四轮定位上、下 | ST1 引取(开:7930.0s 加:56.0s 等前:796.0s 等后:31.5s) ¦ ST2 集约(开:8017.5s 加:111.0s 等前:0.0s 等后:32.5s) ¦ ST3 空气悬挂+快充(开:8161.0s 加:108.5s 等前:0.0s 等后:12.0s) ¦ ST4 四轮定位上、下(开:8281.5s 加:120.5s 等前:0.0s 等后:17.0s) ¦ ST5 ADAS(开:8419.0s 加:107.0s 等前:0.0s 等后:36.5s) ¦ ST6 ARHUD+慢充(开:8562.5s 加:51.5s 等前:0.0s 等后:63.0s) ¦ ST7 转毂(开:8677.0s 加:114.5s 等前:0.0s 等后:0.0s) ¦ ST8 制动(开:8791.5s 加:114.0s 等前:0.0s 等后:0.0s) ¦ ST9 EG漏液/底盘漏液(开:8905.5s 加:112.5s 等前:0.0s 等后:0.0s) ¦ ST10 全景/空调检查(开:9018.0s 加:0.0s 等前:0.0s 等后:1.5s) ¦ ST11 气囊安装+绝缘(开:9019.5s 加:116.0s 等前:0.0s 等后:0.0s) ¦ ST12 L2++(开:9135.5s 加:88.0s 等前:0.0s 等后:0.0s) ¦ ST13 电检1(开:9223.5s 加:84.5s 等前:0.0s 等后:0.0s) ¦ ST14 电检2(开:9308.0s 加:97.5s 等前:0.0s 等后:8.0s) ¦ ST15 小跑道(开:9413.5s 加:50.0s 等前:0.0s 等后:0.0s)
126 | Car#127 | C | 8161 | 9584.5 | 1423.5 | 853 | Car#124 | [6 empty] | 能力超目标：四轮定位上、下、ARHUD+慢充 | ST1 引取(开:8161.0s 加:56.0s 等前:853.0s 等后:0.0s) ¦ ST2 集约(开:8217.0s 加:111.0s 等前:0.0s 等后:0.0s) ¦ ST3 空气悬挂+快充(开:8328.0s 加:108.5s 等前:0.0s 等后:0.0s) ¦ ST4 四轮定位上、下(开:8436.5s 加:120.5s 等前:0.0s 等后:0.0s) ¦ ST5 ADAS(开:8557.0s 加:107.0s 等前:0.0s 等后:0.0s) ¦ ST6 ARHUD+慢充(开:8664.0s 加:143.5s 等前:0.0s 等后:0.0s) ¦ ST7 转毂(开:8807.5s 加:114.5s 等前:0.0s 等后:0.0s) ¦ ST8 制动(开:8922.0s 加:114.0s 等前:0.0s 等后:0.0s) ¦ ST9 EG漏液/底盘漏液(开:9036.0s 加:112.5s 等前:0.0s 等后:0.0s) ¦ ST10 全景/空调检查(开:9148.5s 加:0.0s 等前:0.0s 等后:0.0s) ¦ ST11 气囊安装+绝缘(开:9148.5s 加:116.0s 等前:0.0s 等后:0.0s) ¦ ST12 L2++(开:9264.5s 加:88.0s 等前:0.0s 等后:0.0s) ¦ ST13 电检1(开:9352.5s 加:84.5s 等前:0.0s 等后:0.0s) ¦ ST14 电检2(开:9437.0s 加:97.5s 等前:0.0s 等后:0.0s) ¦ ST15 小跑道(开:9534.5s 加:50.0s 等前:0.0s 等后:0.0s)
127 | Car#129 | A | 8281.5 | 9635.5 | 1354 | 1350.5 | Car#127 | [6 empty] | 能力满足 | ST1 引取(开:8281.5s 加:55.0s 等前:857.5s 等后:0.0s) ¦ ST2 集约(开:8336.5s 加:106.0s 等前:0.0s 等后:0.0s) ¦ ST3 空气悬挂+快充(开:8442.5s 加:0.0s 等前:0.0s 等后:114.5s) ¦ ST4 四轮定位上、下(开:8557.0s 加:115.0s 等前:0.0s 等后:0.0s) ¦ ST5 ADAS(开:8672.0s 加:97.0s 等前:0.0s 等后:38.5s) ¦ ST6 ARHUD+慢充(开:8807.5s 加:0.0s 等前:0.0s 等后:114.5s) ¦ ST7 转毂(开:8922.0s 加:116.0s 等前:0.0s 等后:0.0s) ¦ ST8 制动(开:9038.0s 加:108.0s 等前:0.0s 等后:2.5s) ¦ ST9 EG漏液/底盘漏液(开:9148.5s 加:115.0s 等前:0.0s 等后:0.0s) ¦ ST10 全景/空调检查(开:9263.5s 加:98.0s 等前:0.0s 等后:0.0s) ¦ ST11 气囊安装+绝缘(开:9361.5s 加:0.0s 等前:0.0s 等后:0.0s) ¦ ST12 L2++(开:9361.5s 加:0.0s 等前:0.0s 等后:75.5s) ¦ ST13 电检1(开:9437.0s 加:0.0s 等前:0.0s 等后:97.5s) ¦ ST14 电检2(开:9534.5s 加:0.0s 等前:0.0s 等后:50.0s) ¦ ST15 小跑道(开:9584.5s 加:51.0s 等前:0.0s 等后:0.0s)
128 | Car#126 | C | 8073.5 | 9685.5 | 1612 | 1012 | Car#129 | [6 empty] | 能力超目标：四轮定位上、下、ARHUD+慢充 | ST1 引取(开:8073.5s 加:56.0s 等前:823.5s 等后:31.5s) ¦ ST2 集约(开:8161.0s 加:111.0s 等前:0.0s 等后:9.5s) ¦ ST3 空气悬挂+快充(开:8281.5s 加:108.5s 等前:0.0s 等后:29.0s) ¦ ST4 四轮定位上、下(开:8419.0s 加:120.5s 等前:0.0s 等后:23.0s) ¦ ST5 ADAS(开:8562.5s 加:107.0s 等前:0.0s 等后:7.5s) ¦ ST6 ARHUD+慢充(开:8677.0s 加:143.5s 等前:0.0s 等后:0.0s) ¦ ST7 转毂(开:8820.5s 加:114.5s 等前:0.0s 等后:0.0s) ¦ ST8 制动(开:8935.0s 加:114.0s 等前:0.0s 等后:0.0s) ¦ ST9 EG漏液/底盘漏液(开:9049.0s 加:112.5s 等前:0.0s 等后:0.0s) ¦ ST10 全景/空调检查(开:9161.5s 加:0.0s 等前:0.0s 等后:0.0s) ¦ ST11 气囊安装+绝缘(开:9161.5s 加:116.0s 等前:0.0s 等后:0.0s) ¦ ST12 L2++(开:9277.5s 加:88.0s 等前:0.0s 等后:0.0s) ¦ ST13 电检1(开:9365.5s 加:84.5s 等前:0.0s 等后:0.0s) ¦ ST14 电检2(开:9450.0s 加:97.5s 等前:0.0s 等后:88.0s) ¦ ST15 小跑道(开:9635.5s 加:50.0s 等前:0.0s 等后:0.0s)
129 | Car#131 | A | 8419 | 9736.5 | 1317.5 | 1335.5 | Car#126 | [6 empty] | 能力满足 | ST1 引取(开:8419.0s 加:55.0s 等前:879.0s 等后:0.0s) ¦ ST2 集约(开:8474.0s 加:106.0s 等前:0.0s 等后:0.0s) ¦ ST3 空气悬挂+快充(开:8580.0s 加:0.0s 等前:0.0s 等后:92.0s) ¦ ST4 四轮定位上、下(开:8672.0s 加:115.0s 等前:0.0s 等后:20.5s) ¦ ST5 ADAS(开:8807.5s 加:97.0s 等前:0.0s 等后:17.5s) ¦ ST6 ARHUD+慢充(开:8922.0s 加:0.0s 等前:0.0s 等后:116.0s) ¦ ST7 转毂(开:9038.0s 加:116.0s 等前:0.0s 等后:0.0s) ¦ ST8 制动(开:9154.0s 加:108.0s 等前:0.0s 等后:1.5s) ¦ ST9 EG漏液/底盘漏液(开:9263.5s 加:115.0s 等前:0.0s 等后:0.0s) ¦ ST10 全景/空调检查(开:9378.5s 加:98.0s 等前:0.0s 等后:0.0s) ¦ ST11 气囊安装+绝缘(开:9476.5s 加:0.0s 等前:0.0s 等后:0.0s) ¦ ST12 L2++(开:9476.5s 加:0.0s 等前:0.0s 等后:58.0s) ¦ ST13 电检1(开:9534.5s 加:0.0s 等前:0.0s 等后:50.0s) ¦ ST14 电检2(开:9584.5s 加:0.0s 等前:0.0s 等后:101.0s) ¦ ST15 小跑道(开:9685.5s 加:51.0s 等前:0.0s 等后:0.0s)
130 | Car#128 | C | 8217 | 9786.5 | 1569.5 | 997 | Car#131 | [6 empty] | 能力超目标：四轮定位上、下、ARHUD+慢充 | ST1 引取(开:8217.0s 加:56.0s 等前:851.0s 等后:8.5s) ¦ ST2 集约(开:8281.5s 加:111.0s 等前:0.0s 等后:26.5s) ¦ ST3 空气悬挂+快充(开:8419.0s 加:108.5s 等前:0.0s 等后:35.0s) ¦ ST4 四轮定位上、下(开:8562.5s 加:120.5s 等前:0.0s 等后:0.0s) ¦ ST5 ADAS(开:8683.0s 加:107.0s 等前:0.0s 等后:30.5s) ¦ ST6 ARHUD+慢充(开:8820.5s 加:143.5s 等前:0.0s 等后:0.0s) ¦ ST7 转毂(开:8964.0s 加:114.5s 等前:0.0s 等后:0.0s) ¦ ST8 制动(开:9078.5s 加:114.0s 等前:0.0s 等后:0.0s) ¦ ST9 EG漏液/底盘漏液(开:9192.5s 加:112.5s 等前:0.0s 等后:0.0s) ¦ ST10 全景/空调检查(开:9305.0s 加:0.0s 等前:0.0s 等后:0.0s) ¦ ST11 气囊安装+绝缘(开:9305.0s 加:116.0s 等前:0.0s 等后:0.0s) ¦ ST12 L2++(开:9421.0s 加:88.0s 等前:0.0s 等后:0.0s) ¦ ST13 电检1(开:9509.0s 加:84.5s 等前:0.0s 等后:42.0s) ¦ ST14 电检2(开:9635.5s 加:97.5s 等前:0.0s 等后:3.5s) ¦ ST15 小跑道(开:9736.5s 加:50.0s 等前:0.0s 等后:0.0s)
131 | Car#130 | A | 8336.5 | 9837.5 | 1501 | 1494.5 | Car#128 | [6 empty] | 能力满足 | ST1 引取(开:8336.5s 加:55.0s 等前:854.5s 等后:27.5s) ¦ ST2 集约(开:8419.0s 加:106.0s 等前:0.0s 等后:37.5s) ¦ ST3 空气悬挂+快充(开:8562.5s 加:0.0s 等前:0.0s 等后:120.5s) ¦ ST4 四轮定位上、下(开:8683.0s 加:115.0s 等前:0.0s 等后:22.5s) ¦ ST5 ADAS(开:8820.5s 加:97.0s 等前:0.0s 等后:46.5s) ¦ ST6 ARHUD+慢充(开:8964.0s 加:0.0s 等前:0.0s 等后:114.5s) ¦ ST7 转毂(开:9078.5s 加:116.0s 等前:0.0s 等后:0.0s) ¦ ST8 制动(开:9194.5s 加:108.0s 等前:0.0s 等后:2.5s) ¦ ST9 EG漏液/底盘漏液(开:9305.0s 加:115.0s 等前:0.0s 等后:0.0s) ¦ ST10 全景/空调检查(开:9420.0s 加:98.0s 等前:0.0s 等后:0.0s) ¦ ST11 气囊安装+绝缘(开:9518.0s 加:0.0s 等前:0.0s 等后:0.0s) ¦ ST12 L2++(开:9518.0s 加:0.0s 等前:0.0s 等后:117.5s) ¦ ST13 电检1(开:9635.5s 加:0.0s 等前:0.0s 等后:101.0s) ¦ ST14 电检2(开:9736.5s 加:0.0s 等前:0.0s 等后:50.0s) ¦ ST15 小跑道(开:9786.5s 加:51.0s 等前:0.0s 等后:0.0s)
132 | Car#132 | B | 8474 | 9971.5 | 1497.5 | 1042 | Car#130 | [6 empty] | 能力超目标：四轮定位上、下 | ST1 引取(开:8474.0s 加:56.0s 等前:876.0s 等后:32.5s) ¦ ST2 集约(开:8562.5s 加:111.0s 等前:0.0s 等后:9.5s) ¦ ST3 空气悬挂+快充(开:8683.0s 加:108.5s 等前:0.0s 等后:29.0s) ¦ ST4 四轮定位上、下(开:8820.5s 加:120.5s 等前:0.0s 等后:23.0s) ¦ ST5 ADAS(开:8964.0s 加:107.0s 等前:0.0s 等后:7.5s) ¦ ST6 ARHUD+慢充(开:9078.5s 加:51.5s 等前:0.0s 等后:64.5s) ¦ ST7 转毂(开:9194.5s 加:114.5s 等前:0.0s 等后:0.0s) ¦ ST8 制动(开:9309.0s 加:114.0s 等前:0.0s 等后:0.0s) ¦ ST9 EG漏液/底盘漏液(开:9423.0s 加:112.5s 等前:0.0s 等后:0.0s) ¦ ST10 全景/空调检查(开:9535.5s 加:0.0s 等前:0.0s 等后:0.0s) ¦ ST11 气囊安装+绝缘(开:9535.5s 加:116.0s 等前:0.0s 等后:0.0s) ¦ ST12 L2++(开:9651.5s 加:88.0s 等前:0.0s 等后:0.0s) ¦ ST13 电检1(开:9739.5s 加:84.5s 等前:0.0s 等后:0.0s) ¦ ST14 电检2(开:9824.0s 加:97.5s 等前:0.0s 等后:0.0s) ¦ ST15 小跑道(开:9921.5s 加:50.0s 等前:0.0s 等后:0.0s)
133 | Car#133 | C | 8562.5 | 10021.5 | 1459 | 942 | Car#132 | [6 empty] | 能力超目标：四轮定位上、下、ARHUD+慢充 | ST1 引取(开:8562.5s 加:56.0s 等前:906.5s 等后:0.0s) ¦ ST2 集约(开:8618.5s 加:111.0s 等前:0.0s 等后:0.0s) ¦ ST3 空气悬挂+快充(开:8729.5s 加:108.5s 等前:0.0s 等后:0.0s) ¦ ST4 四轮定位上、下(开:8838.0s 加:120.5s 等前:0.0s 等后:0.0s) ¦ ST5 ADAS(开:8958.5s 加:107.0s 等前:0.0s 等后:0.0s) ¦ ST6 ARHUD+慢充(开:9065.5s 加:143.5s 等前:0.0s 等后:0.0s) ¦ ST7 转毂(开:9209.0s 加:114.5s 等前:0.0s 等后:0.0s) ¦ ST8 制动(开:9323.5s 加:114.0s 等前:0.0s 等后:0.0s) ¦ ST9 EG漏液/底盘漏液(开:9437.5s 加:112.5s 等前:0.0s 等后:0.0s) ¦ ST10 全景/空调检查(开:9550.0s 加:0.0s 等前:0.0s 等后:0.0s) ¦ ST11 气囊安装+绝缘(开:9550.0s 加:116.0s 等前:0.0s 等后:0.0s) ¦ ST12 L2++(开:9666.0s 加:88.0s 等前:0.0s 等后:0.0s) ¦ ST13 电检1(开:9754.0s 加:84.5s 等前:0.0s 等后:0.0s) ¦ ST14 电检2(开:9838.5s 加:97.5s 等前:0.0s 等后:35.5s) ¦ ST15 小跑道(开:9971.5s 加:50.0s 等前:0.0s 等后:0.0s)
134 | Car#134 | C | 8618.5 | 10115 | 1496.5 | 977.5 | Car#133 | [6 empty] | 能力超目标：四轮定位上、下、ARHUD+慢充 | ST1 引取(开:8618.5s 加:56.0s 等前:904.5s 等后:8.5s) ¦ ST2 集约(开:8683.0s 加:111.0s 等前:0.0s 等后:26.5s) ¦ ST3 空气悬挂+快充(开:8820.5s 加:108.5s 等前:0.0s 等后:35.0s) ¦ ST4 四轮定位上、下(开:8964.0s 加:120.5s 等前:0.0s 等后:0.0s) ¦ ST5 ADAS(开:9084.5s 加:107.0s 等前:0.0s 等后:3.0s) ¦ ST6 ARHUD+慢充(开:9194.5s 加:143.5s 等前:0.0s 等后:0.0s) ¦ ST7 转毂(开:9338.0s 加:114.5s 等前:0.0s 等后:0.0s) ¦ ST8 制动(开:9452.5s 加:114.0s 等前:0.0s 等后:0.0s) ¦ ST9 EG漏液/底盘漏液(开:9566.5s 加:112.5s 等前:0.0s 等后:0.0s) ¦ ST10 全景/空调检查(开:9679.0s 加:0.0s 等前:0.0s 等后:0.0s) ¦ ST11 气囊安装+绝缘(开:9679.0s 加:116.0s 等前:0.0s 等后:0.0s) ¦ ST12 L2++(开:9795.0s 加:88.0s 等前:0.0s 等后:0.0s) ¦ ST13 电检1(开:9883.0s 加:84.5s 等前:0.0s 等后:0.0s) ¦ ST14 电检2(开:9967.5s 加:97.5s 等前:0.0s 等后:0.0s) ¦ ST15 小跑道(开:10065.0s 加:50.0s 等前:0.0s 等后:0.0s)
135 | Car#135 | C | 8683 | 10165 | 1482 | 969.5 | Car#134 | [6 empty] | 能力超目标：四轮定位上、下、ARHUD+慢充 | ST1 引取(开:8683.0s 加:56.0s 等前:911.0s 等后:0.0s) ¦ ST2 集约(开:8739.0s 加:111.0s 等前:0.0s 等后:0.0s) ¦ ST3 空气悬挂+快充(开:8850.0s 加:108.5s 等前:0.0s 等后:0.0s) ¦ ST4 四轮定位上、下(开:8958.5s 加:120.5s 等前:0.0s 等后:0.0s) ¦ ST5 ADAS(开:9079.0s 加:107.0s 等前:0.0s 等后:23.0s) ¦ ST6 ARHUD+慢充(开:9209.0s 加:143.5s 等前:0.0s 等后:0.0s) ¦ ST7 转毂(开:9352.5s 加:114.5s 等前:0.0s 等后:0.0s) ¦ ST8 制动(开:9467.0s 加:114.0s 等前:0.0s 等后:0.0s) ¦ ST9 EG漏液/底盘漏液(开:9581.0s 加:112.5s 等前:0.0s 等后:0.0s) ¦ ST10 全景/空调检查(开:9693.5s 加:0.0s 等前:0.0s 等后:0.0s) ¦ ST11 气囊安装+绝缘(开:9693.5s 加:116.0s 等前:0.0s 等后:0.0s) ¦ ST12 L2++(开:9809.5s 加:88.0s 等前:0.0s 等后:0.0s) ¦ ST13 电检1(开:9897.5s 加:84.5s 等前:0.0s 等后:0.0s) ¦ ST14 电检2(开:9982.0s 加:97.5s 等前:0.0s 等后:35.5s) ¦ ST15 小跑道(开:10115.0s 加:50.0s 等前:0.0s 等后:0.0s)
136 | Car#136 | B | 8739 | 10231 | 1492 | 1069.5 | Car#135 | [6 empty] | 能力超目标：四轮定位上、下 | ST1 引取(开:8739.0s 加:56.0s 等前:909.0s 等后:25.5s) ¦ ST2 集约(开:8820.5s 加:111.0s 等前:0.0s 等后:32.5s) ¦ ST3 空气悬挂+快充(开:8964.0s 加:108.5s 等前:0.0s 等后:12.0s) ¦ ST4 四轮定位上、下(开:9084.5s 加:120.5s 等前:0.0s 等后:0.0s) ¦ ST5 ADAS(开:9205.0s 加:107.0s 等前:0.0s 等后:26.0s) ¦ ST6 ARHUD+慢充(开:9338.0s 加:51.5s 等前:0.0s 等后:63.0s) ¦ ST7 转毂(开:9452.5s 加:114.5s 等前:0.0s 等后:0.0s) ¦ ST8 制动(开:9567.0s 加:114.0s 等前:0.0s 等后:0.0s) ¦ ST9 EG漏液/底盘漏液(开:9681.0s 加:112.5s 等前:0.0s 等后:0.0s) ¦ ST10 全景/空调检查(开:9793.5s 加:0.0s 等前:0.0s 等后:1.5s) ¦ ST11 气囊安装+绝缘(开:9795.0s 加:116.0s 等前:0.0s 等后:0.0s) ¦ ST12 L2++(开:9911.0s 加:88.0s 等前:0.0s 等后:0.0s) ¦ ST13 电检1(开:9999.0s 加:84.5s 等前:0.0s 等后:0.0s) ¦ ST14 电检2(开:10083.5s 加:97.5s 等前:0.0s 等后:0.0s) ¦ ST15 小跑道(开:10181.0s 加:50.0s 等前:0.0s 等后:0.0s)
137 | Car#137 | B | 8820.5 | 10281 | 1460.5 | 1061.5 | Car#136 | [6 empty] | 能力超目标：四轮定位上、下 | ST1 引取(开:8820.5s 加:56.0s 等前:932.5s 等后:0.0s) ¦ ST2 集约(开:8876.5s 加:111.0s 等前:0.0s 等后:0.0s) ¦ ST3 空气悬挂+快充(开:8987.5s 加:108.5s 等前:0.0s 等后:0.0s) ¦ ST4 四轮定位上、下(开:9096.0s 加:120.5s 等前:0.0s 等后:0.0s) ¦ ST5 ADAS(开:9216.5s 加:107.0s 等前:0.0s 等后:29.0s) ¦ ST6 ARHUD+慢充(开:9352.5s 加:51.5s 等前:0.0s 等后:63.0s) ¦ ST7 转毂(开:9467.0s 加:114.5s 等前:0.0s 等后:0.0s) ¦ ST8 制动(开:9581.5s 加:114.0s 等前:0.0s 等后:0.0s) ¦ ST9 EG漏液/底盘漏液(开:9695.5s 加:112.5s 等前:0.0s 等后:0.0s) ¦ ST10 全景/空调检查(开:9808.0s 加:0.0s 等前:0.0s 等后:1.5s) ¦ ST11 气囊安装+绝缘(开:9809.5s 加:116.0s 等前:0.0s 等后:0.0s) ¦ ST12 L2++(开:9925.5s 加:88.0s 等前:0.0s 等后:0.0s) ¦ ST13 电检1(开:10013.5s 加:84.5s 等前:0.0s 等后:17.0s) ¦ ST14 电检2(开:10115.0s 加:97.5s 等前:0.0s 等后:18.5s) ¦ ST15 小跑道(开:10231.0s 加:50.0s 等前:0.0s 等后:0.0s)
138 | Car#138 | C | 8876.5 | 10373 | 1496.5 | 1003.5 | Car#137 | [6 empty] | 能力超目标：四轮定位上、下、ARHUD+慢充 | ST1 引取(开:8876.5s 加:56.0s 等前:930.5s 等后:31.5s) ¦ ST2 集约(开:8964.0s 加:111.0s 等前:0.0s 等后:9.5s) ¦ ST3 空气悬挂+快充(开:9084.5s 加:108.5s 等前:0.0s 等后:12.0s) ¦ ST4 四轮定位上、下(开:9205.0s 加:120.5s 等前:0.0s 等后:12.5s) ¦ ST5 ADAS(开:9338.0s 加:107.0s 等前:0.0s 等后:7.5s) ¦ ST6 ARHUD+慢充(开:9452.5s 加:143.5s 等前:0.0s 等后:0.0s) ¦ ST7 转毂(开:9596.0s 加:114.5s 等前:0.0s 等后:0.0s) ¦ ST8 制动(开:9710.5s 加:114.0s 等前:0.0s 等后:0.0s) ¦ ST9 EG漏液/底盘漏液(开:9824.5s 加:112.5s 等前:0.0s 等后:0.0s) ¦ ST10 全景/空调检查(开:9937.0s 加:0.0s 等前:0.0s 等后:0.0s) ¦ ST11 气囊安装+绝缘(开:9937.0s 加:116.0s 等前:0.0s 等后:0.0s) ¦ ST12 L2++(开:10053.0s 加:88.0s 等前:0.0s 等后:0.0s) ¦ ST13 电检1(开:10141.0s 加:84.5s 等前:0.0s 等后:0.0s) ¦ ST14 电检2(开:10225.5s 加:97.5s 等前:0.0s 等后:0.0s) ¦ ST15 小跑道(开:10323.0s 加:50.0s 等前:0.0s 等后:0.0s)
139 | Car#139 | C | 8964 | 10423 | 1459 | 995.5 | Car#138 | [6 empty] | 能力超目标：四轮定位上、下、ARHUD+慢充 | ST1 引取(开:8964.0s 加:56.0s 等前:960.0s 等后:0.0s) ¦ ST2 集约(开:9020.0s 加:111.0s 等前:0.0s 等后:0.0s) ¦ ST3 空气悬挂+快充(开:9131.0s 加:108.5s 等前:0.0s 等后:0.0s) ¦ ST4 四轮定位上、下(开:9239.5s 加:120.5s 等前:0.0s 等后:0.0s) ¦ ST5 ADAS(开:9360.0s 加:107.0s 等前:0.0s 等后:0.0s) ¦ ST6 ARHUD+慢充(开:9467.0s 加:143.5s 等前:0.0s 等后:0.0s) ¦ ST7 转毂(开:9610.5s 加:114.5s 等前:0.0s 等后:0.0s) ¦ ST8 制动(开:9725.0s 加:114.0s 等前:0.0s 等后:0.0s) ¦ ST9 EG漏液/底盘漏液(开:9839.0s 加:112.5s 等前:0.0s 等后:0.0s) ¦ ST10 全景/空调检查(开:9951.5s 加:0.0s 等前:0.0s 等后:0.0s) ¦ ST11 气囊安装+绝缘(开:9951.5s 加:116.0s 等前:0.0s 等后:0.0s) ¦ ST12 L2++(开:10067.5s 加:88.0s 等前:0.0s 等后:0.0s) ¦ ST13 电检1(开:10155.5s 加:84.5s 等前:0.0s 等后:0.0s) ¦ ST14 电检2(开:10240.0s 加:97.5s 等前:0.0s 等后:35.5s) ¦ ST15 小跑道(开:10373.0s 加:50.0s 等前:0.0s 等后:0.0s)
140 | Car#140 | C | 9020 | 10516.5 | 1496.5 | 1031 | Car#139 | [6 empty] | 能力超目标：四轮定位上、下、ARHUD+慢充 | ST1 引取(开:9020.0s 加:56.0s 等前:958.0s 等后:8.5s) ¦ ST2 集约(开:9084.5s 加:111.0s 等前:0.0s 等后:9.5s) ¦ ST3 空气悬挂+快充(开:9205.0s 加:108.5s 等前:0.0s 等后:24.5s) ¦ ST4 四轮定位上、下(开:9338.0s 加:120.5s 等前:0.0s 等后:0.0s) ¦ ST5 ADAS(开:9458.5s 加:107.0s 等前:0.0s 等后:30.5s) ¦ ST6 ARHUD+慢充(开:9596.0s 加:143.5s 等前:0.0s 等后:0.0s) ¦ ST7 转毂(开:9739.5s 加:114.5s 等前:0.0s 等后:0.0s) ¦ ST8 制动(开:9854.0s 加:114.0s 等前:0.0s 等后:0.0s) ¦ ST9 EG漏液/底盘漏液(开:9968.0s 加:112.5s 等前:0.0s 等后:0.0s) ¦ ST10 全景/空调检查(开:10080.5s 加:0.0s 等前:0.0s 等后:0.0s) ¦ ST11 气囊安装+绝缘(开:10080.5s 加:116.0s 等前:0.0s 等后:0.0s) ¦ ST12 L2++(开:10196.5s 加:88.0s 等前:0.0s 等后:0.0s) ¦ ST13 电检1(开:10284.5s 加:84.5s 等前:0.0s 等后:0.0s) ¦ ST14 电检2(开:10369.0s 加:97.5s 等前:0.0s 等后:0.0s) ¦ ST15 小跑道(开:10466.5s 加:50.0s 等前:0.0s 等后:0.0s)
141 | Car#142 | A | 9140.5 | 10567.5 | 1427 | 1528.5 | Car#140 | [6 empty] | 能力满足 | ST1 引取(开:9140.5s 加:55.0s 等前:962.5s 等后:9.5s) ¦ ST2 集约(开:9205.0s 加:106.0s 等前:0.0s 等后:27.0s) ¦ ST3 空气悬挂+快充(开:9338.0s 加:0.0s 等前:0.0s 等后:120.5s) ¦ ST4 四轮定位上、下(开:9458.5s 加:115.0s 等前:0.0s 等后:22.5s) ¦ ST5 ADAS(开:9596.0s 加:97.0s 等前:0.0s 等后:46.5s) ¦ ST6 ARHUD+慢充(开:9739.5s 加:0.0s 等前:0.0s 等后:114.5s) ¦ ST7 转毂(开:9854.0s 加:116.0s 等前:0.0s 等后:0.0s) ¦ ST8 制动(开:9970.0s 加:108.0s 等前:0.0s 等后:2.5s) ¦ ST9 EG漏液/底盘漏液(开:10080.5s 加:115.0s 等前:0.0s 等后:0.0s) ¦ ST10 全景/空调检查(开:10195.5s 加:98.0s 等前:0.0s 等后:0.0s) ¦ ST11 气囊安装+绝缘(开:10293.5s 加:0.0s 等前:0.0s 等后:0.0s) ¦ ST12 L2++(开:10293.5s 加:0.0s 等前:0.0s 等后:75.5s) ¦ ST13 电检1(开:10369.0s 加:0.0s 等前:0.0s 等后:97.5s) ¦ ST14 电检2(开:10466.5s 加:0.0s 等前:0.0s 等后:50.0s) ¦ ST15 小跑道(开:10516.5s 加:51.0s 等前:0.0s 等后:0.0s)
142 | Car#141 | C | 9084.5 | 10617.5 | 1533 | 1074 | Car#142 | [6 empty] | 能力超目标：四轮定位上、下、ARHUD+慢充 | ST1 引取(开:9084.5s 加:56.0s 等前:964.5s 等后:0.0s) ¦ ST2 集约(开:9140.5s 加:111.0s 等前:0.0s 等后:0.0s) ¦ ST3 空气悬挂+快充(开:9251.5s 加:108.5s 等前:0.0s 等后:0.0s) ¦ ST4 四轮定位上、下(开:9360.0s 加:120.5s 等前:0.0s 等后:0.0s) ¦ ST5 ADAS(开:9480.5s 加:107.0s 等前:0.0s 等后:23.0s) ¦ ST6 ARHUD+慢充(开:9610.5s 加:143.5s 等前:0.0s 等后:0.0s) ¦ ST7 转毂(开:9754.0s 加:114.5s 等前:0.0s 等后:0.0s) ¦ ST8 制动(开:9868.5s 加:114.0s 等前:0.0s 等后:0.0s) ¦ ST9 EG漏液/底盘漏液(开:9982.5s 加:112.5s 等前:0.0s 等后:0.0s) ¦ ST10 全景/空调检查(开:10095.0s 加:0.0s 等前:0.0s 等后:0.0s) ¦ ST11 气囊安装+绝缘(开:10095.0s 加:116.0s 等前:0.0s 等后:0.0s) ¦ ST12 L2++(开:10211.0s 加:88.0s 等前:0.0s 等后:0.0s) ¦ ST13 电检1(开:10299.0s 加:84.5s 等前:0.0s 等后:0.0s) ¦ ST14 电检2(开:10383.5s 加:97.5s 等前:0.0s 等后:86.5s) ¦ ST15 小跑道(开:10567.5s 加:50.0s 等前:0.0s 等后:0.0s)
143 | Car#143 | B | 9205 | 10715 | 1510 | 1147.5 | Car#141 | [6 empty] | 能力超目标：四轮定位上、下 | ST1 引取(开:9205.0s 加:56.0s 等前:969.0s 等后:0.0s) ¦ ST2 集约(开:9261.0s 加:111.0s 等前:0.0s 等后:0.0s) ¦ ST3 空气悬挂+快充(开:9372.0s 加:108.5s 等前:0.0s 等后:0.0s) ¦ ST4 四轮定位上、下(开:9480.5s 加:120.5s 等前:0.0s 等后:9.5s) ¦ ST5 ADAS(开:9610.5s 加:107.0s 等前:0.0s 等后:36.5s) ¦ ST6 ARHUD+慢充(开:9754.0s 加:51.5s 等前:0.0s 等后:63.0s) ¦ ST7 转毂(开:9868.5s 加:114.5s 等前:0.0s 等后:0.0s) ¦ ST8 制动(开:9983.0s 加:114.0s 等前:0.0s 等后:0.0s) ¦ ST9 EG漏液/底盘漏液(开:10097.0s 加:112.5s 等前:0.0s 等后:0.0s) ¦ ST10 全景/空调检查(开:10209.5s 加:0.0s 等前:0.0s 等后:1.5s) ¦ ST11 气囊安装+绝缘(开:10211.0s 加:116.0s 等前:0.0s 等后:0.0s) ¦ ST12 L2++(开:10327.0s 加:88.0s 等前:0.0s 等后:0.0s) ¦ ST13 电检1(开:10415.0s 加:84.5s 等前:0.0s 等后:68.0s) ¦ ST14 电检2(开:10567.5s 加:97.5s 等前:0.0s 等后:0.0s) ¦ ST15 小跑道(开:10665.0s 加:50.0s 等前:0.0s 等后:0.0s)
144 | Car#144 | B | 9261 | 10765 | 1504 | 1139.5 | Car#143 | [6 empty] | 能力超目标：四轮定位上、下 | ST1 引取(开:9261.0s 加:56.0s 等前:967.0s 等后:21.0s) ¦ ST2 集约(开:9338.0s 加:111.0s 等前:0.0s 等后:9.5s) ¦ ST3 空气悬挂+快充(开:9458.5s 加:108.5s 等前:0.0s 等后:29.0s) ¦ ST4 四轮定位上、下(开:9596.0s 加:120.5s 等前:0.0s 等后:23.0s) ¦ ST5 ADAS(开:9739.5s 加:107.0s 等前:0.0s 等后:7.5s) ¦ ST6 ARHUD+慢充(开:9854.0s 加:51.5s 等前:0.0s 等后:64.5s) ¦ ST7 转毂(开:9970.0s 加:114.5s 等前:0.0s 等后:0.0s) ¦ ST8 制动(开:10084.5s 加:114.0s 等前:0.0s 等后:0.0s) ¦ ST9 EG漏液/底盘漏液(开:10198.5s 加:112.5s 等前:0.0s 等后:0.0s) ¦ ST10 全景/空调检查(开:10311.0s 加:0.0s 等前:0.0s 等后:0.0s) ¦ ST11 气囊安装+绝缘(开:10311.0s 加:116.0s 等前:0.0s 等后:0.0s) ¦ ST12 L2++(开:10427.0s 加:88.0s 等前:0.0s 等后:0.0s) ¦ ST13 电检1(开:10515.0s 加:84.5s 等前:0.0s 等后:0.0s) ¦ ST14 电检2(开:10599.5s 加:97.5s 等前:0.0s 等后:18.0s) ¦ ST15 小跑道(开:10715.0s 加:50.0s 等前:0.0s 等后:0.0s)
145 | Car#146 | A | 9394 | 10816 | 1422 | 1545 | Car#144 | [6 empty] | 能力满足 | ST1 引取(开:9394.0s 加:55.0s 等前:984.0s 等后:9.5s) ¦ ST2 集约(开:9458.5s 加:106.0s 等前:0.0s 等后:31.5s) ¦ ST3 空气悬挂+快充(开:9596.0s 加:0.0s 等前:0.0s 等后:143.5s) ¦ ST4 四轮定位上、下(开:9739.5s 加:115.0s 等前:0.0s 等后:0.0s) ¦ ST5 ADAS(开:9854.5s 加:97.0s 等前:0.0s 等后:18.5s) ¦ ST6 ARHUD+慢充(开:9970.0s 加:0.0s 等前:0.0s 等后:114.5s) ¦ ST7 转毂(开:10084.5s 加:116.0s 等前:0.0s 等后:0.0s) ¦ ST8 制动(开:10200.5s 加:108.0s 等前:0.0s 等后:2.5s) ¦ ST9 EG漏液/底盘漏液(开:10311.0s 加:115.0s 等前:0.0s 等后:0.0s) ¦ ST10 全景/空调检查(开:10426.0s 加:98.0s 等前:0.0s 等后:0.0s) ¦ ST11 气囊安装+绝缘(开:10524.0s 加:0.0s 等前:0.0s 等后:0.0s) ¦ ST12 L2++(开:10524.0s 加:0.0s 等前:0.0s 等后:75.5s) ¦ ST13 电检1(开:10599.5s 加:0.0s 等前:0.0s 等后:115.5s) ¦ ST14 电检2(开:10715.0s 加:0.0s 等前:0.0s 等后:50.0s) ¦ ST15 小跑道(开:10765.0s 加:51.0s 等前:0.0s 等后:0.0s)
146 | Car#145 | B | 9338 | 10866 | 1528 | 1182.5 | Car#146 | [6 empty] | 能力超目标：四轮定位上、下 | ST1 引取(开:9338.0s 加:56.0s 等前:986.0s 等后:0.0s) ¦ ST2 集约(开:9394.0s 加:111.0s 等前:0.0s 等后:0.0s) ¦ ST3 空气悬挂+快充(开:9505.0s 加:108.5s 等前:0.0s 等后:0.0s) ¦ ST4 四轮定位上、下(开:9613.5s 加:120.5s 等前:0.0s 等后:20.0s) ¦ ST5 ADAS(开:9754.0s 加:107.0s 等前:0.0s 等后:7.5s) ¦ ST6 ARHUD+慢充(开:9868.5s 加:51.5s 等前:0.0s 等后:63.0s) ¦ ST7 转毂(开:9983.0s 加:114.5s 等前:0.0s 等后:0.0s) ¦ ST8 制动(开:10097.5s 加:114.0s 等前:0.0s 等后:0.0s) ¦ ST9 EG漏液/底盘漏液(开:10211.5s 加:112.5s 等前:0.0s 等后:0.0s) ¦ ST10 全景/空调检查(开:10324.0s 加:0.0s 等前:0.0s 等后:3.0s) ¦ ST11 气囊安装+绝缘(开:10327.0s 加:116.0s 等前:0.0s 等后:0.0s) ¦ ST12 L2++(开:10443.0s 加:88.0s 等前:0.0s 等后:36.5s) ¦ ST13 电检1(开:10567.5s 加:84.5s 等前:0.0s 等后:13.0s) ¦ ST14 电检2(开:10665.0s 加:97.5s 等前:0.0s 等后:53.5s) ¦ ST15 小跑道(开:10816.0s 加:50.0s 等前:0.0s 等后:0.0s)
147 | Car#147 | C | 9458.5 | 10963.5 | 1505 | 1072 | Car#145 | [6 empty] | 能力超目标：四轮定位上、下、ARHUD+慢充 | ST1 引取(开:9458.5s 加:56.0s 等前:990.5s 等后:0.0s) ¦ ST2 集约(开:9514.5s 加:111.0s 等前:0.0s 等后:0.0s) ¦ ST3 空气悬挂+快充(开:9625.5s 加:108.5s 等前:0.0s 等后:20.0s) ¦ ST4 四轮定位上、下(开:9754.0s 加:120.5s 等前:0.0s 等后:0.0s) ¦ ST5 ADAS(开:9874.5s 加:107.0s 等前:0.0s 等后:1.5s) ¦ ST6 ARHUD+慢充(开:9983.0s 加:143.5s 等前:0.0s 等后:0.0s) ¦ ST7 转毂(开:10126.5s 加:114.5s 等前:0.0s 等后:0.0s) ¦ ST8 制动(开:10241.0s 加:114.0s 等前:0.0s 等后:0.0s) ¦ ST9 EG漏液/底盘漏液(开:10355.0s 加:112.5s 等前:0.0s 等后:0.0s) ¦ ST10 全景/空调检查(开:10467.5s 加:0.0s 等前:0.0s 等后:0.0s) ¦ ST11 气囊安装+绝缘(开:10467.5s 加:116.0s 等前:0.0s 等后:0.0s) ¦ ST12 L2++(开:10583.5s 加:88.0s 等前:0.0s 等后:0.0s) ¦ ST13 电检1(开:10671.5s 加:84.5s 等前:0.0s 等后:60.0s) ¦ ST14 电检2(开:10816.0s 加:97.5s 等前:0.0s 等后:0.0s) ¦ ST15 小跑道(开:10913.5s 加:50.0s 等前:0.0s 等后:0.0s)
148 | Car#148 | C | 9514.5 | 11013.5 | 1499 | 1064 | Car#147 | [6 empty] | 能力超目标：四轮定位上、下、ARHUD+慢充 | ST1 引取(开:9514.5s 加:56.0s 等前:988.5s 等后:25.5s) ¦ ST2 集约(开:9596.0s 加:111.0s 等前:0.0s 等后:32.5s) ¦ ST3 空气悬挂+快充(开:9739.5s 加:108.5s 等前:0.0s 等后:6.5s) ¦ ST4 四轮定位上、下(开:9854.5s 加:120.5s 等前:0.0s 等后:0.0s) ¦ ST5 ADAS(开:9975.0s 加:107.0s 等前:0.0s 等后:2.5s) ¦ ST6 ARHUD+慢充(开:10084.5s 加:143.5s 等前:0.0s 等后:0.0s) ¦ ST7 转毂(开:10228.0s 加:114.5s 等前:0.0s 等后:0.0s) ¦ ST8 制动(开:10342.5s 加:114.0s 等前:0.0s 等后:0.0s) ¦ ST9 EG漏液/底盘漏液(开:10456.5s 加:112.5s 等前:0.0s 等后:0.0s) ¦ ST10 全景/空调检查(开:10569.0s 加:0.0s 等前:0.0s 等后:0.0s) ¦ ST11 气囊安装+绝缘(开:10569.0s 加:116.0s 等前:0.0s 等后:0.0s) ¦ ST12 L2++(开:10685.0s 加:88.0s 等前:0.0s 等后:0.0s) ¦ ST13 电检1(开:10773.0s 加:84.5s 等前:0.0s 等后:0.0s) ¦ ST14 电检2(开:10857.5s 加:97.5s 等前:0.0s 等后:8.5s) ¦ ST15 小跑道(开:10963.5s 加:50.0s 等前:0.0s 等后:0.0s)
149 | Car#150 | A | 9652 | 11064.5 | 1412.5 | 1561.5 | Car#148 | [6 empty] | 能力满足 | ST1 引取(开:9652.0s 加:55.0s 等前:1010.0s 等后:32.5s) ¦ ST2 集约(开:9739.5s 加:106.0s 等前:0.0s 等后:9.0s) ¦ ST3 空气悬挂+快充(开:9854.5s 加:0.0s 等前:0.0s 等后:120.5s) ¦ ST4 四轮定位上、下(开:9975.0s 加:115.0s 等前:0.0s 等后:0.0s) ¦ ST5 ADAS(开:10090.0s 加:97.0s 等前:0.0s 等后:41.0s) ¦ ST6 ARHUD+慢充(开:10228.0s 加:0.0s 等前:0.0s 等后:114.5s) ¦ ST7 转毂(开:10342.5s 加:116.0s 等前:0.0s 等后:0.0s) ¦ ST8 制动(开:10458.5s 加:108.0s 等前:0.0s 等后:2.5s) ¦ ST9 EG漏液/底盘漏液(开:10569.0s 加:115.0s 等前:0.0s 等后:0.0s) ¦ ST10 全景/空调检查(开:10684.0s 加:98.0s 等前:0.0s 等后:0.0s) ¦ ST11 气囊安装+绝缘(开:10782.0s 加:0.0s 等前:0.0s 等后:0.0s) ¦ ST12 L2++(开:10782.0s 加:0.0s 等前:0.0s 等后:75.5s) ¦ ST13 电检1(开:10857.5s 加:0.0s 等前:0.0s 等后:106.0s) ¦ ST14 电检2(开:10963.5s 加:0.0s 等前:0.0s 等后:50.0s) ¦ ST15 小跑道(开:11013.5s 加:51.0s 等前:0.0s 等后:0.0s)
150 | Car#149 | C | 9596 | 11114.5 | 1518.5 | 1107 | Car#150 | [6 empty] | 能力超目标：四轮定位上、下、ARHUD+慢充 | ST1 引取(开:9596.0s 加:56.0s 等前:1012.0s 等后:0.0s) ¦ ST2 集约(开:9652.0s 加:111.0s 等前:0.0s 等后:0.0s) ¦ ST3 空气悬挂+快充(开:9763.0s 加:108.5s 等前:0.0s 等后:3.0s) ¦ ST4 四轮定位上、下(开:9874.5s 加:120.5s 等前:0.0s 等后:0.0s) ¦ ST5 ADAS(开:9995.0s 加:107.0s 等前:0.0s 等后:24.5s) ¦ ST6 ARHUD+慢充(开:10126.5s 加:143.5s 等前:0.0s 等后:0.0s) ¦ ST7 转毂(开:10270.0s 加:114.5s 等前:0.0s 等后:0.0s) ¦ ST8 制动(开:10384.5s 加:114.0s 等前:0.0s 等后:0.0s) ¦ ST9 EG漏液/底盘漏液(开:10498.5s 加:112.5s 等前:0.0s 等后:0.0s) ¦ ST10 全景/空调检查(开:10611.0s 加:0.0s 等前:0.0s 等后:0.0s) ¦ ST11 气囊安装+绝缘(开:10611.0s 加:116.0s 等前:0.0s 等后:0.0s) ¦ ST12 L2++(开:10727.0s 加:88.0s 等前:0.0s 等后:1.0s) ¦ ST13 电检1(开:10816.0s 加:84.5s 等前:0.0s 等后:13.0s) ¦ ST14 电检2(开:10913.5s 加:97.5s 等前:0.0s 等后:53.5s) ¦ ST15 小跑道(开:11064.5s 加:50.0s 等前:0.0s 等后:0.0s)
151 | Car#152 | A | 9794.5 | 11165.5 | 1371 | 1546.5 | Car#149 | [6 empty] | 能力满足 | ST1 引取(开:9794.5s 加:55.0s 等前:1036.5s 等后:5.0s) ¦ ST2 集约(开:9854.5s 加:106.0s 等前:0.0s 等后:14.5s) ¦ ST3 空气悬挂+快充(开:9975.0s 加:0.0s 等前:0.0s 等后:115.0s) ¦ ST4 四轮定位上、下(开:10090.0s 加:115.0s 等前:0.0s 等后:23.0s) ¦ ST5 ADAS(开:10228.0s 加:97.0s 等前:0.0s 等后:17.5s) ¦ ST6 ARHUD+慢充(开:10342.5s 加:0.0s 等前:0.0s 等后:116.0s) ¦ ST7 转毂(开:10458.5s 加:116.0s 等前:0.0s 等后:0.0s) ¦ ST8 制动(开:10574.5s 加:108.0s 等前:0.0s 等后:1.5s) ¦ ST9 EG漏液/底盘漏液(开:10684.0s 加:115.0s 等前:0.0s 等后:0.0s) ¦ ST10 全景/空调检查(开:10799.0s 加:98.0s 等前:0.0s 等后:0.0s) ¦ ST11 气囊安装+绝缘(开:10897.0s 加:0.0s 等前:0.0s 等后:0.0s) ¦ ST12 L2++(开:10897.0s 加:0.0s 等前:0.0s 等后:66.5s) ¦ ST13 电检1(开:10963.5s 加:0.0s 等前:0.0s 等后:50.0s) ¦ ST14 电检2(开:11013.5s 加:0.0s 等前:0.0s 等后:101.0s) ¦ ST15 小跑道(开:11114.5s 加:51.0s 等前:0.0s 等后:0.0s)
152 | Car#151 | A | 9739.5 | 11216.5 | 1477 | 1655.5 | Car#152 | [6 empty] | 能力满足 | ST1 引取(开:9739.5s 加:55.0s 等前:1039.5s 等后:0.0s) ¦ ST2 集约(开:9794.5s 加:106.0s 等前:0.0s 等后:0.0s) ¦ ST3 空气悬挂+快充(开:9900.5s 加:0.0s 等前:0.0s 等后:94.5s) ¦ ST4 四轮定位上、下(开:9995.0s 加:115.0s 等前:0.0s 等后:16.5s) ¦ ST5 ADAS(开:10126.5s 加:97.0s 等前:0.0s 等后:46.5s) ¦ ST6 ARHUD+慢充(开:10270.0s 加:0.0s 等前:0.0s 等后:114.5s) ¦ ST7 转毂(开:10384.5s 加:116.0s 等前:0.0s 等后:0.0s) ¦ ST8 制动(开:10500.5s 加:108.0s 等前:0.0s 等后:2.5s) ¦ ST9 EG漏液/底盘漏液(开:10611.0s 加:115.0s 等前:0.0s 等后:0.0s) ¦ ST10 全景/空调检查(开:10726.0s 加:98.0s 等前:0.0s 等后:0.0s) ¦ ST11 气囊安装+绝缘(开:10824.0s 加:0.0s 等前:0.0s 等后:0.0s) ¦ ST12 L2++(开:10824.0s 加:0.0s 等前:0.0s 等后:89.5s) ¦ ST13 电检1(开:10913.5s 加:0.0s 等前:0.0s 等后:151.0s) ¦ ST14 电检2(开:11064.5s 加:0.0s 等前:0.0s 等后:101.0s) ¦ ST15 小跑道(开:11165.5s 加:51.0s 等前:0.0s 等后:0.0s)
153 | Car#153 | C | 9854.5 | 11313 | 1458.5 | 1073.5 | Car#151 | [6 empty] | 能力超目标：四轮定位上、下、ARHUD+慢充 | ST1 引取(开:9854.5s 加:56.0s 等前:1038.5s 等后:0.0s) ¦ ST2 集约(开:9910.5s 加:111.0s 等前:0.0s 等后:0.0s) ¦ ST3 空气悬挂+快充(开:10021.5s 加:108.5s 等前:0.0s 等后:0.0s) ¦ ST4 四轮定位上、下(开:10130.0s 加:120.5s 等前:0.0s 等后:19.5s) ¦ ST5 ADAS(开:10270.0s 加:107.0s 等前:0.0s 等后:7.5s) ¦ ST6 ARHUD+慢充(开:10384.5s 加:143.5s 等前:0.0s 等后:0.0s) ¦ ST7 转毂(开:10528.0s 加:114.5s 等前:0.0s 等后:0.0s) ¦ ST8 制动(开:10642.5s 加:114.0s 等前:0.0s 等后:0.0s) ¦ ST9 EG漏液/底盘漏液(开:10756.5s 加:112.5s 等前:0.0s 等后:0.0s) ¦ ST10 全景/空调检查(开:10869.0s 加:0.0s 等前:0.0s 等后:0.0s) ¦ ST11 气囊安装+绝缘(开:10869.0s 加:116.0s 等前:0.0s 等后:0.0s) ¦ ST12 L2++(开:10985.0s 加:88.0s 等前:0.0s 等后:0.0s) ¦ ST13 电检1(开:11073.0s 加:84.5s 等前:0.0s 等后:8.0s) ¦ ST14 电检2(开:11165.5s 加:97.5s 等前:0.0s 等后:0.0s) ¦ ST15 小跑道(开:11263.0s 加:50.0s 等前:0.0s 等后:0.0s)
154 | Car#154 | B | 9910.5 | 11363 | 1452.5 | 1157.5 | Car#153 | [6 empty] | 能力超目标：四轮定位上、下 | ST1 引取(开:9910.5s 加:56.0s 等前:1036.5s 等后:8.5s) ¦ ST2 集约(开:9975.0s 加:111.0s 等前:0.0s 等后:4.0s) ¦ ST3 空气悬挂+快充(开:10090.0s 加:108.5s 等前:0.0s 等后:29.5s) ¦ ST4 四轮定位上、下(开:10228.0s 加:120.5s 等前:0.0s 等后:0.0s) ¦ ST5 ADAS(开:10348.5s 加:107.0s 等前:0.0s 等后:3.0s) ¦ ST6 ARHUD+慢充(开:10458.5s 加:51.5s 等前:0.0s 等后:64.5s) ¦ ST7 转毂(开:10574.5s 加:114.5s 等前:0.0s 等后:0.0s) ¦ ST8 制动(开:10689.0s 加:114.0s 等前:0.0s 等后:0.0s) ¦ ST9 EG漏液/底盘漏液(开:10803.0s 加:112.5s 等前:0.0s 等后:0.0s) ¦ ST10 全景/空调检查(开:10915.5s 加:0.0s 等前:0.0s 等后:0.0s) ¦ ST11 气囊安装+绝缘(开:10915.5s 加:116.0s 等前:0.0s 等后:0.0s) ¦ ST12 L2++(开:11031.5s 加:88.0s 等前:0.0s 等后:0.0s) ¦ ST13 电检1(开:11119.5s 加:84.5s 等前:0.0s 等后:0.0s) ¦ ST14 电检2(开:11204.0s 加:97.5s 等前:0.0s 等后:11.5s) ¦ ST15 小跑道(开:11313.0s 加:50.0s 等前:0.0s 等后:0.0s)
155 | Car#155 | C | 9975 | 11448.5 | 1473.5 | 1093 | Car#154 | [6 empty] | 能力超目标：四轮定位上、下、ARHUD+慢充 | ST1 引取(开:9975.0s 加:56.0s 等前:1043.0s 等后:0.0s) ¦ ST2 集约(开:10031.0s 加:111.0s 等前:0.0s 等后:0.0s) ¦ ST3 空气悬挂+快充(开:10142.0s 加:108.5s 等前:0.0s 等后:19.5s) ¦ ST4 四轮定位上、下(开:10270.0s 加:120.5s 等前:0.0s 等后:0.0s) ¦ ST5 ADAS(开:10390.5s 加:107.0s 等前:0.0s 等后:30.5s) ¦ ST6 ARHUD+慢充(开:10528.0s 加:143.5s 等前:0.0s 等后:0.0s) ¦ ST7 转毂(开:10671.5s 加:114.5s 等前:0.0s 等后:0.0s) ¦ ST8 制动(开:10786.0s 加:114.0s 等前:0.0s 等后:0.0s) ¦ ST9 EG漏液/底盘漏液(开:10900.0s 加:112.5s 等前:0.0s 等后:0.0s) ¦ ST10 全景/空调检查(开:11012.5s 加:0.0s 等前:0.0s 等后:0.0s) ¦ ST11 气囊安装+绝缘(开:11012.5s 加:116.0s 等前:0.0s 等后:0.0s) ¦ ST12 L2++(开:11128.5s 加:88.0s 等前:0.0s 等后:0.0s) ¦ ST13 电检1(开:11216.5s 加:84.5s 等前:0.0s 等后:0.0s) ¦ ST14 电检2(开:11301.0s 加:97.5s 等前:0.0s 等后:0.0s) ¦ ST15 小跑道(开:11398.5s 加:50.0s 等前:0.0s 等后:0.0s)
156 | Car#156 | C | 10031 | 11498.5 | 1467.5 | 1085 | Car#155 | [6 empty] | 能力超目标：四轮定位上、下、ARHUD+慢充 | ST1 引取(开:10031.0s 加:56.0s 等前:1041.0s 等后:3.0s) ¦ ST2 集约(开:10090.0s 加:111.0s 等前:0.0s 等后:27.0s) ¦ ST3 空气悬挂+快充(开:10228.0s 加:108.5s 等前:0.0s 等后:12.0s) ¦ ST4 四轮定位上、下(开:10348.5s 加:120.5s 等前:0.0s 等后:0.0s) ¦ ST5 ADAS(开:10469.0s 加:107.0s 等前:0.0s 等后:0.0s) ¦ ST6 ARHUD+慢充(开:10576.0s 加:143.5s 等前:0.0s 等后:0.0s) ¦ ST7 转毂(开:10719.5s 加:114.5s 等前:0.0s 等后:0.0s) ¦ ST8 制动(开:10834.0s 加:114.0s 等前:0.0s 等后:0.0s) ¦ ST9 EG漏液/底盘漏液(开:10948.0s 加:112.5s 等前:0.0s 等后:0.0s) ¦ ST10 全景/空调检查(开:11060.5s 加:0.0s 等前:0.0s 等后:0.0s) ¦ ST11 气囊安装+绝缘(开:11060.5s 加:116.0s 等前:0.0s 等后:0.0s) ¦ ST12 L2++(开:11176.5s 加:88.0s 等前:0.0s 等后:0.0s) ¦ ST13 电检1(开:11264.5s 加:84.5s 等前:0.0s 等后:0.0s) ¦ ST14 电检2(开:11349.0s 加:97.5s 等前:0.0s 等后:2.0s) ¦ ST15 小跑道(开:11448.5s 加:50.0s 等前:0.0s 等后:0.0s)
157 | Car#157 | C | 10090 | 11592 | 1502 | 1120.5 | Car#156 | [6 empty] | 能力超目标：四轮定位上、下、ARHUD+慢充 | ST1 引取(开:10090.0s 加:56.0s 等前:1042.0s 等后:0.0s) ¦ ST2 集约(开:10146.0s 加:111.0s 等前:0.0s 等后:13.0s) ¦ ST3 空气悬挂+快充(开:10270.0s 加:108.5s 等前:0.0s 等后:12.0s) ¦ ST4 四轮定位上、下(开:10390.5s 加:120.5s 等前:0.0s 等后:17.0s) ¦ ST5 ADAS(开:10528.0s 加:107.0s 等前:0.0s 等后:36.5s) ¦ ST6 ARHUD+慢充(开:10671.5s 加:143.5s 等前:0.0s 等后:0.0s) ¦ ST7 转毂(开:10815.0s 加:114.5s 等前:0.0s 等后:0.0s) ¦ ST8 制动(开:10929.5s 加:114.0s 等前:0.0s 等后:0.0s) ¦ ST9 EG漏液/底盘漏液(开:11043.5s 加:112.5s 等前:0.0s 等后:0.0s) ¦ ST10 全景/空调检查(开:11156.0s 加:0.0s 等前:0.0s 等后:0.0s) ¦ ST11 气囊安装+绝缘(开:11156.0s 加:116.0s 等前:0.0s 等后:0.0s) ¦ ST12 L2++(开:11272.0s 加:88.0s 等前:0.0s 等后:0.0s) ¦ ST13 电检1(开:11360.0s 加:84.5s 等前:0.0s 等后:0.0s) ¦ ST14 电检2(开:11444.5s 加:97.5s 等前:0.0s 等后:0.0s) ¦ ST15 小跑道(开:11542.0s 加:50.0s 等前:0.0s 等后:0.0s)
158 | Car#158 | B | 10146 | 11642 | 1496 | 1204.5 | Car#157 | [6 empty] | 能力超目标：四轮定位上、下 | ST1 引取(开:10146.0s 加:56.0s 等前:1040.0s 等后:26.0s) ¦ ST2 集约(开:10228.0s 加:111.0s 等前:0.0s 等后:9.5s) ¦ ST3 空气悬挂+快充(开:10348.5s 加:108.5s 等前:0.0s 等后:12.0s) ¦ ST4 四轮定位上、下(开:10469.0s 加:120.5s 等前:0.0s 等后:0.0s) ¦ ST5 ADAS(开:10589.5s 加:107.0s 等前:0.0s 等后:23.0s) ¦ ST6 ARHUD+慢充(开:10719.5s 加:51.5s 等前:0.0s 等后:63.0s) ¦ ST7 转毂(开:10834.0s 加:114.5s 等前:0.0s 等后:0.0s) ¦ ST8 制动(开:10948.5s 加:114.0s 等前:0.0s 等后:0.0s) ¦ ST9 EG漏液/底盘漏液(开:11062.5s 加:112.5s 等前:0.0s 等后:0.0s) ¦ ST10 全景/空调检查(开:11175.0s 加:0.0s 等前:0.0s 等后:1.5s) ¦ ST11 气囊安装+绝缘(开:11176.5s 加:116.0s 等前:0.0s 等后:0.0s) ¦ ST12 L2++(开:11292.5s 加:88.0s 等前:0.0s 等后:0.0s) ¦ ST13 电检1(开:11380.5s 加:84.5s 等前:0.0s 等后:0.0s) ¦ ST14 电检2(开:11465.0s 加:97.5s 等前:0.0s 等后:29.5s) ¦ ST15 小跑道(开:11592.0s 加:50.0s 等前:0.0s 等后:0.0s)
159 | Car#159 | B | 10228 | 11708 | 1480 | 1212.5 | Car#158 | [6 empty] | 能力超目标：四轮定位上、下 | ST1 引取(开:10228.0s 加:56.0s 等前:1064.0s 等后:0.0s) ¦ ST2 集约(开:10284.0s 加:111.0s 等前:0.0s 等后:0.0s) ¦ ST3 空气悬挂+快充(开:10395.0s 加:108.5s 等前:0.0s 等后:24.5s) ¦ ST4 四轮定位上、下(开:10528.0s 加:120.5s 等前:0.0s 等后:23.0s) ¦ ST5 ADAS(开:10671.5s 加:107.0s 等前:0.0s 等后:36.5s) ¦ ST6 ARHUD+慢充(开:10815.0s 加:51.5s 等前:0.0s 等后:63.0s) ¦ ST7 转毂(开:10929.5s 加:114.5s 等前:0.0s 等后:0.0s) ¦ ST8 制动(开:11044.0s 加:114.0s 等前:0.0s 等后:0.0s) ¦ ST9 EG漏液/底盘漏液(开:11158.0s 加:112.5s 等前:0.0s 等后:0.0s) ¦ ST10 全景/空调检查(开:11270.5s 加:0.0s 等前:0.0s 等后:1.5s) ¦ ST11 气囊安装+绝缘(开:11272.0s 加:116.0s 等前:0.0s 等后:0.0s) ¦ ST12 L2++(开:11388.0s 加:88.0s 等前:0.0s 等后:0.0s) ¦ ST13 电检1(开:11476.0s 加:84.5s 等前:0.0s 等后:0.0s) ¦ ST14 电检2(开:11560.5s 加:97.5s 等前:0.0s 等后:0.0s) ¦ ST15 小跑道(开:11658.0s 加:50.0s 等前:0.0s 等后:0.0s)
160 | Car#160 | B | 10284 | 11758 | 1474 | 1204.5 | Car#159 | [6 empty] | 能力超目标：四轮定位上、下 | ST1 引取(开:10284.0s 加:56.0s 等前:1062.0s 等后:8.5s) ¦ ST2 集约(开:10348.5s 加:111.0s 等前:0.0s 等后:9.5s) ¦ ST3 空气悬挂+快充(开:10469.0s 加:108.5s 等前:0.0s 等后:12.0s) ¦ ST4 四轮定位上、下(开:10589.5s 加:120.5s 等前:0.0s 等后:9.5s) ¦ ST5 ADAS(开:10719.5s 加:107.0s 等前:0.0s 等后:7.5s) ¦ ST6 ARHUD+慢充(开:10834.0s 加:51.5s 等前:0.0s 等后:63.0s) ¦ ST7 转毂(开:10948.5s 加:114.5s 等前:0.0s 等后:0.0s) ¦ ST8 制动(开:11063.0s 加:114.0s 等前:0.0s 等后:0.0s) ¦ ST9 EG漏液/底盘漏液(开:11177.0s 加:112.5s 等前:0.0s 等后:0.0s) ¦ ST10 全景/空调检查(开:11289.5s 加:0.0s 等前:0.0s 等后:3.0s) ¦ ST11 气囊安装+绝缘(开:11292.5s 加:116.0s 等前:0.0s 等后:0.0s) ¦ ST12 L2++(开:11408.5s 加:88.0s 等前:0.0s 等后:0.0s) ¦ ST13 电检1(开:11496.5s 加:84.5s 等前:0.0s 等后:11.0s) ¦ ST14 电检2(开:11592.0s 加:97.5s 等前:0.0s 等后:18.5s) ¦ ST15 小跑道(开:11708.0s 加:50.0s 等前:0.0s 等后:0.0s)
161 | Car#161 | C | 10348.5 | 11850 | 1501.5 | 1146.5 | Car#160 | [6 empty] | 能力超目标：四轮定位上、下、ARHUD+慢充 | ST1 引取(开:10348.5s 加:56.0s 等前:1068.5s 等后:0.0s) ¦ ST2 集约(开:10404.5s 加:111.0s 等前:0.0s 等后:12.5s) ¦ ST3 空气悬挂+快充(开:10528.0s 加:108.5s 等前:0.0s 等后:35.0s) ¦ ST4 四轮定位上、下(开:10671.5s 加:120.5s 等前:0.0s 等后:23.0s) ¦ ST5 ADAS(开:10815.0s 加:107.0s 等前:0.0s 等后:7.5s) ¦ ST6 ARHUD+慢充(开:10929.5s 加:143.5s 等前:0.0s 等后:0.0s) ¦ ST7 转毂(开:11073.0s 加:114.5s 等前:0.0s 等后:0.0s) ¦ ST8 制动(开:11187.5s 加:114.0s 等前:0.0s 等后:0.0s) ¦ ST9 EG漏液/底盘漏液(开:11301.5s 加:112.5s 等前:0.0s 等后:0.0s) ¦ ST10 全景/空调检查(开:11414.0s 加:0.0s 等前:0.0s 等后:0.0s) ¦ ST11 气囊安装+绝缘(开:11414.0s 加:116.0s 等前:0.0s 等后:0.0s) ¦ ST12 L2++(开:11530.0s 加:88.0s 等前:0.0s 等后:0.0s) ¦ ST13 电检1(开:11618.0s 加:84.5s 等前:0.0s 等后:0.0s) ¦ ST14 电检2(开:11702.5s 加:97.5s 等前:0.0s 等后:0.0s) ¦ ST15 小跑道(开:11800.0s 加:50.0s 等前:0.0s 等后:0.0s)
162 | Car#163 | A | 10469 | 11901 | 1432 | 1644 | Car#161 | [6 empty] | 能力满足 | ST1 引取(开:10469.0s 加:55.0s 等前:1073.0s 等后:4.0s) ¦ ST2 集约(开:10528.0s 加:106.0s 等前:0.0s 等后:37.5s) ¦ ST3 空气悬挂+快充(开:10671.5s 加:0.0s 等前:0.0s 等后:143.5s) ¦ ST4 四轮定位上、下(开:10815.0s 加:115.0s 等前:0.0s 等后:0.0s) ¦ ST5 ADAS(开:10930.0s 加:97.0s 等前:0.0s 等后:46.0s) ¦ ST6 ARHUD+慢充(开:11073.0s 加:0.0s 等前:0.0s 等后:114.5s) ¦ ST7 转毂(开:11187.5s 加:116.0s 等前:0.0s 等后:0.0s) ¦ ST8 制动(开:11303.5s 加:108.0s 等前:0.0s 等后:2.5s) ¦ ST9 EG漏液/底盘漏液(开:11414.0s 加:115.0s 等前:0.0s 等后:0.0s) ¦ ST10 全景/空调检查(开:11529.0s 加:98.0s 等前:0.0s 等后:0.0s) ¦ ST11 气囊安装+绝缘(开:11627.0s 加:0.0s 等前:0.0s 等后:0.0s) ¦ ST12 L2++(开:11627.0s 加:0.0s 等前:0.0s 等后:75.5s) ¦ ST13 电检1(开:11702.5s 加:0.0s 等前:0.0s 等后:97.5s) ¦ ST14 电检2(开:11800.0s 加:0.0s 等前:0.0s 等后:50.0s) ¦ ST15 小跑道(开:11850.0s 加:51.0s 等前:0.0s 等后:0.0s)
163 | Car#162 | C | 10404.5 | 11951 | 1546.5 | 1189.5 | Car#163 | [6 empty] | 能力超目标：四轮定位上、下、ARHUD+慢充 | ST1 引取(开:10404.5s 加:56.0s 等前:1066.5s 等后:8.5s) ¦ ST2 集约(开:10469.0s 加:111.0s 等前:0.0s 等后:9.5s) ¦ ST3 空气悬挂+快充(开:10589.5s 加:108.5s 等前:0.0s 等后:21.5s) ¦ ST4 四轮定位上、下(开:10719.5s 加:120.5s 等前:0.0s 等后:0.0s) ¦ ST5 ADAS(开:10840.0s 加:107.0s 等前:0.0s 等后:1.5s) ¦ ST6 ARHUD+慢充(开:10948.5s 加:143.5s 等前:0.0s 等后:0.0s) ¦ ST7 转毂(开:11092.0s 加:114.5s 等前:0.0s 等后:0.0s) ¦ ST8 制动(开:11206.5s 加:114.0s 等前:0.0s 等后:0.0s) ¦ ST9 EG漏液/底盘漏液(开:11320.5s 加:112.5s 等前:0.0s 等后:0.0s) ¦ ST10 全景/空调检查(开:11433.0s 加:0.0s 等前:0.0s 等后:0.0s) ¦ ST11 气囊安装+绝缘(开:11433.0s 加:116.0s 等前:0.0s 等后:0.0s) ¦ ST12 L2++(开:11549.0s 加:88.0s 等前:0.0s 等后:0.0s) ¦ ST13 电检1(开:11637.0s 加:84.5s 等前:0.0s 等后:0.0s) ¦ ST14 电检2(开:11721.5s 加:97.5s 等前:0.0s 等后:82.0s) ¦ ST15 小跑道(开:11901.0s 加:50.0s 等前:0.0s 等后:0.0s)
164 | Car#164 | A | 10528 | 12002 | 1474 | 1687 | Car#162 | [6 empty] | 能力满足 | ST1 引取(开:10528.0s 加:55.0s 等前:1074.0s 等后:6.5s) ¦ ST2 集约(开:10589.5s 加:106.0s 等前:0.0s 等后:24.0s) ¦ ST3 空气悬挂+快充(开:10719.5s 加:0.0s 等前:0.0s 等后:120.5s) ¦ ST4 四轮定位上、下(开:10840.0s 加:115.0s 等前:0.0s 等后:0.0s) ¦ ST5 ADAS(开:10955.0s 加:97.0s 等前:0.0s 等后:40.0s) ¦ ST6 ARHUD+慢充(开:11092.0s 加:0.0s 等前:0.0s 等后:114.5s) ¦ ST7 转毂(开:11206.5s 加:116.0s 等前:0.0s 等后:0.0s) ¦ ST8 制动(开:11322.5s 加:108.0s 等前:0.0s 等后:2.5s) ¦ ST9 EG漏液/底盘漏液(开:11433.0s 加:115.0s 等前:0.0s 等后:0.0s) ¦ ST10 全景/空调检查(开:11548.0s 加:98.0s 等前:0.0s 等后:0.0s) ¦ ST11 气囊安装+绝缘(开:11646.0s 加:0.0s 等前:0.0s 等后:0.0s) ¦ ST12 L2++(开:11646.0s 加:0.0s 等前:0.0s 等后:75.5s) ¦ ST13 电检1(开:11721.5s 加:0.0s 等前:0.0s 等后:179.5s) ¦ ST14 电检2(开:11901.0s 加:0.0s 等前:0.0s 等后:50.0s) ¦ ST15 小跑道(开:11951.0s 加:51.0s 等前:0.0s 等后:0.0s)
165 | Car#165 | C | 10589.5 | 12108 | 1518.5 | 1172.5 | Car#164 | [6 empty] | 能力超目标：四轮定位上、下、ARHUD+慢充 | ST1 引取(开:10589.5s 加:56.0s 等前:1077.5s 等后:26.0s) ¦ ST2 集约(开:10671.5s 加:111.0s 等前:0.0s 等后:32.5s) ¦ ST3 空气悬挂+快充(开:10815.0s 加:108.5s 等前:0.0s 等后:6.5s) ¦ ST4 四轮定位上、下(开:10930.0s 加:120.5s 等前:0.0s 等后:22.5s) ¦ ST5 ADAS(开:11073.0s 加:107.0s 等前:0.0s 等后:7.5s) ¦ ST6 ARHUD+慢充(开:11187.5s 加:143.5s 等前:0.0s 等后:0.0s) ¦ ST7 转毂(开:11331.0s 加:114.5s 等前:0.0s 等后:0.0s) ¦ ST8 制动(开:11445.5s 加:114.0s 等前:0.0s 等后:0.0s) ¦ ST9 EG漏液/底盘漏液(开:11559.5s 加:112.5s 等前:0.0s 等后:0.0s) ¦ ST10 全景/空调检查(开:11672.0s 加:0.0s 等前:0.0s 等后:0.0s) ¦ ST11 气囊安装+绝缘(开:11672.0s 加:116.0s 等前:0.0s 等后:0.0s) ¦ ST12 L2++(开:11788.0s 加:88.0s 等前:0.0s 等后:0.0s) ¦ ST13 电检1(开:11876.0s 加:84.5s 等前:0.0s 等后:0.0s) ¦ ST14 电检2(开:11960.5s 加:97.5s 等前:0.0s 等后:0.0s) ¦ ST15 小跑道(开:12058.0s 加:50.0s 等前:0.0s 等后:0.0s)
166 | Car#166 | C | 10671.5 | 12158 | 1486.5 | 1164.5 | Car#165 | [6 empty] | 能力超目标：四轮定位上、下、ARHUD+慢充 | ST1 引取(开:10671.5s 加:56.0s 等前:1101.5s 等后:0.0s) ¦ ST2 集约(开:10727.5s 加:111.0s 等前:0.0s 等后:1.5s) ¦ ST3 空气悬挂+快充(开:10840.0s 加:108.5s 等前:0.0s 等后:6.5s) ¦ ST4 四轮定位上、下(开:10955.0s 加:120.5s 等前:0.0s 等后:16.5s) ¦ ST5 ADAS(开:11092.0s 加:107.0s 等前:0.0s 等后:7.5s) ¦ ST6 ARHUD+慢充(开:11206.5s 加:143.5s 等前:0.0s 等后:0.0s) ¦ ST7 转毂(开:11350.0s 加:114.5s 等前:0.0s 等后:0.0s) ¦ ST8 制动(开:11464.5s 加:114.0s 等前:0.0s 等后:0.0s) ¦ ST9 EG漏液/底盘漏液(开:11578.5s 加:112.5s 等前:0.0s 等后:0.0s) ¦ ST10 全景/空调检查(开:11691.0s 加:0.0s 等前:0.0s 等后:0.0s) ¦ ST11 气囊安装+绝缘(开:11691.0s 加:116.0s 等前:0.0s 等后:0.0s) ¦ ST12 L2++(开:11807.0s 加:88.0s 等前:0.0s 等后:6.0s) ¦ ST13 电检1(开:11901.0s 加:84.5s 等前:0.0s 等后:0.0s) ¦ ST14 电检2(开:11985.5s 加:97.5s 等前:0.0s 等后:25.0s) ¦ ST15 小跑道(开:12108.0s 加:50.0s 等前:0.0s 等后:0.0s)
167 | Car#167 | C | 10727.5 | 12251.5 | 1524 | 1200 | Car#166 | [6 empty] | 能力超目标：四轮定位上、下、ARHUD+慢充 | ST1 引取(开:10727.5s 加:56.0s 等前:1099.5s 等后:31.5s) ¦ ST2 集约(开:10815.0s 加:111.0s 等前:0.0s 等后:4.0s) ¦ ST3 空气悬挂+快充(开:10930.0s 加:108.5s 等前:0.0s 等后:34.5s) ¦ ST4 四轮定位上、下(开:11073.0s 加:120.5s 等前:0.0s 等后:0.0s) ¦ ST5 ADAS(开:11193.5s 加:107.0s 等前:0.0s 等后:30.5s) ¦ ST6 ARHUD+慢充(开:11331.0s 加:143.5s 等前:0.0s 等后:0.0s) ¦ ST7 转毂(开:11474.5s 加:114.5s 等前:0.0s 等后:0.0s) ¦ ST8 制动(开:11589.0s 加:114.0s 等前:0.0s 等后:0.0s) ¦ ST9 EG漏液/底盘漏液(开:11703.0s 加:112.5s 等前:0.0s 等后:0.0s) ¦ ST10 全景/空调检查(开:11815.5s 加:0.0s 等前:0.0s 等后:0.0s) ¦ ST11 气囊安装+绝缘(开:11815.5s 加:116.0s 等前:0.0s 等后:0.0s) ¦ ST12 L2++(开:11931.5s 加:88.0s 等前:0.0s 等后:0.0s) ¦ ST13 电检1(开:12019.5s 加:84.5s 等前:0.0s 等后:0.0s) ¦ ST14 电检2(开:12104.0s 加:97.5s 等前:0.0s 等后:0.0s) ¦ ST15 小跑道(开:12201.5s 加:50.0s 等前:0.0s 等后:0.0s)
168 | Car#168 | C | 10815 | 12301.5 | 1486.5 | 1192 | Car#167 | [6 empty] | 能力超目标：四轮定位上、下、ARHUD+慢充 | ST1 引取(开:10815.0s 加:56.0s 等前:1129.0s 等后:0.0s) ¦ ST2 集约(开:10871.0s 加:111.0s 等前:0.0s 等后:0.0s) ¦ ST3 空气悬挂+快充(开:10982.0s 加:108.5s 等前:0.0s 等后:1.5s) ¦ ST4 四轮定位上、下(开:11092.0s 加:120.5s 等前:0.0s 等后:0.0s) ¦ ST5 ADAS(开:11212.5s 加:107.0s 等前:0.0s 等后:30.5s) ¦ ST6 ARHUD+慢充(开:11350.0s 加:143.5s 等前:0.0s 等后:0.0s) ¦ ST7 转毂(开:11493.5s 加:114.5s 等前:0.0s 等后:0.0s) ¦ ST8 制动(开:11608.0s 加:114.0s 等前:0.0s 等后:0.0s) ¦ ST9 EG漏液/底盘漏液(开:11722.0s 加:112.5s 等前:0.0s 等后:0.0s) ¦ ST10 全景/空调检查(开:11834.5s 加:0.0s 等前:0.0s 等后:0.0s) ¦ ST11 气囊安装+绝缘(开:11834.5s 加:116.0s 等前:0.0s 等后:0.0s) ¦ ST12 L2++(开:11950.5s 加:88.0s 等前:0.0s 等后:0.0s) ¦ ST13 电检1(开:12038.5s 加:84.5s 等前:0.0s 等后:0.0s) ¦ ST14 电检2(开:12123.0s 加:97.5s 等前:0.0s 等后:31.0s) ¦ ST15 小跑道(开:12251.5s 加:50.0s 等前:0.0s 等后:0.0s)
169 | Car#169 | B | 10871 | 12367.5 | 1496.5 | 1292 | Car#168 | [6 empty] | 能力超目标：四轮定位上、下 | ST1 引取(开:10871.0s 加:56.0s 等前:1127.0s 等后:3.0s) ¦ ST2 集约(开:10930.0s 加:111.0s 等前:0.0s 等后:32.0s) ¦ ST3 空气悬挂+快充(开:11073.0s 加:108.5s 等前:0.0s 等后:12.0s) ¦ ST4 四轮定位上、下(开:11193.5s 加:120.5s 等前:0.0s 等后:17.0s) ¦ ST5 ADAS(开:11331.0s 加:107.0s 等前:0.0s 等后:36.5s) ¦ ST6 ARHUD+慢充(开:11474.5s 加:51.5s 等前:0.0s 等后:63.0s) ¦ ST7 转毂(开:11589.0s 加:114.5s 等前:0.0s 等后:0.0s) ¦ ST8 制动(开:11703.5s 加:114.0s 等前:0.0s 等后:0.0s) ¦ ST9 EG漏液/底盘漏液(开:11817.5s 加:112.5s 等前:0.0s 等后:0.0s) ¦ ST10 全景/空调检查(开:11930.0s 加:0.0s 等前:0.0s 等后:1.5s) ¦ ST11 气囊安装+绝缘(开:11931.5s 加:116.0s 等前:0.0s 等后:0.0s) ¦ ST12 L2++(开:12047.5s 加:88.0s 等前:0.0s 等后:0.0s) ¦ ST13 电检1(开:12135.5s 加:84.5s 等前:0.0s 等后:0.0s) ¦ ST14 电检2(开:12220.0s 加:97.5s 等前:0.0s 等后:0.0s) ¦ ST15 小跑道(开:12317.5s 加:50.0s 等前:0.0s 等后:0.0s)
170 | Car#171 | A | 10986 | 12418.5 | 1432.5 | 1697.5 | Car#169 | [6 empty] | 能力满足 | ST1 引取(开:10986.0s 加:55.0s 等前:1126.0s 等后:32.0s) ¦ ST2 集约(开:11073.0s 加:106.0s 等前:0.0s 等后:14.5s) ¦ ST3 空气悬挂+快充(开:11193.5s 加:0.0s 等前:0.0s 等后:137.5s) ¦ ST4 四轮定位上、下(开:11331.0s 加:115.0s 等前:0.0s 等后:28.5s) ¦ ST5 ADAS(开:11474.5s 加:97.0s 等前:0.0s 等后:17.5s) ¦ ST6 ARHUD+慢充(开:11589.0s 加:0.0s 等前:0.0s 等后:114.5s) ¦ ST7 转毂(开:11703.5s 加:116.0s 等前:0.0s 等后:0.0s) ¦ ST8 制动(开:11819.5s 加:108.0s 等前:0.0s 等后:2.5s) ¦ ST9 EG漏液/底盘漏液(开:11930.0s 加:115.0s 等前:0.0s 等后:0.0s) ¦ ST10 全景/空调检查(开:12045.0s 加:98.0s 等前:0.0s 等后:0.0s) ¦ ST11 气囊安装+绝缘(开:12143.0s 加:0.0s 等前:0.0s 等后:0.0s) ¦ ST12 L2++(开:12143.0s 加:0.0s 等前:0.0s 等后:77.0s) ¦ ST13 电检1(开:12220.0s 加:0.0s 等前:0.0s 等后:97.5s) ¦ ST14 电检2(开:12317.5s 加:0.0s 等前:0.0s 等后:50.0s) ¦ ST15 小跑道(开:12367.5s 加:51.0s 等前:0.0s 等后:0.0s)
171 | Car#170 | B | 10930 | 12468.5 | 1538.5 | 1335 | Car#171 | [6 empty] | 能力超目标：四轮定位上、下 | ST1 引取(开:10930.0s 加:56.0s 等前:1128.0s 等后:0.0s) ¦ ST2 集约(开:10986.0s 加:111.0s 等前:0.0s 等后:0.0s) ¦ ST3 空气悬挂+快充(开:11097.0s 加:108.5s 等前:0.0s 等后:7.0s) ¦ ST4 四轮定位上、下(开:11212.5s 加:120.5s 等前:0.0s 等后:17.0s) ¦ ST5 ADAS(开:11350.0s 加:107.0s 等前:0.0s 等后:36.5s) ¦ ST6 ARHUD+慢充(开:11493.5s 加:51.5s 等前:0.0s 等后:63.0s) ¦ ST7 转毂(开:11608.0s 加:114.5s 等前:0.0s 等后:0.0s) ¦ ST8 制动(开:11722.5s 加:114.0s 等前:0.0s 等后:0.0s) ¦ ST9 EG漏液/底盘漏液(开:11836.5s 加:112.5s 等前:0.0s 等后:0.0s) ¦ ST10 全景/空调检查(开:11949.0s 加:0.0s 等前:0.0s 等后:1.5s) ¦ ST11 气囊安装+绝缘(开:11950.5s 加:116.0s 等前:0.0s 等后:0.0s) ¦ ST12 L2++(开:12066.5s 加:88.0s 等前:0.0s 等后:0.0s) ¦ ST13 电检1(开:12154.5s 加:84.5s 等前:0.0s 等后:12.5s) ¦ ST14 电检2(开:12251.5s 加:97.5s 等前:0.0s 等后:69.5s) ¦ ST15 小跑道(开:12418.5s 加:50.0s 等前:0.0s 等后:0.0s)
172 | Car#172 | A | 11073 | 12519.5 | 1446.5 | 1740.5 | Car#170 | [6 empty] | 能力满足 | ST1 引取(开:11073.0s 加:55.0s 等前:1155.0s 等后:0.0s) ¦ ST2 集约(开:11128.0s 加:106.0s 等前:0.0s 等后:0.0s) ¦ ST3 空气悬挂+快充(开:11234.0s 加:0.0s 等前:0.0s 等后:116.0s) ¦ ST4 四轮定位上、下(开:11350.0s 加:115.0s 等前:0.0s 等后:28.5s) ¦ ST5 ADAS(开:11493.5s 加:97.0s 等前:0.0s 等后:17.5s) ¦ ST6 ARHUD+慢充(开:11608.0s 加:0.0s 等前:0.0s 等后:114.5s) ¦ ST7 转毂(开:11722.5s 加:116.0s 等前:0.0s 等后:0.0s) ¦ ST8 制动(开:11838.5s 加:108.0s 等前:0.0s 等后:2.5s) ¦ ST9 EG漏液/底盘漏液(开:11949.0s 加:115.0s 等前:0.0s 等后:0.0s) ¦ ST10 全景/空调检查(开:12064.0s 加:98.0s 等前:0.0s 等后:0.0s) ¦ ST11 气囊安装+绝缘(开:12162.0s 加:0.0s 等前:0.0s 等后:0.0s) ¦ ST12 L2++(开:12162.0s 加:0.0s 等前:0.0s 等后:89.5s) ¦ ST13 电检1(开:12251.5s 加:0.0s 等前:0.0s 等后:167.0s) ¦ ST14 电检2(开:12418.5s 加:0.0s 等前:0.0s 等后:50.0s) ¦ ST15 小跑道(开:12468.5s 加:51.0s 等前:0.0s 等后:0.0s)
173 | Car#173 | C | 11128 | 12624 | 1496 | 1224.5 | Car#172 | [6 empty] | 能力超目标：四轮定位上、下、ARHUD+慢充 | ST1 引取(开:11128.0s 加:56.0s 等前:1152.0s 等后:9.5s) ¦ ST2 集约(开:11193.5s 加:111.0s 等前:0.0s 等后:26.5s) ¦ ST3 空气悬挂+快充(开:11331.0s 加:108.5s 等前:0.0s 等后:35.0s) ¦ ST4 四轮定位上、下(开:11474.5s 加:120.5s 等前:0.0s 等后:0.0s) ¦ ST5 ADAS(开:11595.0s 加:107.0s 等前:0.0s 等后:1.5s) ¦ ST6 ARHUD+慢充(开:11703.5s 加:143.5s 等前:0.0s 等后:0.0s) ¦ ST7 转毂(开:11847.0s 加:114.5s 等前:0.0s 等后:0.0s) ¦ ST8 制动(开:11961.5s 加:114.0s 等前:0.0s 等后:0.0s) ¦ ST9 EG漏液/底盘漏液(开:12075.5s 加:112.5s 等前:0.0s 等后:0.0s) ¦ ST10 全景/空调检查(开:12188.0s 加:0.0s 等前:0.0s 等后:0.0s) ¦ ST11 气囊安装+绝缘(开:12188.0s 加:116.0s 等前:0.0s 等后:0.0s) ¦ ST12 L2++(开:12304.0s 加:88.0s 等前:0.0s 等后:0.0s) ¦ ST13 电检1(开:12392.0s 加:84.5s 等前:0.0s 等后:0.0s) ¦ ST14 电检2(开:12476.5s 加:97.5s 等前:0.0s 等后:0.0s) ¦ ST15 小跑道(开:12574.0s 加:50.0s 等前:0.0s 等后:0.0s)
174 | Car#174 | C | 11193.5 | 12674 | 1480.5 | 1216.5 | Car#173 | [6 empty] | 能力超目标：四轮定位上、下、ARHUD+慢充 | ST1 引取(开:11193.5s 加:56.0s 等前:1159.5s 等后:0.0s) ¦ ST2 集约(开:11249.5s 加:111.0s 等前:0.0s 等后:0.0s) ¦ ST3 空气悬挂+快充(开:11360.5s 加:108.5s 等前:0.0s 等后:24.5s) ¦ ST4 四轮定位上、下(开:11493.5s 加:120.5s 等前:0.0s 等后:0.0s) ¦ ST5 ADAS(开:11614.0s 加:107.0s 等前:0.0s 等后:1.5s) ¦ ST6 ARHUD+慢充(开:11722.5s 加:143.5s 等前:0.0s 等后:0.0s) ¦ ST7 转毂(开:11866.0s 加:114.5s 等前:0.0s 等后:0.0s) ¦ ST8 制动(开:11980.5s 加:114.0s 等前:0.0s 等后:0.0s) ¦ ST9 EG漏液/底盘漏液(开:12094.5s 加:112.5s 等前:0.0s 等后:0.0s) ¦ ST10 全景/空调检查(开:12207.0s 加:0.0s 等前:0.0s 等后:0.0s) ¦ ST11 气囊安装+绝缘(开:12207.0s 加:116.0s 等前:0.0s 等后:0.0s) ¦ ST12 L2++(开:12323.0s 加:88.0s 等前:0.0s 等后:7.5s) ¦ ST13 电检1(开:12418.5s 加:84.5s 等前:0.0s 等后:0.0s) ¦ ST14 电检2(开:12503.0s 加:97.5s 等前:0.0s 等后:23.5s) ¦ ST15 小跑道(开:12624.0s 加:50.0s 等前:0.0s 等后:0.0s)
175 | Car#175 | C | 11249.5 | 12767.5 | 1518 | 1252 | Car#174 | [6 empty] | 能力超目标：四轮定位上、下、ARHUD+慢充 | ST1 引取(开:11249.5s 加:56.0s 等前:1157.5s 等后:25.5s) ¦ ST2 集约(开:11331.0s 加:111.0s 等前:0.0s 等后:32.5s) ¦ ST3 空气悬挂+快充(开:11474.5s 加:108.5s 等前:0.0s 等后:12.0s) ¦ ST4 四轮定位上、下(开:11595.0s 加:120.5s 等前:0.0s 等后:0.0s) ¦ ST5 ADAS(开:11715.5s 加:107.0s 等前:0.0s 等后:24.5s) ¦ ST6 ARHUD+慢充(开:11847.0s 加:143.5s 等前:0.0s 等后:0.0s) ¦ ST7 转毂(开:11990.5s 加:114.5s 等前:0.0s 等后:0.0s) ¦ ST8 制动(开:12105.0s 加:114.0s 等前:0.0s 等后:0.0s) ¦ ST9 EG漏液/底盘漏液(开:12219.0s 加:112.5s 等前:0.0s 等后:0.0s) ¦ ST10 全景/空调检查(开:12331.5s 加:0.0s 等前:0.0s 等后:0.0s) ¦ ST11 气囊安装+绝缘(开:12331.5s 加:116.0s 等前:0.0s 等后:0.0s) ¦ ST12 L2++(开:12447.5s 加:88.0s 等前:0.0s 等后:0.0s) ¦ ST13 电检1(开:12535.5s 加:84.5s 等前:0.0s 等后:0.0s) ¦ ST14 电检2(开:12620.0s 加:97.5s 等前:0.0s 等后:0.0s) ¦ ST15 小跑道(开:12717.5s 加:50.0s 等前:0.0s 等后:0.0s)
176 | Car#176 | C | 11331 | 12817.5 | 1486.5 | 1244 | Car#175 | [6 empty] | 能力超目标：四轮定位上、下、ARHUD+慢充 | ST1 引取(开:11331.0s 加:56.0s 等前:1181.0s 等后:0.0s) ¦ ST2 集约(开:11387.0s 加:111.0s 等前:0.0s 等后:0.0s) ¦ ST3 空气悬挂+快充(开:11498.0s 加:108.5s 等前:0.0s 等后:7.5s) ¦ ST4 四轮定位上、下(开:11614.0s 加:120.5s 等前:0.0s 等后:0.0s) ¦ ST5 ADAS(开:11734.5s 加:107.0s 等前:0.0s 等后:24.5s) ¦ ST6 ARHUD+慢充(开:11866.0s 加:143.5s 等前:0.0s 等后:0.0s) ¦ ST7 转毂(开:12009.5s 加:114.5s 等前:0.0s 等后:0.0s) ¦ ST8 制动(开:12124.0s 加:114.0s 等前:0.0s 等后:0.0s) ¦ ST9 EG漏液/底盘漏液(开:12238.0s 加:112.5s 等前:0.0s 等后:0.0s) ¦ ST10 全景/空调检查(开:12350.5s 加:0.0s 等前:0.0s 等后:0.0s) ¦ ST11 气囊安装+绝缘(开:12350.5s 加:116.0s 等前:0.0s 等后:0.0s) ¦ ST12 L2++(开:12466.5s 加:88.0s 等前:0.0s 等后:0.0s) ¦ ST13 电检1(开:12554.5s 加:84.5s 等前:0.0s 等后:0.0s) ¦ ST14 电检2(开:12639.0s 加:97.5s 等前:0.0s 等后:31.0s) ¦ ST15 小跑道(开:12767.5s 加:50.0s 等前:0.0s 等后:0.0s)
177 | Car#177 | B | 11387 | 12883.5 | 1496.5 | 1344 | Car#176 | [6 empty] | 能力超目标：四轮定位上、下 | ST1 引取(开:11387.0s 加:56.0s 等前:1179.0s 等后:31.5s) ¦ ST2 集约(开:11474.5s 加:111.0s 等前:0.0s 等后:9.5s) ¦ ST3 空气悬挂+快充(开:11595.0s 加:108.5s 等前:0.0s 等后:12.0s) ¦ ST4 四轮定位上、下(开:11715.5s 加:120.5s 等前:0.0s 等后:11.0s) ¦ ST5 ADAS(开:11847.0s 加:107.0s 等前:0.0s 等后:36.5s) ¦ ST6 ARHUD+慢充(开:11990.5s 加:51.5s 等前:0.0s 等后:63.0s) ¦ ST7 转毂(开:12105.0s 加:114.5s 等前:0.0s 等后:0.0s) ¦ ST8 制动(开:12219.5s 加:114.0s 等前:0.0s 等后:0.0s) ¦ ST9 EG漏液/底盘漏液(开:12333.5s 加:112.5s 等前:0.0s 等后:0.0s) ¦ ST10 全景/空调检查(开:12446.0s 加:0.0s 等前:0.0s 等后:1.5s) ¦ ST11 气囊安装+绝缘(开:12447.5s 加:116.0s 等前:0.0s 等后:0.0s) ¦ ST12 L2++(开:12563.5s 加:88.0s 等前:0.0s 等后:0.0s) ¦ ST13 电检1(开:12651.5s 加:84.5s 等前:0.0s 等后:0.0s) ¦ ST14 电检2(开:12736.0s 加:97.5s 等前:0.0s 等后:0.0s) ¦ ST15 小跑道(开:12833.5s 加:50.0s 等前:0.0s 等后:0.0s)
178 | Car#179 | A | 11530.5 | 12934.5 | 1404 | 1749.5 | Car#177 | [6 empty] | 能力满足 | ST1 引取(开:11530.5s 加:55.0s 等前:1206.5s 等后:9.5s) ¦ ST2 集约(开:11595.0s 加:106.0s 等前:0.0s 等后:14.5s) ¦ ST3 空气悬挂+快充(开:11715.5s 加:0.0s 等前:0.0s 等后:131.5s) ¦ ST4 四轮定位上、下(开:11847.0s 加:115.0s 等前:0.0s 等后:28.5s) ¦ ST5 ADAS(开:11990.5s 加:97.0s 等前:0.0s 等后:17.5s) ¦ ST6 ARHUD+慢充(开:12105.0s 加:0.0s 等前:0.0s 等后:114.5s) ¦ ST7 转毂(开:12219.5s 加:116.0s 等前:0.0s 等后:0.0s) ¦ ST8 制动(开:12335.5s 加:108.0s 等前:0.0s 等后:2.5s) ¦ ST9 EG漏液/底盘漏液(开:12446.0s 加:115.0s 等前:0.0s 等后:0.0s) ¦ ST10 全景/空调检查(开:12561.0s 加:98.0s 等前:0.0s 等后:0.0s) ¦ ST11 气囊安装+绝缘(开:12659.0s 加:0.0s 等前:0.0s 等后:0.0s) ¦ ST12 L2++(开:12659.0s 加:0.0s 等前:0.0s 等后:77.0s) ¦ ST13 电检1(开:12736.0s 加:0.0s 等前:0.0s 等后:97.5s) ¦ ST14 电检2(开:12833.5s 加:0.0s 等前:0.0s 等后:50.0s) ¦ ST15 小跑道(开:12883.5s 加:51.0s 等前:0.0s 等后:0.0s)
179 | Car#178 | B | 11474.5 | 12984.5 | 1510 | 1387 | Car#179 | [6 empty] | 能力超目标：四轮定位上、下 | ST1 引取(开:11474.5s 加:56.0s 等前:1208.5s 等后:0.0s) ¦ ST2 集约(开:11530.5s 加:111.0s 等前:0.0s 等后:0.0s) ¦ ST3 空气悬挂+快充(开:11641.5s 加:108.5s 等前:0.0s 等后:0.0s) ¦ ST4 四轮定位上、下(开:11750.0s 加:120.5s 等前:0.0s 等后:0.0s) ¦ ST5 ADAS(开:11870.5s 加:107.0s 等前:0.0s 等后:32.0s) ¦ ST6 ARHUD+慢充(开:12009.5s 加:51.5s 等前:0.0s 等后:63.0s) ¦ ST7 转毂(开:12124.0s 加:114.5s 等前:0.0s 等后:0.0s) ¦ ST8 制动(开:12238.5s 加:114.0s 等前:0.0s 等后:0.0s) ¦ ST9 EG漏液/底盘漏液(开:12352.5s 加:112.5s 等前:0.0s 等后:0.0s) ¦ ST10 全景/空调检查(开:12465.0s 加:0.0s 等前:0.0s 等后:1.5s) ¦ ST11 气囊安装+绝缘(开:12466.5s 加:116.0s 等前:0.0s 等后:0.0s) ¦ ST12 L2++(开:12582.5s 加:88.0s 等前:0.0s 等后:0.0s) ¦ ST13 电检1(开:12670.5s 加:84.5s 等前:0.0s 等后:12.5s) ¦ ST14 电检2(开:12767.5s 加:97.5s 等前:0.0s 等后:69.5s) ¦ ST15 小跑道(开:12934.5s 加:50.0s 等前:0.0s 等后:0.0s)
180 | Car#180 | A | 11595 | 13035.5 | 1440.5 | 1792.5 | Car#178 | [6 empty] | 能力满足 | ST1 引取(开:11595.0s 加:55.0s 等前:1213.0s 等后:0.0s) ¦ ST2 集约(开:11650.0s 加:106.0s 等前:0.0s 等后:0.0s) ¦ ST3 空气悬挂+快充(开:11756.0s 加:0.0s 等前:0.0s 等后:114.5s) ¦ ST4 四轮定位上、下(开:11870.5s 加:115.0s 等前:0.0s 等后:24.0s) ¦ ST5 ADAS(开:12009.5s 加:97.0s 等前:0.0s 等后:17.5s) ¦ ST6 ARHUD+慢充(开:12124.0s 加:0.0s 等前:0.0s 等后:114.5s) ¦ ST7 转毂(开:12238.5s 加:116.0s 等前:0.0s 等后:0.0s) ¦ ST8 制动(开:12354.5s 加:108.0s 等前:0.0s 等后:2.5s) ¦ ST9 EG漏液/底盘漏液(开:12465.0s 加:115.0s 等前:0.0s 等后:0.0s) ¦ ST10 全景/空调检查(开:12580.0s 加:98.0s 等前:0.0s 等后:0.0s) ¦ ST11 气囊安装+绝缘(开:12678.0s 加:0.0s 等前:0.0s 等后:0.0s) ¦ ST12 L2++(开:12678.0s 加:0.0s 等前:0.0s 等后:89.5s) ¦ ST13 电检1(开:12767.5s 加:0.0s 等前:0.0s 等后:167.0s) ¦ ST14 电检2(开:12934.5s 加:0.0s 等前:0.0s 等后:50.0s) ¦ ST15 小跑道(开:12984.5s 加:51.0s 等前:0.0s 等后:0.0s)
181 | Car#181 | C | 11650 | 13140 | 1490 | 1276.5 | Car#180 | [6 empty] | 能力超目标：四轮定位上、下、ARHUD+慢充 | ST1 引取(开:11650.0s 加:56.0s 等前:1210.0s 等后:9.5s) ¦ ST2 集约(开:11715.5s 加:111.0s 等前:0.0s 等后:20.5s) ¦ ST3 空气悬挂+快充(开:11847.0s 加:108.5s 等前:0.0s 等后:35.0s) ¦ ST4 四轮定位上、下(开:11990.5s 加:120.5s 等前:0.0s 等后:0.0s) ¦ ST5 ADAS(开:12111.0s 加:107.0s 等前:0.0s 等后:1.5s) ¦ ST6 ARHUD+慢充(开:12219.5s 加:143.5s 等前:0.0s 等后:0.0s) ¦ ST7 转毂(开:12363.0s 加:114.5s 等前:0.0s 等后:0.0s) ¦ ST8 制动(开:12477.5s 加:114.0s 等前:0.0s 等后:0.0s) ¦ ST9 EG漏液/底盘漏液(开:12591.5s 加:112.5s 等前:0.0s 等后:0.0s) ¦ ST10 全景/空调检查(开:12704.0s 加:0.0s 等前:0.0s 等后:0.0s) ¦ ST11 气囊安装+绝缘(开:12704.0s 加:116.0s 等前:0.0s 等后:0.0s) ¦ ST12 L2++(开:12820.0s 加:88.0s 等前:0.0s 等后:0.0s) ¦ ST13 电检1(开:12908.0s 加:84.5s 等前:0.0s 等后:0.0s) ¦ ST14 电检2(开:12992.5s 加:97.5s 等前:0.0s 等后:0.0s) ¦ ST15 小跑道(开:13090.0s 加:50.0s 等前:0.0s 等后:0.0s)
182 | Car#182 | C | 11715.5 | 13190 | 1474.5 | 1268.5 | Car#181 | [6 empty] | 能力超目标：四轮定位上、下、ARHUD+慢充 | ST1 引取(开:11715.5s 加:56.0s 等前:1217.5s 等后:0.0s) ¦ ST2 集约(开:11771.5s 加:111.0s 等前:0.0s 等后:0.0s) ¦ ST3 空气悬挂+快充(开:11882.5s 加:108.5s 等前:0.0s 等后:18.5s) ¦ ST4 四轮定位上、下(开:12009.5s 加:120.5s 等前:0.0s 等后:0.0s) ¦ ST5 ADAS(开:12130.0s 加:107.0s 等前:0.0s 等后:1.5s) ¦ ST6 ARHUD+慢充(开:12238.5s 加:143.5s 等前:0.0s 等后:0.0s) ¦ ST7 转毂(开:12382.0s 加:114.5s 等前:0.0s 等后:0.0s) ¦ ST8 制动(开:12496.5s 加:114.0s 等前:0.0s 等后:0.0s) ¦ ST9 EG漏液/底盘漏液(开:12610.5s 加:112.5s 等前:0.0s 等后:0.0s) ¦ ST10 全景/空调检查(开:12723.0s 加:0.0s 等前:0.0s 等后:0.0s) ¦ ST11 气囊安装+绝缘(开:12723.0s 加:116.0s 等前:0.0s 等后:0.0s) ¦ ST12 L2++(开:12839.0s 加:88.0s 等前:0.0s 等后:7.5s) ¦ ST13 电检1(开:12934.5s 加:84.5s 等前:0.0s 等后:0.0s) ¦ ST14 电检2(开:13019.0s 加:97.5s 等前:0.0s 等后:23.5s) ¦ ST15 小跑道(开:13140.0s 加:50.0s 等前:0.0s 等后:0.0s)
183 | Car#183 | C | 11771.5 | 13283.5 | 1512 | 1304 | Car#182 | [6 empty] | 能力超目标：四轮定位上、下、ARHUD+慢充 | ST1 引取(开:11771.5s 加:56.0s 等前:1215.5s 等后:19.5s) ¦ ST2 集约(开:11847.0s 加:111.0s 等前:0.0s 等后:32.5s) ¦ ST3 空气悬挂+快充(开:11990.5s 加:108.5s 等前:0.0s 等后:12.0s) ¦ ST4 四轮定位上、下(开:12111.0s 加:120.5s 等前:0.0s 等后:0.0s) ¦ ST5 ADAS(开:12231.5s 加:107.0s 等前:0.0s 等后:24.5s) ¦ ST6 ARHUD+慢充(开:12363.0s 加:143.5s 等前:0.0s 等后:0.0s) ¦ ST7 转毂(开:12506.5s 加:114.5s 等前:0.0s 等后:0.0s) ¦ ST8 制动(开:12621.0s 加:114.0s 等前:0.0s 等后:0.0s) ¦ ST9 EG漏液/底盘漏液(开:12735.0s 加:112.5s 等前:0.0s 等后:0.0s) ¦ ST10 全景/空调检查(开:12847.5s 加:0.0s 等前:0.0s 等后:0.0s) ¦ ST11 气囊安装+绝缘(开:12847.5s 加:116.0s 等前:0.0s 等后:0.0s) ¦ ST12 L2++(开:12963.5s 加:88.0s 等前:0.0s 等后:0.0s) ¦ ST13 电检1(开:13051.5s 加:84.5s 等前:0.0s 等后:0.0s) ¦ ST14 电检2(开:13136.0s 加:97.5s 等前:0.0s 等后:0.0s) ¦ ST15 小跑道(开:13233.5s 加:50.0s 等前:0.0s 等后:0.0s)
184 | Car#184 | B | 11847 | 13333.5 | 1486.5 | 1388 | Car#183 | [6 empty] | 能力超目标：四轮定位上、下 | ST1 引取(开:11847.0s 加:56.0s 等前:1233.0s 等后:0.0s) ¦ ST2 集约(开:11903.0s 加:111.0s 等前:0.0s 等后:0.0s) ¦ ST3 空气悬挂+快充(开:12014.0s 加:108.5s 等前:0.0s 等后:7.5s) ¦ ST4 四轮定位上、下(开:12130.0s 加:120.5s 等前:0.0s 等后:0.0s) ¦ ST5 ADAS(开:12250.5s 加:107.0s 等前:0.0s 等后:24.5s) ¦ ST6 ARHUD+慢充(开:12382.0s 加:51.5s 等前:0.0s 等后:63.0s) ¦ ST7 转毂(开:12496.5s 加:114.5s 等前:0.0s 等后:0.0s) ¦ ST8 制动(开:12611.0s 加:114.0s 等前:0.0s 等后:0.0s) ¦ ST9 EG漏液/底盘漏液(开:12725.0s 加:112.5s 等前:0.0s 等后:0.0s) ¦ ST10 全景/空调检查(开:12837.5s 加:0.0s 等前:0.0s 等后:1.5s) ¦ ST11 气囊安装+绝缘(开:12839.0s 加:116.0s 等前:0.0s 等后:0.0s) ¦ ST12 L2++(开:12955.0s 加:88.0s 等前:0.0s 等后:0.0s) ¦ ST13 电检1(开:13043.0s 加:84.5s 等前:0.0s 等后:12.5s) ¦ ST14 电检2(开:13140.0s 加:97.5s 等前:0.0s 等后:46.0s) ¦ ST15 小跑道(开:13283.5s 加:50.0s 等前:0.0s 等后:0.0s)
185 | Car#185 | B | 11903 | 13399.5 | 1496.5 | 1396 | Car#184 | [6 empty] | 能力超目标：四轮定位上、下 | ST1 引取(开:11903.0s 加:56.0s 等前:1231.0s 等后:31.5s) ¦ ST2 集约(开:11990.5s 加:111.0s 等前:0.0s 等后:9.5s) ¦ ST3 空气悬挂+快充(开:12111.0s 加:108.5s 等前:0.0s 等后:12.0s) ¦ ST4 四轮定位上、下(开:12231.5s 加:120.5s 等前:0.0s 等后:11.0s) ¦ ST5 ADAS(开:12363.0s 加:107.0s 等前:0.0s 等后:36.5s) ¦ ST6 ARHUD+慢充(开:12506.5s 加:51.5s 等前:0.0s 等后:63.0s) ¦ ST7 转毂(开:12621.0s 加:114.5s 等前:0.0s 等后:0.0s) ¦ ST8 制动(开:12735.5s 加:114.0s 等前:0.0s 等后:0.0s) ¦ ST9 EG漏液/底盘漏液(开:12849.5s 加:112.5s 等前:0.0s 等后:0.0s) ¦ ST10 全景/空调检查(开:12962.0s 加:0.0s 等前:0.0s 等后:1.5s) ¦ ST11 气囊安装+绝缘(开:12963.5s 加:116.0s 等前:0.0s 等后:0.0s) ¦ ST12 L2++(开:13079.5s 加:88.0s 等前:0.0s 等后:0.0s) ¦ ST13 电检1(开:13167.5s 加:84.5s 等前:0.0s 等后:0.0s) ¦ ST14 电检2(开:13252.0s 加:97.5s 等前:0.0s 等后:0.0s) ¦ ST15 小跑道(开:13349.5s 加:50.0s 等前:0.0s 等后:0.0s)
186 | Car#186 | B | 11990.5 | 13449.5 | 1459 | 1388 | Car#185 | [6 empty] | 能力超目标：四轮定位上、下 | ST1 引取(开:11990.5s 加:56.0s 等前:1260.5s 等后:0.0s) ¦ ST2 集约(开:12046.5s 加:111.0s 等前:0.0s 等后:0.0s) ¦ ST3 空气悬挂+快充(开:12157.5s 加:108.5s 等前:0.0s 等后:0.0s) ¦ ST4 四轮定位上、下(开:12266.0s 加:120.5s 等前:0.0s 等后:0.0s) ¦ ST5 ADAS(开:12386.5s 加:107.0s 等前:0.0s 等后:3.0s) ¦ ST6 ARHUD+慢充(开:12496.5s 加:51.5s 等前:0.0s 等后:63.0s) ¦ ST7 转毂(开:12611.0s 加:114.5s 等前:0.0s 等后:0.0s) ¦ ST8 制动(开:12725.5s 加:114.0s 等前:0.0s 等后:0.0s) ¦ ST9 EG漏液/底盘漏液(开:12839.5s 加:112.5s 等前:0.0s 等后:0.0s) ¦ ST10 全景/空调检查(开:12952.0s 加:0.0s 等前:0.0s 等后:3.0s) ¦ ST11 气囊安装+绝缘(开:12955.0s 加:116.0s 等前:0.0s 等后:0.0s) ¦ ST12 L2++(开:13071.0s 加:88.0s 等前:0.0s 等后:0.0s) ¦ ST13 电检1(开:13159.0s 加:84.5s 等前:0.0s 等后:40.0s) ¦ ST14 电检2(开:13283.5s 加:97.5s 等前:0.0s 等后:18.5s) ¦ ST15 小跑道(开:13399.5s 加:50.0s 等前:0.0s 等后:0.0s)
187 | Car#188 | A | 12111 | 13500.5 | 1389.5 | 1793.5 | Car#186 | [6 empty] | 能力满足 | ST1 引取(开:12111.0s 加:55.0s 等前:1265.0s 等后:0.0s) ¦ ST2 集约(开:12166.0s 加:106.0s 等前:0.0s 等后:0.0s) ¦ ST3 空气悬挂+快充(开:12272.0s 加:0.0s 等前:0.0s 等后:114.5s) ¦ ST4 四轮定位上、下(开:12386.5s 加:115.0s 等前:0.0s 等后:0.0s) ¦ ST5 ADAS(开:12501.5s 加:97.0s 等前:0.0s 等后:12.5s) ¦ ST6 ARHUD+慢充(开:12611.0s 加:0.0s 等前:0.0s 等后:114.5s) ¦ ST7 转毂(开:12725.5s 加:116.0s 等前:0.0s 等后:0.0s) ¦ ST8 制动(开:12841.5s 加:108.0s 等前:0.0s 等后:2.5s) ¦ ST9 EG漏液/底盘漏液(开:12952.0s 加:115.0s 等前:0.0s 等后:0.0s) ¦ ST10 全景/空调检查(开:13067.0s 加:98.0s 等前:0.0s 等后:0.0s) ¦ ST11 气囊安装+绝缘(开:13165.0s 加:0.0s 等前:0.0s 等后:0.0s) ¦ ST12 L2++(开:13165.0s 加:0.0s 等前:0.0s 等后:118.5s) ¦ ST13 电检1(开:13283.5s 加:0.0s 等前:0.0s 等后:116.0s) ¦ ST14 电检2(开:13399.5s 加:0.0s 等前:0.0s 等后:50.0s) ¦ ST15 小跑道(开:13449.5s 加:51.0s 等前:0.0s 等后:0.0s)
188 | Car#187 | C | 12046.5 | 13550.5 | 1504 | 1339 | Car#188 | [6 empty] | 能力超目标：四轮定位上、下、ARHUD+慢充 | ST1 引取(开:12046.5s 加:56.0s 等前:1258.5s 等后:8.5s) ¦ ST2 集约(开:12111.0s 加:111.0s 等前:0.0s 等后:9.5s) ¦ ST3 空气悬挂+快充(开:12231.5s 加:108.5s 等前:0.0s 等后:23.0s) ¦ ST4 四轮定位上、下(开:12363.0s 加:120.5s 等前:0.0s 等后:23.0s) ¦ ST5 ADAS(开:12506.5s 加:107.0s 等前:0.0s 等后:7.5s) ¦ ST6 ARHUD+慢充(开:12621.0s 加:143.5s 等前:0.0s 等后:0.0s) ¦ ST7 转毂(开:12764.5s 加:114.5s 等前:0.0s 等后:0.0s) ¦ ST8 制动(开:12879.0s 加:114.0s 等前:0.0s 等后:0.0s) ¦ ST9 EG漏液/底盘漏液(开:12993.0s 加:112.5s 等前:0.0s 等后:0.0s) ¦ ST10 全景/空调检查(开:13105.5s 加:0.0s 等前:0.0s 等后:0.0s) ¦ ST11 气囊安装+绝缘(开:13105.5s 加:116.0s 等前:0.0s 等后:0.0s) ¦ ST12 L2++(开:13221.5s 加:88.0s 等前:0.0s 等后:0.0s) ¦ ST13 电检1(开:13309.5s 加:84.5s 等前:0.0s 等后:0.0s) ¦ ST14 电检2(开:13394.0s 加:97.5s 等前:0.0s 等后:9.0s) ¦ ST15 小跑道(开:13500.5s 加:50.0s 等前:0.0s 等后:0.0s)
189 | Car#190 | C | 12231.5 | 13655 | 1423.5 | 1269.5 | Car#187 | [6 empty] | 能力超目标：四轮定位上、下、ARHUD+慢充 | ST1 引取(开:12231.5s 加:56.0s 等前:1269.5s 等后:0.0s) ¦ ST2 集约(开:12287.5s 加:111.0s 等前:0.0s 等后:0.0s) ¦ ST3 空气悬挂+快充(开:12398.5s 加:108.5s 等前:0.0s 等后:0.0s) ¦ ST4 四轮定位上、下(开:12507.0s 加:120.5s 等前:0.0s 等后:0.0s) ¦ ST5 ADAS(开:12627.5s 加:107.0s 等前:0.0s 等后:0.0s) ¦ ST6 ARHUD+慢充(开:12734.5s 加:143.5s 等前:0.0s 等后:0.0s) ¦ ST7 转毂(开:12878.0s 加:114.5s 等前:0.0s 等后:0.0s) ¦ ST8 制动(开:12992.5s 加:114.0s 等前:0.0s 等后:0.0s) ¦ ST9 EG漏液/底盘漏液(开:13106.5s 加:112.5s 等前:0.0s 等后:0.0s) ¦ ST10 全景/空调检查(开:13219.0s 加:0.0s 等前:0.0s 等后:0.0s) ¦ ST11 气囊安装+绝缘(开:13219.0s 加:116.0s 等前:0.0s 等后:0.0s) ¦ ST12 L2++(开:13335.0s 加:88.0s 等前:0.0s 等后:0.0s) ¦ ST13 电检1(开:13423.0s 加:84.5s 等前:0.0s 等后:0.0s) ¦ ST14 电检2(开:13507.5s 加:97.5s 等前:0.0s 等后:0.0s) ¦ ST15 小跑道(开:13605.0s 加:50.0s 等前:0.0s 等后:0.0s)
190 | Car#192 | A | 12363 | 13706 | 1343 | 1767 | Car#190 | [6 empty] | 能力满足 | ST1 引取(开:12363.0s 加:55.0s 等前:1285.0s 等后:0.0s) ¦ ST2 集约(开:12418.0s 加:106.0s 等前:0.0s 等后:0.0s) ¦ ST3 空气悬挂+快充(开:12524.0s 加:0.0s 等前:0.0s 等后:103.5s) ¦ ST4 四轮定位上、下(开:12627.5s 加:115.0s 等前:0.0s 等后:0.0s) ¦ ST5 ADAS(开:12742.5s 加:97.0s 等前:0.0s 等后:38.5s) ¦ ST6 ARHUD+慢充(开:12878.0s 加:0.0s 等前:0.0s 等后:114.5s) ¦ ST7 转毂(开:12992.5s 加:116.0s 等前:0.0s 等后:0.0s) ¦ ST8 制动(开:13108.5s 加:108.0s 等前:0.0s 等后:2.5s) ¦ ST9 EG漏液/底盘漏液(开:13219.0s 加:115.0s 等前:0.0s 等后:0.0s) ¦ ST10 全景/空调检查(开:13334.0s 加:98.0s 等前:0.0s 等后:0.0s) ¦ ST11 气囊安装+绝缘(开:13432.0s 加:0.0s 等前:0.0s 等后:0.0s) ¦ ST12 L2++(开:13432.0s 加:0.0s 等前:0.0s 等后:75.5s) ¦ ST13 电检1(开:13507.5s 加:0.0s 等前:0.0s 等后:97.5s) ¦ ST14 电检2(开:13605.0s 加:0.0s 等前:0.0s 等后:50.0s) ¦ ST15 小跑道(开:13655.0s 加:51.0s 等前:0.0s 等后:0.0s)
191 | Car#189 | C | 12166 | 13756 | 1590 | 1428.5 | Car#192 | [6 empty] | 能力超目标：四轮定位上、下、ARHUD+慢充 | ST1 引取(开:12166.0s 加:56.0s 等前:1262.0s 等后:9.5s) ¦ ST2 集约(开:12231.5s 加:111.0s 等前:0.0s 等后:20.5s) ¦ ST3 空气悬挂+快充(开:12363.0s 加:108.5s 等前:0.0s 等后:35.0s) ¦ ST4 四轮定位上、下(开:12506.5s 加:120.5s 等前:0.0s 等后:0.0s) ¦ ST5 ADAS(开:12627.0s 加:107.0s 等前:0.0s 等后:30.5s) ¦ ST6 ARHUD+慢充(开:12764.5s 加:143.5s 等前:0.0s 等后:0.0s) ¦ ST7 转毂(开:12908.0s 加:114.5s 等前:0.0s 等后:0.0s) ¦ ST8 制动(开:13022.5s 加:114.0s 等前:0.0s 等后:0.0s) ¦ ST9 EG漏液/底盘漏液(开:13136.5s 加:112.5s 等前:0.0s 等后:0.0s) ¦ ST10 全景/空调检查(开:13249.0s 加:0.0s 等前:0.0s 等后:0.0s) ¦ ST11 气囊安装+绝缘(开:13249.0s 加:116.0s 等前:0.0s 等后:0.0s) ¦ ST12 L2++(开:13365.0s 加:88.0s 等前:0.0s 等后:0.0s) ¦ ST13 电检1(开:13453.0s 加:84.5s 等前:0.0s 等后:0.0s) ¦ ST14 电检2(开:13537.5s 加:97.5s 等前:0.0s 等后:71.0s) ¦ ST15 小跑道(开:13706.0s 加:50.0s 等前:0.0s 等后:0.0s)
192 | Car#194 | A | 12506.5 | 13807 | 1300.5 | 1752 | Car#189 | [6 empty] | 能力满足 | ST1 引取(开:12506.5s 加:55.0s 等前:1312.5s 等后:0.0s) ¦ ST2 集约(开:12561.5s 加:106.0s 等前:0.0s 等后:0.0s) ¦ ST3 空气悬挂+快充(开:12667.5s 加:0.0s 等前:0.0s 等后:75.0s) ¦ ST4 四轮定位上、下(开:12742.5s 加:115.0s 等前:0.0s 等后:20.5s) ¦ ST5 ADAS(开:12878.0s 加:97.0s 等前:0.0s 等后:17.5s) ¦ ST6 ARHUD+慢充(开:12992.5s 加:0.0s 等前:0.0s 等后:116.0s) ¦ ST7 转毂(开:13108.5s 加:116.0s 等前:0.0s 等后:0.0s) ¦ ST8 制动(开:13224.5s 加:108.0s 等前:0.0s 等后:1.5s) ¦ ST9 EG漏液/底盘漏液(开:13334.0s 加:115.0s 等前:0.0s 等后:0.0s) ¦ ST10 全景/空调检查(开:13449.0s 加:98.0s 等前:0.0s 等后:0.0s) ¦ ST11 气囊安装+绝缘(开:13547.0s 加:0.0s 等前:0.0s 等后:0.0s) ¦ ST12 L2++(开:13547.0s 加:0.0s 等前:0.0s 等后:58.0s) ¦ ST13 电检1(开:13605.0s 加:0.0s 等前:0.0s 等后:50.0s) ¦ ST14 电检2(开:13655.0s 加:0.0s 等前:0.0s 等后:101.0s) ¦ ST15 小跑道(开:13756.0s 加:51.0s 等前:0.0s 等后:0.0s)
193 | Car#191 | C | 12287.5 | 13857 | 1569.5 | 1413.5 | Car#194 | [6 empty] | 能力超目标：四轮定位上、下、ARHUD+慢充 | ST1 引取(开:12287.5s 加:56.0s 等前:1267.5s 等后:19.5s) ¦ ST2 集约(开:12363.0s 加:111.0s 等前:0.0s 等后:32.5s) ¦ ST3 空气悬挂+快充(开:12506.5s 加:108.5s 等前:0.0s 等后:12.0s) ¦ ST4 四轮定位上、下(开:12627.0s 加:120.5s 等前:0.0s 等后:17.0s) ¦ ST5 ADAS(开:12764.5s 加:107.0s 等前:0.0s 等后:36.5s) ¦ ST6 ARHUD+慢充(开:12908.0s 加:143.5s 等前:0.0s 等后:0.0s) ¦ ST7 转毂(开:13051.5s 加:114.5s 等前:0.0s 等后:0.0s) ¦ ST8 制动(开:13166.0s 加:114.0s 等前:0.0s 等后:0.0s) ¦ ST9 EG漏液/底盘漏液(开:13280.0s 加:112.5s 等前:0.0s 等后:0.0s) ¦ ST10 全景/空调检查(开:13392.5s 加:0.0s 等前:0.0s 等后:0.0s) ¦ ST11 气囊安装+绝缘(开:13392.5s 加:116.0s 等前:0.0s 等后:0.0s) ¦ ST12 L2++(开:13508.5s 加:88.0s 等前:0.0s 等后:0.0s) ¦ ST13 电检1(开:13596.5s 加:84.5s 等前:0.0s 等后:25.0s) ¦ ST14 电检2(开:13706.0s 加:97.5s 等前:0.0s 等后:3.5s) ¦ ST15 小跑道(开:13807.0s 加:50.0s 等前:0.0s 等后:0.0s)
194 | Car#193 | A | 12418 | 13908 | 1490 | 1911 | Car#191 | [6 empty] | 能力满足 | ST1 引取(开:12418.0s 加:55.0s 等前:1282.0s 等后:33.5s) ¦ ST2 集约(开:12506.5s 加:106.0s 等前:0.0s 等后:14.5s) ¦ ST3 空气悬挂+快充(开:12627.0s 加:0.0s 等前:0.0s 等后:137.5s) ¦ ST4 四轮定位上、下(开:12764.5s 加:115.0s 等前:0.0s 等后:28.5s) ¦ ST5 ADAS(开:12908.0s 加:97.0s 等前:0.0s 等后:46.5s) ¦ ST6 ARHUD+慢充(开:13051.5s 加:0.0s 等前:0.0s 等后:114.5s) ¦ ST7 转毂(开:13166.0s 加:116.0s 等前:0.0s 等后:0.0s) ¦ ST8 制动(开:13282.0s 加:108.0s 等前:0.0s 等后:2.5s) ¦ ST9 EG漏液/底盘漏液(开:13392.5s 加:115.0s 等前:0.0s 等后:0.0s) ¦ ST10 全景/空调检查(开:13507.5s 加:98.0s 等前:0.0s 等后:0.0s) ¦ ST11 气囊安装+绝缘(开:13605.5s 加:0.0s 等前:0.0s 等后:0.0s) ¦ ST12 L2++(开:13605.5s 加:0.0s 等前:0.0s 等后:100.5s) ¦ ST13 电检1(开:13706.0s 加:0.0s 等前:0.0s 等后:101.0s) ¦ ST14 电检2(开:13807.0s 加:0.0s 等前:0.0s 等后:50.0s) ¦ ST15 小跑道(开:13857.0s 加:51.0s 等前:0.0s 等后:0.0s)
195 | Car#196 | B | 12627 | 14001.5 | 1374.5 | 1360 | Car#193 | [6 empty] | 能力超目标：四轮定位上、下 | ST1 引取(开:12627.0s 加:56.0s 等前:1317.0s 等后:0.0s) ¦ ST2 集约(开:12683.0s 加:111.0s 等前:0.0s 等后:0.0s) ¦ ST3 空气悬挂+快充(开:12794.0s 加:108.5s 等前:0.0s 等后:0.0s) ¦ ST4 四轮定位上、下(开:12902.5s 加:120.5s 等前:0.0s 等后:0.0s) ¦ ST5 ADAS(开:13023.0s 加:107.0s 等前:0.0s 等后:0.0s) ¦ ST6 ARHUD+慢充(开:13130.0s 加:51.5s 等前:0.0s 等后:43.0s) ¦ ST7 转毂(开:13224.5s 加:114.5s 等前:0.0s 等后:0.0s) ¦ ST8 制动(开:13339.0s 加:114.0s 等前:0.0s 等后:0.0s) ¦ ST9 EG漏液/底盘漏液(开:13453.0s 加:112.5s 等前:0.0s 等后:0.0s) ¦ ST10 全景/空调检查(开:13565.5s 加:0.0s 等前:0.0s 等后:0.0s) ¦ ST11 气囊安装+绝缘(开:13565.5s 加:116.0s 等前:0.0s 等后:0.0s) ¦ ST12 L2++(开:13681.5s 加:88.0s 等前:0.0s 等后:0.0s) ¦ ST13 电检1(开:13769.5s 加:84.5s 等前:0.0s 等后:0.0s) ¦ ST14 电检2(开:13854.0s 加:97.5s 等前:0.0s 等后:0.0s) ¦ ST15 小跑道(开:13951.5s 加:50.0s 等前:0.0s 等后:0.0s)
196 | Car#195 | C | 12561.5 | 14086.5 | 1525 | 1411 | Car#196 | [6 empty] | 能力超目标：四轮定位上、下、ARHUD+慢充 | ST1 引取(开:12561.5s 加:56.0s 等前:1309.5s 等后:9.5s) ¦ ST2 集约(开:12627.0s 加:111.0s 等前:0.0s 等后:26.5s) ¦ ST3 空气悬挂+快充(开:12764.5s 加:108.5s 等前:0.0s 等后:35.0s) ¦ ST4 四轮定位上、下(开:12908.0s 加:120.5s 等前:0.0s 等后:23.0s) ¦ ST5 ADAS(开:13051.5s 加:107.0s 等前:0.0s 等后:7.5s) ¦ ST6 ARHUD+慢充(开:13166.0s 加:143.5s 等前:0.0s 等后:0.0s) ¦ ST7 转毂(开:13309.5s 加:114.5s 等前:0.0s 等后:0.0s) ¦ ST8 制动(开:13424.0s 加:114.0s 等前:0.0s 等后:0.0s) ¦ ST9 EG漏液/底盘漏液(开:13538.0s 加:112.5s 等前:0.0s 等后:0.0s) ¦ ST10 全景/空调检查(开:13650.5s 加:0.0s 等前:0.0s 等后:0.0s) ¦ ST11 气囊安装+绝缘(开:13650.5s 加:116.0s 等前:0.0s 等后:0.0s) ¦ ST12 L2++(开:13766.5s 加:88.0s 等前:0.0s 等后:0.0s) ¦ ST13 电检1(开:13854.5s 加:84.5s 等前:0.0s 等后:0.0s) ¦ ST14 电检2(开:13939.0s 加:97.5s 等前:0.0s 等后:0.0s) ¦ ST15 小跑道(开:14036.5s 加:50.0s 等前:0.0s 等后:0.0s)
197 | Car#198 | C | 12764.5 | 14188 | 1423.5 | 1338.5 | Car#195 | [6 empty] | 能力超目标：四轮定位上、下、ARHUD+慢充 | ST1 引取(开:12764.5s 加:56.0s 等前:1338.5s 等后:0.0s) ¦ ST2 集约(开:12820.5s 加:111.0s 等前:0.0s 等后:0.0s) ¦ ST3 空气悬挂+快充(开:12931.5s 加:108.5s 等前:0.0s 等后:0.0s) ¦ ST4 四轮定位上、下(开:13040.0s 加:120.5s 等前:0.0s 等后:0.0s) ¦ ST5 ADAS(开:13160.5s 加:107.0s 等前:0.0s 等后:0.0s) ¦ ST6 ARHUD+慢充(开:13267.5s 加:143.5s 等前:0.0s 等后:0.0s) ¦ ST7 转毂(开:13411.0s 加:114.5s 等前:0.0s 等后:0.0s) ¦ ST8 制动(开:13525.5s 加:114.0s 等前:0.0s 等后:0.0s) ¦ ST9 EG漏液/底盘漏液(开:13639.5s 加:112.5s 等前:0.0s 等后:0.0s) ¦ ST10 全景/空调检查(开:13752.0s 加:0.0s 等前:0.0s 等后:0.0s) ¦ ST11 气囊安装+绝缘(开:13752.0s 加:116.0s 等前:0.0s 等后:0.0s) ¦ ST12 L2++(开:13868.0s 加:88.0s 等前:0.0s 等后:0.0s) ¦ ST13 电检1(开:13956.0s 加:84.5s 等前:0.0s 等后:0.0s) ¦ ST14 电检2(开:14040.5s 加:97.5s 等前:0.0s 等后:0.0s) ¦ ST15 小跑道(开:14138.0s 加:50.0s 等前:0.0s 等后:0.0s)
198 | Car#197 | C | 12683 | 14238 | 1555 | 1446.5 | Car#198 | [6 empty] | 能力超目标：四轮定位上、下、ARHUD+慢充 | ST1 引取(开:12683.0s 加:56.0s 等前:1315.0s 等后:25.5s) ¦ ST2 集约(开:12764.5s 加:111.0s 等前:0.0s 等后:32.5s) ¦ ST3 空气悬挂+快充(开:12908.0s 加:108.5s 等前:0.0s 等后:35.0s) ¦ ST4 四轮定位上、下(开:13051.5s 加:120.5s 等前:0.0s 等后:0.0s) ¦ ST5 ADAS(开:13172.0s 加:107.0s 等前:0.0s 等后:30.5s) ¦ ST6 ARHUD+慢充(开:13309.5s 加:143.5s 等前:0.0s 等后:0.0s) ¦ ST7 转毂(开:13453.0s 加:114.5s 等前:0.0s 等后:0.0s) ¦ ST8 制动(开:13567.5s 加:114.0s 等前:0.0s 等后:0.0s) ¦ ST9 EG漏液/底盘漏液(开:13681.5s 加:112.5s 等前:0.0s 等后:0.0s) ¦ ST10 全景/空调检查(开:13794.0s 加:0.0s 等前:0.0s 等后:0.0s) ¦ ST11 气囊安装+绝缘(开:13794.0s 加:116.0s 等前:0.0s 等后:0.0s) ¦ ST12 L2++(开:13910.0s 加:88.0s 等前:0.0s 等后:0.0s) ¦ ST13 电检1(开:13998.0s 加:84.5s 等前:0.0s 等后:0.0s) ¦ ST14 电检2(开:14082.5s 加:97.5s 等前:0.0s 等后:8.0s) ¦ ST15 小跑道(开:14188.0s 加:50.0s 等前:0.0s 等后:0.0s)
199 | Car#200 | B | 12908 | 14304 | 1396 | 1430.5 | Car#197 | [6 empty] | 能力超目标：四轮定位上、下 | ST1 引取(开:12908.0s 加:56.0s 等前:1366.0s 等后:0.0s) ¦ ST2 集约(开:12964.0s 加:111.0s 等前:0.0s 等后:0.0s) ¦ ST3 空气悬挂+快充(开:13075.0s 加:108.5s 等前:0.0s 等后:0.0s) ¦ ST4 四轮定位上、下(开:13183.5s 加:120.5s 等前:0.0s 等后:0.0s) ¦ ST5 ADAS(开:13304.0s 加:107.0s 等前:0.0s 等后:0.0s) ¦ ST6 ARHUD+慢充(开:13411.0s 加:51.5s 等前:0.0s 等后:63.0s) ¦ ST7 转毂(开:13525.5s 加:114.5s 等前:0.0s 等后:0.0s) ¦ ST8 制动(开:13640.0s 加:114.0s 等前:0.0s 等后:0.0s) ¦ ST9 EG漏液/底盘漏液(开:13754.0s 加:112.5s 等前:0.0s 等后:0.0s) ¦ ST10 全景/空调检查(开:13866.5s 加:0.0s 等前:0.0s 等后:1.5s) ¦ ST11 气囊安装+绝缘(开:13868.0s 加:116.0s 等前:0.0s 等后:0.0s) ¦ ST12 L2++(开:13984.0s 加:88.0s 等前:0.0s 等后:0.0s) ¦ ST13 电检1(开:14072.0s 加:84.5s 等前:0.0s 等后:0.0s) ¦ ST14 电检2(开:14156.5s 加:97.5s 等前:0.0s 等后:0.0s) ¦ ST15 小跑道(开:14254.0s 加:50.0s 等前:0.0s 等后:0.0s)
200 | Car#199 | B | 12820.5 | 14354 | 1533.5 | 1538.5 | Car#200 | [6 empty] | 能力超目标：四轮定位上、下 | ST1 引取(开:12820.5s 加:56.0s 等前:1336.5s 等后:31.5s) ¦ ST2 集约(开:12908.0s 加:111.0s 等前:0.0s 等后:32.5s) ¦ ST3 空气悬挂+快充(开:13051.5s 加:108.5s 等前:0.0s 等后:12.0s) ¦ ST4 四轮定位上、下(开:13172.0s 加:120.5s 等前:0.0s 等后:17.0s) ¦ ST5 ADAS(开:13309.5s 加:107.0s 等前:0.0s 等后:36.5s) ¦ ST6 ARHUD+慢充(开:13453.0s 加:51.5s 等前:0.0s 等后:63.0s) ¦ ST7 转毂(开:13567.5s 加:114.5s 等前:0.0s 等后:0.0s) ¦ ST8 制动(开:13682.0s 加:114.0s 等前:0.0s 等后:0.0s) ¦ ST9 EG漏液/底盘漏液(开:13796.0s 加:112.5s 等前:0.0s 等后:0.0s) ¦ ST10 全景/空调检查(开:13908.5s 加:0.0s 等前:0.0s 等后:1.5s) ¦ ST11 气囊安装+绝缘(开:13910.0s 加:116.0s 等前:0.0s 等后:0.0s) ¦ ST12 L2++(开:14026.0s 加:88.0s 等前:0.0s 等后:0.0s) ¦ ST13 电检1(开:14114.0s 加:84.5s 等前:0.0s 等后:0.0s) ¦ ST14 电检2(开:14198.5s 加:97.5s 等前:0.0s 等后:8.0s) ¦ ST15 小跑道(开:14304.0s 加:50.0s 等前:0.0s 等后:0.0s)
201 | Car#202 | C | 13051.5 | 14475 | 1423.5 | 1393.5 | Car#199 | [6 empty] | 能力超目标：四轮定位上、下、ARHUD+慢充 | ST1 引取(开:13051.5s 加:56.0s 等前:1393.5s 等后:0.0s) ¦ ST2 集约(开:13107.5s 加:111.0s 等前:0.0s 等后:0.0s) ¦ ST3 空气悬挂+快充(开:13218.5s 加:108.5s 等前:0.0s 等后:0.0s) ¦ ST4 四轮定位上、下(开:13327.0s 加:120.5s 等前:0.0s 等后:0.0s) ¦ ST5 ADAS(开:13447.5s 加:107.0s 等前:0.0s 等后:0.0s) ¦ ST6 ARHUD+慢充(开:13554.5s 加:143.5s 等前:0.0s 等后:0.0s) ¦ ST7 转毂(开:13698.0s 加:114.5s 等前:0.0s 等后:0.0s) ¦ ST8 制动(开:13812.5s 加:114.0s 等前:0.0s 等后:0.0s) ¦ ST9 EG漏液/底盘漏液(开:13926.5s 加:112.5s 等前:0.0s 等后:0.0s) ¦ ST10 全景/空调检查(开:14039.0s 加:0.0s 等前:0.0s 等后:0.0s) ¦ ST11 气囊安装+绝缘(开:14039.0s 加:116.0s 等前:0.0s 等后:0.0s) ¦ ST12 L2++(开:14155.0s 加:88.0s 等前:0.0s 等后:0.0s) ¦ ST13 电检1(开:14243.0s 加:84.5s 等前:0.0s 等后:0.0s) ¦ ST14 电检2(开:14327.5s 加:97.5s 等前:0.0s 等后:0.0s) ¦ ST15 小跑道(开:14425.0s 加:50.0s 等前:0.0s 等后:0.0s)
202 | Car#204 | A | 13172 | 14526 | 1354 | 1891 | Car#202 | [6 empty] | 能力满足 | ST1 引取(开:13172.0s 加:55.0s 等前:1398.0s 等后:0.0s) ¦ ST2 集约(开:13227.0s 加:106.0s 等前:0.0s 等后:0.0s) ¦ ST3 空气悬挂+快充(开:13333.0s 加:0.0s 等前:0.0s 等后:114.5s) ¦ ST4 四轮定位上、下(开:13447.5s 加:115.0s 等前:0.0s 等后:0.0s) ¦ ST5 ADAS(开:13562.5s 加:97.0s 等前:0.0s 等后:38.5s) ¦ ST6 ARHUD+慢充(开:13698.0s 加:0.0s 等前:0.0s 等后:114.5s) ¦ ST7 转毂(开:13812.5s 加:116.0s 等前:0.0s 等后:0.0s) ¦ ST8 制动(开:13928.5s 加:108.0s 等前:0.0s 等后:2.5s) ¦ ST9 EG漏液/底盘漏液(开:14039.0s 加:115.0s 等前:0.0s 等后:0.0s) ¦ ST10 全景/空调检查(开:14154.0s 加:98.0s 等前:0.0s 等后:0.0s) ¦ ST11 气囊安装+绝缘(开:14252.0s 加:0.0s 等前:0.0s 等后:0.0s) ¦ ST12 L2++(开:14252.0s 加:0.0s 等前:0.0s 等后:75.5s) ¦ ST13 电检1(开:14327.5s 加:0.0s 等前:0.0s 等后:97.5s) ¦ ST14 电检2(开:14425.0s 加:0.0s 等前:0.0s 等后:50.0s) ¦ ST15 小跑道(开:14475.0s 加:51.0s 等前:0.0s 等后:0.0s)
203 | Car#201 | C | 12964 | 14576 | 1612 | 1552.5 | Car#204 | [6 empty] | 能力超目标：四轮定位上、下、ARHUD+慢充 | ST1 引取(开:12964.0s 加:56.0s 等前:1364.0s 等后:31.5s) ¦ ST2 集约(开:13051.5s 加:111.0s 等前:0.0s 等后:9.5s) ¦ ST3 空气悬挂+快充(开:13172.0s 加:108.5s 等前:0.0s 等后:29.0s) ¦ ST4 四轮定位上、下(开:13309.5s 加:120.5s 等前:0.0s 等后:23.0s) ¦ ST5 ADAS(开:13453.0s 加:107.0s 等前:0.0s 等后:7.5s) ¦ ST6 ARHUD+慢充(开:13567.5s 加:143.5s 等前:0.0s 等后:0.0s) ¦ ST7 转毂(开:13711.0s 加:114.5s 等前:0.0s 等后:0.0s) ¦ ST8 制动(开:13825.5s 加:114.0s 等前:0.0s 等后:0.0s) ¦ ST9 EG漏液/底盘漏液(开:13939.5s 加:112.5s 等前:0.0s 等后:0.0s) ¦ ST10 全景/空调检查(开:14052.0s 加:0.0s 等前:0.0s 等后:0.0s) ¦ ST11 气囊安装+绝缘(开:14052.0s 加:116.0s 等前:0.0s 等后:0.0s) ¦ ST12 L2++(开:14168.0s 加:88.0s 等前:0.0s 等后:0.0s) ¦ ST13 电检1(开:14256.0s 加:84.5s 等前:0.0s 等后:0.0s) ¦ ST14 电检2(开:14340.5s 加:97.5s 等前:0.0s 等后:88.0s) ¦ ST15 小跑道(开:14526.0s 加:50.0s 等前:0.0s 等后:0.0s)
204 | Car#206 | A | 13309.5 | 14627 | 1317.5 | 1876 | Car#201 | [6 empty] | 能力满足 | ST1 引取(开:13309.5s 加:55.0s 等前:1419.5s 等后:0.0s) ¦ ST2 集约(开:13364.5s 加:106.0s 等前:0.0s 等后:0.0s) ¦ ST3 空气悬挂+快充(开:13470.5s 加:0.0s 等前:0.0s 等后:92.0s) ¦ ST4 四轮定位上、下(开:13562.5s 加:115.0s 等前:0.0s 等后:20.5s) ¦ ST5 ADAS(开:13698.0s 加:97.0s 等前:0.0s 等后:17.5s) ¦ ST6 ARHUD+慢充(开:13812.5s 加:0.0s 等前:0.0s 等后:116.0s) ¦ ST7 转毂(开:13928.5s 加:116.0s 等前:0.0s 等后:0.0s) ¦ ST8 制动(开:14044.5s 加:108.0s 等前:0.0s 等后:1.5s) ¦ ST9 EG漏液/底盘漏液(开:14154.0s 加:115.0s 等前:0.0s 等后:0.0s) ¦ ST10 全景/空调检查(开:14269.0s 加:98.0s 等前:0.0s 等后:0.0s) ¦ ST11 气囊安装+绝缘(开:14367.0s 加:0.0s 等前:0.0s 等后:0.0s) ¦ ST12 L2++(开:14367.0s 加:0.0s 等前:0.0s 等后:58.0s) ¦ ST13 电检1(开:14425.0s 加:0.0s 等前:0.0s 等后:50.0s) ¦ ST14 电检2(开:14475.0s 加:0.0s 等前:0.0s 等后:101.0s) ¦ ST15 小跑道(开:14576.0s 加:51.0s 等前:0.0s 等后:0.0s)
205 | Car#203 | C | 13107.5 | 14677 | 1569.5 | 1537.5 | Car#206 | [6 empty] | 能力超目标：四轮定位上、下、ARHUD+慢充 | ST1 引取(开:13107.5s 加:56.0s 等前:1391.5s 等后:8.5s) ¦ ST2 集约(开:13172.0s 加:111.0s 等前:0.0s 等后:26.5s) ¦ ST3 空气悬挂+快充(开:13309.5s 加:108.5s 等前:0.0s 等后:35.0s) ¦ ST4 四轮定位上、下(开:13453.0s 加:120.5s 等前:0.0s 等后:0.0s) ¦ ST5 ADAS(开:13573.5s 加:107.0s 等前:0.0s 等后:30.5s) ¦ ST6 ARHUD+慢充(开:13711.0s 加:143.5s 等前:0.0s 等后:0.0s) ¦ ST7 转毂(开:13854.5s 加:114.5s 等前:0.0s 等后:0.0s) ¦ ST8 制动(开:13969.0s 加:114.0s 等前:0.0s 等后:0.0s) ¦ ST9 EG漏液/底盘漏液(开:14083.0s 加:112.5s 等前:0.0s 等后:0.0s) ¦ ST10 全景/空调检查(开:14195.5s 加:0.0s 等前:0.0s 等后:0.0s) ¦ ST11 气囊安装+绝缘(开:14195.5s 加:116.0s 等前:0.0s 等后:0.0s) ¦ ST12 L2++(开:14311.5s 加:88.0s 等前:0.0s 等后:0.0s) ¦ ST13 电检1(开:14399.5s 加:84.5s 等前:0.0s 等后:42.0s) ¦ ST14 电检2(开:14526.0s 加:97.5s 等前:0.0s 等后:3.5s) ¦ ST15 小跑道(开:14627.0s 加:50.0s 等前:0.0s 等后:0.0s)
206 | Car#205 | A | 13227 | 14728 | 1501 | 2035 | Car#203 | [6 empty] | 能力满足 | ST1 引取(开:13227.0s 加:55.0s 等前:1395.0s 等后:27.5s) ¦ ST2 集约(开:13309.5s 加:106.0s 等前:0.0s 等后:37.5s) ¦ ST3 空气悬挂+快充(开:13453.0s 加:0.0s 等前:0.0s 等后:120.5s) ¦ ST4 四轮定位上、下(开:13573.5s 加:115.0s 等前:0.0s 等后:22.5s) ¦ ST5 ADAS(开:13711.0s 加:97.0s 等前:0.0s 等后:46.5s) ¦ ST6 ARHUD+慢充(开:13854.5s 加:0.0s 等前:0.0s 等后:114.5s) ¦ ST7 转毂(开:13969.0s 加:116.0s 等前:0.0s 等后:0.0s) ¦ ST8 制动(开:14085.0s 加:108.0s 等前:0.0s 等后:2.5s) ¦ ST9 EG漏液/底盘漏液(开:14195.5s 加:115.0s 等前:0.0s 等后:0.0s) ¦ ST10 全景/空调检查(开:14310.5s 加:98.0s 等前:0.0s 等后:0.0s) ¦ ST11 气囊安装+绝缘(开:14408.5s 加:0.0s 等前:0.0s 等后:0.0s) ¦ ST12 L2++(开:14408.5s 加:0.0s 等前:0.0s 等后:117.5s) ¦ ST13 电检1(开:14526.0s 加:0.0s 等前:0.0s 等后:101.0s) ¦ ST14 电检2(开:14627.0s 加:0.0s 等前:0.0s 等后:50.0s) ¦ ST15 小跑道(开:14677.0s 加:51.0s 等前:0.0s 等后:0.0s)
207 | Car#207 | B | 13364.5 | 14862 | 1497.5 | 1582.5 | Car#205 | [6 empty] | 能力超目标：四轮定位上、下 | ST1 引取(开:13364.5s 加:56.0s 等前:1416.5s 等后:32.5s) ¦ ST2 集约(开:13453.0s 加:111.0s 等前:0.0s 等后:9.5s) ¦ ST3 空气悬挂+快充(开:13573.5s 加:108.5s 等前:0.0s 等后:29.0s) ¦ ST4 四轮定位上、下(开:13711.0s 加:120.5s 等前:0.0s 等后:23.0s) ¦ ST5 ADAS(开:13854.5s 加:107.0s 等前:0.0s 等后:7.5s) ¦ ST6 ARHUD+慢充(开:13969.0s 加:51.5s 等前:0.0s 等后:64.5s) ¦ ST7 转毂(开:14085.0s 加:114.5s 等前:0.0s 等后:0.0s) ¦ ST8 制动(开:14199.5s 加:114.0s 等前:0.0s 等后:0.0s) ¦ ST9 EG漏液/底盘漏液(开:14313.5s 加:112.5s 等前:0.0s 等后:0.0s) ¦ ST10 全景/空调检查(开:14426.0s 加:0.0s 等前:0.0s 等后:0.0s) ¦ ST11 气囊安装+绝缘(开:14426.0s 加:116.0s 等前:0.0s 等后:0.0s) ¦ ST12 L2++(开:14542.0s 加:88.0s 等前:0.0s 等后:0.0s) ¦ ST13 电检1(开:14630.0s 加:84.5s 等前:0.0s 等后:0.0s) ¦ ST14 电检2(开:14714.5s 加:97.5s 等前:0.0s 等后:0.0s) ¦ ST15 小跑道(开:14812.0s 加:50.0s 等前:0.0s 等后:0.0s)
208 | Car#208 | C | 13453 | 14912 | 1459 | 1482.5 | Car#207 | [6 empty] | 能力超目标：四轮定位上、下、ARHUD+慢充 | ST1 引取(开:13453.0s 加:56.0s 等前:1447.0s 等后:0.0s) ¦ ST2 集约(开:13509.0s 加:111.0s 等前:0.0s 等后:0.0s) ¦ ST3 空气悬挂+快充(开:13620.0s 加:108.5s 等前:0.0s 等后:0.0s) ¦ ST4 四轮定位上、下(开:13728.5s 加:120.5s 等前:0.0s 等后:0.0s) ¦ ST5 ADAS(开:13849.0s 加:107.0s 等前:0.0s 等后:0.0s) ¦ ST6 ARHUD+慢充(开:13956.0s 加:143.5s 等前:0.0s 等后:0.0s) ¦ ST7 转毂(开:14099.5s 加:114.5s 等前:0.0s 等后:0.0s) ¦ ST8 制动(开:14214.0s 加:114.0s 等前:0.0s 等后:0.0s) ¦ ST9 EG漏液/底盘漏液(开:14328.0s 加:112.5s 等前:0.0s 等后:0.0s) ¦ ST10 全景/空调检查(开:14440.5s 加:0.0s 等前:0.0s 等后:0.0s) ¦ ST11 气囊安装+绝缘(开:14440.5s 加:116.0s 等前:0.0s 等后:0.0s) ¦ ST12 L2++(开:14556.5s 加:88.0s 等前:0.0s 等后:0.0s) ¦ ST13 电检1(开:14644.5s 加:84.5s 等前:0.0s 等后:0.0s) ¦ ST14 电检2(开:14729.0s 加:97.5s 等前:0.0s 等后:35.5s) ¦ ST15 小跑道(开:14862.0s 加:50.0s 等前:0.0s 等后:0.0s)
209 | Car#209 | C | 13509 | 15005.5 | 1496.5 | 1518 | Car#208 | [6 empty] | 能力超目标：四轮定位上、下、ARHUD+慢充 | ST1 引取(开:13509.0s 加:56.0s 等前:1445.0s 等后:8.5s) ¦ ST2 集约(开:13573.5s 加:111.0s 等前:0.0s 等后:26.5s) ¦ ST3 空气悬挂+快充(开:13711.0s 加:108.5s 等前:0.0s 等后:35.0s) ¦ ST4 四轮定位上、下(开:13854.5s 加:120.5s 等前:0.0s 等后:0.0s) ¦ ST5 ADAS(开:13975.0s 加:107.0s 等前:0.0s 等后:3.0s) ¦ ST6 ARHUD+慢充(开:14085.0s 加:143.5s 等前:0.0s 等后:0.0s) ¦ ST7 转毂(开:14228.5s 加:114.5s 等前:0.0s 等后:0.0s) ¦ ST8 制动(开:14343.0s 加:114.0s 等前:0.0s 等后:0.0s) ¦ ST9 EG漏液/底盘漏液(开:14457.0s 加:112.5s 等前:0.0s 等后:0.0s) ¦ ST10 全景/空调检查(开:14569.5s 加:0.0s 等前:0.0s 等后:0.0s) ¦ ST11 气囊安装+绝缘(开:14569.5s 加:116.0s 等前:0.0s 等后:0.0s) ¦ ST12 L2++(开:14685.5s 加:88.0s 等前:0.0s 等后:0.0s) ¦ ST13 电检1(开:14773.5s 加:84.5s 等前:0.0s 等后:0.0s) ¦ ST14 电检2(开:14858.0s 加:97.5s 等前:0.0s 等后:0.0s) ¦ ST15 小跑道(开:14955.5s 加:50.0s 等前:0.0s 等后:0.0s)
210 | Car#210 | C | 13573.5 | 15055.5 | 1482 | 1510 | Car#209 | [6 empty] | 能力超目标：四轮定位上、下、ARHUD+慢充 | ST1 引取(开:13573.5s 加:56.0s 等前:1451.5s 等后:0.0s) ¦ ST2 集约(开:13629.5s 加:111.0s 等前:0.0s 等后:0.0s) ¦ ST3 空气悬挂+快充(开:13740.5s 加:108.5s 等前:0.0s 等后:0.0s) ¦ ST4 四轮定位上、下(开:13849.0s 加:120.5s 等前:0.0s 等后:0.0s) ¦ ST5 ADAS(开:13969.5s 加:107.0s 等前:0.0s 等后:23.0s) ¦ ST6 ARHUD+慢充(开:14099.5s 加:143.5s 等前:0.0s 等后:0.0s) ¦ ST7 转毂(开:14243.0s 加:114.5s 等前:0.0s 等后:0.0s) ¦ ST8 制动(开:14357.5s 加:114.0s 等前:0.0s 等后:0.0s) ¦ ST9 EG漏液/底盘漏液(开:14471.5s 加:112.5s 等前:0.0s 等后:0.0s) ¦ ST10 全景/空调检查(开:14584.0s 加:0.0s 等前:0.0s 等后:0.0s) ¦ ST11 气囊安装+绝缘(开:14584.0s 加:116.0s 等前:0.0s 等后:0.0s) ¦ ST12 L2++(开:14700.0s 加:88.0s 等前:0.0s 等后:0.0s) ¦ ST13 电检1(开:14788.0s 加:84.5s 等前:0.0s 等后:0.0s) ¦ ST14 电检2(开:14872.5s 加:97.5s 等前:0.0s 等后:35.5s) ¦ ST15 小跑道(开:15005.5s 加:50.0s 等前:0.0s 等后:0.0s)
211 | Car#211 | B | 13629.5 | 15121.5 | 1492 | 1610 | Car#210 | [6 empty] | 能力超目标：四轮定位上、下 | ST1 引取(开:13629.5s 加:56.0s 等前:1449.5s 等后:25.5s) ¦ ST2 集约(开:13711.0s 加:111.0s 等前:0.0s 等后:32.5s) ¦ ST3 空气悬挂+快充(开:13854.5s 加:108.5s 等前:0.0s 等后:12.0s) ¦ ST4 四轮定位上、下(开:13975.0s 加:120.5s 等前:0.0s 等后:0.0s) ¦ ST5 ADAS(开:14095.5s 加:107.0s 等前:0.0s 等后:26.0s) ¦ ST6 ARHUD+慢充(开:14228.5s 加:51.5s 等前:0.0s 等后:63.0s) ¦ ST7 转毂(开:14343.0s 加:114.5s 等前:0.0s 等后:0.0s) ¦ ST8 制动(开:14457.5s 加:114.0s 等前:0.0s 等后:0.0s) ¦ ST9 EG漏液/底盘漏液(开:14571.5s 加:112.5s 等前:0.0s 等后:0.0s) ¦ ST10 全景/空调检查(开:14684.0s 加:0.0s 等前:0.0s 等后:1.5s) ¦ ST11 气囊安装+绝缘(开:14685.5s 加:116.0s 等前:0.0s 等后:0.0s) ¦ ST12 L2++(开:14801.5s 加:88.0s 等前:0.0s 等后:0.0s) ¦ ST13 电检1(开:14889.5s 加:84.5s 等前:0.0s 等后:0.0s) ¦ ST14 电检2(开:14974.0s 加:97.5s 等前:0.0s 等后:0.0s) ¦ ST15 小跑道(开:15071.5s 加:50.0s 等前:0.0s 等后:0.0s)
212 | Car#212 | B | 13711 | 15171.5 | 1460.5 | 1602 | Car#211 | [6 empty] | 能力超目标：四轮定位上、下 | ST1 引取(开:13711.0s 加:56.0s 等前:1473.0s 等后:0.0s) ¦ ST2 集约(开:13767.0s 加:111.0s 等前:0.0s 等后:0.0s) ¦ ST3 空气悬挂+快充(开:13878.0s 加:108.5s 等前:0.0s 等后:0.0s) ¦ ST4 四轮定位上、下(开:13986.5s 加:120.5s 等前:0.0s 等后:0.0s) ¦ ST5 ADAS(开:14107.0s 加:107.0s 等前:0.0s 等后:29.0s) ¦ ST6 ARHUD+慢充(开:14243.0s 加:51.5s 等前:0.0s 等后:63.0s) ¦ ST7 转毂(开:14357.5s 加:114.5s 等前:0.0s 等后:0.0s) ¦ ST8 制动(开:14472.0s 加:114.0s 等前:0.0s 等后:0.0s) ¦ ST9 EG漏液/底盘漏液(开:14586.0s 加:112.5s 等前:0.0s 等后:0.0s) ¦ ST10 全景/空调检查(开:14698.5s 加:0.0s 等前:0.0s 等后:1.5s) ¦ ST11 气囊安装+绝缘(开:14700.0s 加:116.0s 等前:0.0s 等后:0.0s) ¦ ST12 L2++(开:14816.0s 加:88.0s 等前:0.0s 等后:0.0s) ¦ ST13 电检1(开:14904.0s 加:84.5s 等前:0.0s 等后:17.0s) ¦ ST14 电检2(开:15005.5s 加:97.5s 等前:0.0s 等后:18.5s) ¦ ST15 小跑道(开:15121.5s 加:50.0s 等前:0.0s 等后:0.0s)
213 | Car#213 | C | 13767 | 15263.5 | 1496.5 | 1544 | Car#212 | [6 empty] | 能力超目标：四轮定位上、下、ARHUD+慢充 | ST1 引取(开:13767.0s 加:56.0s 等前:1471.0s 等后:31.5s) ¦ ST2 集约(开:13854.5s 加:111.0s 等前:0.0s 等后:9.5s) ¦ ST3 空气悬挂+快充(开:13975.0s 加:108.5s 等前:0.0s 等后:12.0s) ¦ ST4 四轮定位上、下(开:14095.5s 加:120.5s 等前:0.0s 等后:12.5s) ¦ ST5 ADAS(开:14228.5s 加:107.0s 等前:0.0s 等后:7.5s) ¦ ST6 ARHUD+慢充(开:14343.0s 加:143.5s 等前:0.0s 等后:0.0s) ¦ ST7 转毂(开:14486.5s 加:114.5s 等前:0.0s 等后:0.0s) ¦ ST8 制动(开:14601.0s 加:114.0s 等前:0.0s 等后:0.0s) ¦ ST9 EG漏液/底盘漏液(开:14715.0s 加:112.5s 等前:0.0s 等后:0.0s) ¦ ST10 全景/空调检查(开:14827.5s 加:0.0s 等前:0.0s 等后:0.0s) ¦ ST11 气囊安装+绝缘(开:14827.5s 加:116.0s 等前:0.0s 等后:0.0s) ¦ ST12 L2++(开:14943.5s 加:88.0s 等前:0.0s 等后:0.0s) ¦ ST13 电检1(开:15031.5s 加:84.5s 等前:0.0s 等后:0.0s) ¦ ST14 电检2(开:15116.0s 加:97.5s 等前:0.0s 等后:0.0s) ¦ ST15 小跑道(开:15213.5s 加:50.0s 等前:0.0s 等后:0.0s)
214 | Car#214 | C | 13854.5 | 15313.5 | 1459 | 1536 | Car#213 | [6 empty] | 能力超目标：四轮定位上、下、ARHUD+慢充 | ST1 引取(开:13854.5s 加:56.0s 等前:1500.5s 等后:0.0s) ¦ ST2 集约(开:13910.5s 加:111.0s 等前:0.0s 等后:0.0s) ¦ ST3 空气悬挂+快充(开:14021.5s 加:108.5s 等前:0.0s 等后:0.0s) ¦ ST4 四轮定位上、下(开:14130.0s 加:120.5s 等前:0.0s 等后:0.0s) ¦ ST5 ADAS(开:14250.5s 加:107.0s 等前:0.0s 等后:0.0s) ¦ ST6 ARHUD+慢充(开:14357.5s 加:143.5s 等前:0.0s 等后:0.0s) ¦ ST7 转毂(开:14501.0s 加:114.5s 等前:0.0s 等后:0.0s) ¦ ST8 制动(开:14615.5s 加:114.0s 等前:0.0s 等后:0.0s) ¦ ST9 EG漏液/底盘漏液(开:14729.5s 加:112.5s 等前:0.0s 等后:0.0s) ¦ ST10 全景/空调检查(开:14842.0s 加:0.0s 等前:0.0s 等后:0.0s) ¦ ST11 气囊安装+绝缘(开:14842.0s 加:116.0s 等前:0.0s 等后:0.0s) ¦ ST12 L2++(开:14958.0s 加:88.0s 等前:0.0s 等后:0.0s) ¦ ST13 电检1(开:15046.0s 加:84.5s 等前:0.0s 等后:0.0s) ¦ ST14 电检2(开:15130.5s 加:97.5s 等前:0.0s 等后:35.5s) ¦ ST15 小跑道(开:15263.5s 加:50.0s 等前:0.0s 等后:0.0s)
215 | Car#215 | C | 13910.5 | 15407 | 1496.5 | 1571.5 | Car#214 | [6 empty] | 能力超目标：四轮定位上、下、ARHUD+慢充 | ST1 引取(开:13910.5s 加:56.0s 等前:1498.5s 等后:8.5s) ¦ ST2 集约(开:13975.0s 加:111.0s 等前:0.0s 等后:9.5s) ¦ ST3 空气悬挂+快充(开:14095.5s 加:108.5s 等前:0.0s 等后:24.5s) ¦ ST4 四轮定位上、下(开:14228.5s 加:120.5s 等前:0.0s 等后:0.0s) ¦ ST5 ADAS(开:14349.0s 加:107.0s 等前:0.0s 等后:30.5s) ¦ ST6 ARHUD+慢充(开:14486.5s 加:143.5s 等前:0.0s 等后:0.0s) ¦ ST7 转毂(开:14630.0s 加:114.5s 等前:0.0s 等后:0.0s) ¦ ST8 制动(开:14744.5s 加:114.0s 等前:0.0s 等后:0.0s) ¦ ST9 EG漏液/底盘漏液(开:14858.5s 加:112.5s 等前:0.0s 等后:0.0s) ¦ ST10 全景/空调检查(开:14971.0s 加:0.0s 等前:0.0s 等后:0.0s) ¦ ST11 气囊安装+绝缘(开:14971.0s 加:116.0s 等前:0.0s 等后:0.0s) ¦ ST12 L2++(开:15087.0s 加:88.0s 等前:0.0s 等后:0.0s) ¦ ST13 电检1(开:15175.0s 加:84.5s 等前:0.0s 等后:0.0s) ¦ ST14 电检2(开:15259.5s 加:97.5s 等前:0.0s 等后:0.0s) ¦ ST15 小跑道(开:15357.0s 加:50.0s 等前:0.0s 等后:0.0s)
216 | Car#217 | A | 14031 | 15458 | 1427 | 2069 | Car#215 | [6 empty] | 能力满足 | ST1 引取(开:14031.0s 加:55.0s 等前:1503.0s 等后:9.5s) ¦ ST2 集约(开:14095.5s 加:106.0s 等前:0.0s 等后:27.0s) ¦ ST3 空气悬挂+快充(开:14228.5s 加:0.0s 等前:0.0s 等后:120.5s) ¦ ST4 四轮定位上、下(开:14349.0s 加:115.0s 等前:0.0s 等后:22.5s) ¦ ST5 ADAS(开:14486.5s 加:97.0s 等前:0.0s 等后:46.5s) ¦ ST6 ARHUD+慢充(开:14630.0s 加:0.0s 等前:0.0s 等后:114.5s) ¦ ST7 转毂(开:14744.5s 加:116.0s 等前:0.0s 等后:0.0s) ¦ ST8 制动(开:14860.5s 加:108.0s 等前:0.0s 等后:2.5s) ¦ ST9 EG漏液/底盘漏液(开:14971.0s 加:115.0s 等前:0.0s 等后:0.0s) ¦ ST10 全景/空调检查(开:15086.0s 加:98.0s 等前:0.0s 等后:0.0s) ¦ ST11 气囊安装+绝缘(开:15184.0s 加:0.0s 等前:0.0s 等后:0.0s) ¦ ST12 L2++(开:15184.0s 加:0.0s 等前:0.0s 等后:75.5s) ¦ ST13 电检1(开:15259.5s 加:0.0s 等前:0.0s 等后:97.5s) ¦ ST14 电检2(开:15357.0s 加:0.0s 等前:0.0s 等后:50.0s) ¦ ST15 小跑道(开:15407.0s 加:51.0s 等前:0.0s 等后:0.0s)
217 | Car#216 | C | 13975 | 15508 | 1533 | 1614.5 | Car#217 | [6 empty] | 能力超目标：四轮定位上、下、ARHUD+慢充 | ST1 引取(开:13975.0s 加:56.0s 等前:1505.0s 等后:0.0s) ¦ ST2 集约(开:14031.0s 加:111.0s 等前:0.0s 等后:0.0s) ¦ ST3 空气悬挂+快充(开:14142.0s 加:108.5s 等前:0.0s 等后:0.0s) ¦ ST4 四轮定位上、下(开:14250.5s 加:120.5s 等前:0.0s 等后:0.0s) ¦ ST5 ADAS(开:14371.0s 加:107.0s 等前:0.0s 等后:23.0s) ¦ ST6 ARHUD+慢充(开:14501.0s 加:143.5s 等前:0.0s 等后:0.0s) ¦ ST7 转毂(开:14644.5s 加:114.5s 等前:0.0s 等后:0.0s) ¦ ST8 制动(开:14759.0s 加:114.0s 等前:0.0s 等后:0.0s) ¦ ST9 EG漏液/底盘漏液(开:14873.0s 加:112.5s 等前:0.0s 等后:0.0s) ¦ ST10 全景/空调检查(开:14985.5s 加:0.0s 等前:0.0s 等后:0.0s) ¦ ST11 气囊安装+绝缘(开:14985.5s 加:116.0s 等前:0.0s 等后:0.0s) ¦ ST12 L2++(开:15101.5s 加:88.0s 等前:0.0s 等后:0.0s) ¦ ST13 电检1(开:15189.5s 加:84.5s 等前:0.0s 等后:0.0s) ¦ ST14 电检2(开:15274.0s 加:97.5s 等前:0.0s 等后:86.5s) ¦ ST15 小跑道(开:15458.0s 加:50.0s 等前:0.0s 等后:0.0s)
218 | Car#218 | B | 14095.5 | 15605.5 | 1510 | 1688 | Car#216 | [6 empty] | 能力超目标：四轮定位上、下 | ST1 引取(开:14095.5s 加:56.0s 等前:1509.5s 等后:0.0s) ¦ ST2 集约(开:14151.5s 加:111.0s 等前:0.0s 等后:0.0s) ¦ ST3 空气悬挂+快充(开:14262.5s 加:108.5s 等前:0.0s 等后:0.0s) ¦ ST4 四轮定位上、下(开:14371.0s 加:120.5s 等前:0.0s 等后:9.5s) ¦ ST5 ADAS(开:14501.0s 加:107.0s 等前:0.0s 等后:36.5s) ¦ ST6 ARHUD+慢充(开:14644.5s 加:51.5s 等前:0.0s 等后:63.0s) ¦ ST7 转毂(开:14759.0s 加:114.5s 等前:0.0s 等后:0.0s) ¦ ST8 制动(开:14873.5s 加:114.0s 等前:0.0s 等后:0.0s) ¦ ST9 EG漏液/底盘漏液(开:14987.5s 加:112.5s 等前:0.0s 等后:0.0s) ¦ ST10 全景/空调检查(开:15100.0s 加:0.0s 等前:0.0s 等后:1.5s) ¦ ST11 气囊安装+绝缘(开:15101.5s 加:116.0s 等前:0.0s 等后:0.0s) ¦ ST12 L2++(开:15217.5s 加:88.0s 等前:0.0s 等后:0.0s) ¦ ST13 电检1(开:15305.5s 加:84.5s 等前:0.0s 等后:68.0s) ¦ ST14 电检2(开:15458.0s 加:97.5s 等前:0.0s 等后:0.0s) ¦ ST15 小跑道(开:15555.5s 加:50.0s 等前:0.0s 等后:0.0s)
219 | Car#219 | B | 14151.5 | 15655.5 | 1504 | 1680 | Car#218 | [6 empty] | 能力超目标：四轮定位上、下 | ST1 引取(开:14151.5s 加:56.0s 等前:1507.5s 等后:21.0s) ¦ ST2 集约(开:14228.5s 加:111.0s 等前:0.0s 等后:9.5s) ¦ ST3 空气悬挂+快充(开:14349.0s 加:108.5s 等前:0.0s 等后:29.0s) ¦ ST4 四轮定位上、下(开:14486.5s 加:120.5s 等前:0.0s 等后:23.0s) ¦ ST5 ADAS(开:14630.0s 加:107.0s 等前:0.0s 等后:7.5s) ¦ ST6 ARHUD+慢充(开:14744.5s 加:51.5s 等前:0.0s 等后:64.5s) ¦ ST7 转毂(开:14860.5s 加:114.5s 等前:0.0s 等后:0.0s) ¦ ST8 制动(开:14975.0s 加:114.0s 等前:0.0s 等后:0.0s) ¦ ST9 EG漏液/底盘漏液(开:15089.0s 加:112.5s 等前:0.0s 等后:0.0s) ¦ ST10 全景/空调检查(开:15201.5s 加:0.0s 等前:0.0s 等后:0.0s) ¦ ST11 气囊安装+绝缘(开:15201.5s 加:116.0s 等前:0.0s 等后:0.0s) ¦ ST12 L2++(开:15317.5s 加:88.0s 等前:0.0s 等后:0.0s) ¦ ST13 电检1(开:15405.5s 加:84.5s 等前:0.0s 等后:0.0s) ¦ ST14 电检2(开:15490.0s 加:97.5s 等前:0.0s 等后:18.0s) ¦ ST15 小跑道(开:15605.5s 加:50.0s 等前:0.0s 等后:0.0s)
220 | Car#221 | A | 14284.5 | 15706.5 | 1422 | 2085.5 | Car#219 | [6 empty] | 能力满足 | ST1 引取(开:14284.5s 加:55.0s 等前:1524.5s 等后:9.5s) ¦ ST2 集约(开:14349.0s 加:106.0s 等前:0.0s 等后:31.5s) ¦ ST3 空气悬挂+快充(开:14486.5s 加:0.0s 等前:0.0s 等后:143.5s) ¦ ST4 四轮定位上、下(开:14630.0s 加:115.0s 等前:0.0s 等后:0.0s) ¦ ST5 ADAS(开:14745.0s 加:97.0s 等前:0.0s 等后:18.5s) ¦ ST6 ARHUD+慢充(开:14860.5s 加:0.0s 等前:0.0s 等后:114.5s) ¦ ST7 转毂(开:14975.0s 加:116.0s 等前:0.0s 等后:0.0s) ¦ ST8 制动(开:15091.0s 加:108.0s 等前:0.0s 等后:2.5s) ¦ ST9 EG漏液/底盘漏液(开:15201.5s 加:115.0s 等前:0.0s 等后:0.0s) ¦ ST10 全景/空调检查(开:15316.5s 加:98.0s 等前:0.0s 等后:0.0s) ¦ ST11 气囊安装+绝缘(开:15414.5s 加:0.0s 等前:0.0s 等后:0.0s) ¦ ST12 L2++(开:15414.5s 加:0.0s 等前:0.0s 等后:75.5s) ¦ ST13 电检1(开:15490.0s 加:0.0s 等前:0.0s 等后:115.5s) ¦ ST14 电检2(开:15605.5s 加:0.0s 等前:0.0s 等后:50.0s) ¦ ST15 小跑道(开:15655.5s 加:51.0s 等前:0.0s 等后:0.0s)
221 | Car#220 | B | 14228.5 | 15756.5 | 1528 | 1723 | Car#221 | [6 empty] | 能力超目标：四轮定位上、下 | ST1 引取(开:14228.5s 加:56.0s 等前:1526.5s 等后:0.0s) ¦ ST2 集约(开:14284.5s 加:111.0s 等前:0.0s 等后:0.0s) ¦ ST3 空气悬挂+快充(开:14395.5s 加:108.5s 等前:0.0s 等后:0.0s) ¦ ST4 四轮定位上、下(开:14504.0s 加:120.5s 等前:0.0s 等后:20.0s) ¦ ST5 ADAS(开:14644.5s 加:107.0s 等前:0.0s 等后:7.5s) ¦ ST6 ARHUD+慢充(开:14759.0s 加:51.5s 等前:0.0s 等后:63.0s) ¦ ST7 转毂(开:14873.5s 加:114.5s 等前:0.0s 等后:0.0s) ¦ ST8 制动(开:14988.0s 加:114.0s 等前:0.0s 等后:0.0s) ¦ ST9 EG漏液/底盘漏液(开:15102.0s 加:112.5s 等前:0.0s 等后:0.0s) ¦ ST10 全景/空调检查(开:15214.5s 加:0.0s 等前:0.0s 等后:3.0s) ¦ ST11 气囊安装+绝缘(开:15217.5s 加:116.0s 等前:0.0s 等后:0.0s) ¦ ST12 L2++(开:15333.5s 加:88.0s 等前:0.0s 等后:36.5s) ¦ ST13 电检1(开:15458.0s 加:84.5s 等前:0.0s 等后:13.0s) ¦ ST14 电检2(开:15555.5s 加:97.5s 等前:0.0s 等后:53.5s) ¦ ST15 小跑道(开:15706.5s 加:50.0s 等前:0.0s 等后:0.0s)
222 | Car#222 | C | 14349 | 15854 | 1505 | 1612.5 | Car#220 | [6 empty] | 能力超目标：四轮定位上、下、ARHUD+慢充 | ST1 引取(开:14349.0s 加:56.0s 等前:1531.0s 等后:0.0s) ¦ ST2 集约(开:14405.0s 加:111.0s 等前:0.0s 等后:0.0s) ¦ ST3 空气悬挂+快充(开:14516.0s 加:108.5s 等前:0.0s 等后:20.0s) ¦ ST4 四轮定位上、下(开:14644.5s 加:120.5s 等前:0.0s 等后:0.0s) ¦ ST5 ADAS(开:14765.0s 加:107.0s 等前:0.0s 等后:1.5s) ¦ ST6 ARHUD+慢充(开:14873.5s 加:143.5s 等前:0.0s 等后:0.0s) ¦ ST7 转毂(开:15017.0s 加:114.5s 等前:0.0s 等后:0.0s) ¦ ST8 制动(开:15131.5s 加:114.0s 等前:0.0s 等后:0.0s) ¦ ST9 EG漏液/底盘漏液(开:15245.5s 加:112.5s 等前:0.0s 等后:0.0s) ¦ ST10 全景/空调检查(开:15358.0s 加:0.0s 等前:0.0s 等后:0.0s) ¦ ST11 气囊安装+绝缘(开:15358.0s 加:116.0s 等前:0.0s 等后:0.0s) ¦ ST12 L2++(开:15474.0s 加:88.0s 等前:0.0s 等后:0.0s) ¦ ST13 电检1(开:15562.0s 加:84.5s 等前:0.0s 等后:60.0s) ¦ ST14 电检2(开:15706.5s 加:97.5s 等前:0.0s 等后:0.0s) ¦ ST15 小跑道(开:15804.0s 加:50.0s 等前:0.0s 等后:0.0s)
223 | Car#223 | C | 14405 | 15904 | 1499 | 1604.5 | Car#222 | [6 empty] | 能力超目标：四轮定位上、下、ARHUD+慢充 | ST1 引取(开:14405.0s 加:56.0s 等前:1529.0s 等后:25.5s) ¦ ST2 集约(开:14486.5s 加:111.0s 等前:0.0s 等后:32.5s) ¦ ST3 空气悬挂+快充(开:14630.0s 加:108.5s 等前:0.0s 等后:6.5s) ¦ ST4 四轮定位上、下(开:14745.0s 加:120.5s 等前:0.0s 等后:0.0s) ¦ ST5 ADAS(开:14865.5s 加:107.0s 等前:0.0s 等后:2.5s) ¦ ST6 ARHUD+慢充(开:14975.0s 加:143.5s 等前:0.0s 等后:0.0s) ¦ ST7 转毂(开:15118.5s 加:114.5s 等前:0.0s 等后:0.0s) ¦ ST8 制动(开:15233.0s 加:114.0s 等前:0.0s 等后:0.0s) ¦ ST9 EG漏液/底盘漏液(开:15347.0s 加:112.5s 等前:0.0s 等后:0.0s) ¦ ST10 全景/空调检查(开:15459.5s 加:0.0s 等前:0.0s 等后:0.0s) ¦ ST11 气囊安装+绝缘(开:15459.5s 加:116.0s 等前:0.0s 等后:0.0s) ¦ ST12 L2++(开:15575.5s 加:88.0s 等前:0.0s 等后:0.0s) ¦ ST13 电检1(开:15663.5s 加:84.5s 等前:0.0s 等后:0.0s) ¦ ST14 电检2(开:15748.0s 加:97.5s 等前:0.0s 等后:8.5s) ¦ ST15 小跑道(开:15854.0s 加:50.0s 等前:0.0s 等后:0.0s)
224 | Car#225 | A | 14542.5 | 15955 | 1412.5 | 2102 | Car#223 | [6 empty] | 能力满足 | ST1 引取(开:14542.5s 加:55.0s 等前:1550.5s 等后:32.5s) ¦ ST2 集约(开:14630.0s 加:106.0s 等前:0.0s 等后:9.0s) ¦ ST3 空气悬挂+快充(开:14745.0s 加:0.0s 等前:0.0s 等后:120.5s) ¦ ST4 四轮定位上、下(开:14865.5s 加:115.0s 等前:0.0s 等后:0.0s) ¦ ST5 ADAS(开:14980.5s 加:97.0s 等前:0.0s 等后:41.0s) ¦ ST6 ARHUD+慢充(开:15118.5s 加:0.0s 等前:0.0s 等后:114.5s) ¦ ST7 转毂(开:15233.0s 加:116.0s 等前:0.0s 等后:0.0s) ¦ ST8 制动(开:15349.0s 加:108.0s 等前:0.0s 等后:2.5s) ¦ ST9 EG漏液/底盘漏液(开:15459.5s 加:115.0s 等前:0.0s 等后:0.0s) ¦ ST10 全景/空调检查(开:15574.5s 加:98.0s 等前:0.0s 等后:0.0s) ¦ ST11 气囊安装+绝缘(开:15672.5s 加:0.0s 等前:0.0s 等后:0.0s) ¦ ST12 L2++(开:15672.5s 加:0.0s 等前:0.0s 等后:75.5s) ¦ ST13 电检1(开:15748.0s 加:0.0s 等前:0.0s 等后:106.0s) ¦ ST14 电检2(开:15854.0s 加:0.0s 等前:0.0s 等后:50.0s) ¦ ST15 小跑道(开:15904.0s 加:51.0s 等前:0.0s 等后:0.0s)
225 | Car#224 | C | 14486.5 | 16005 | 1518.5 | 1647.5 | Car#225 | [6 empty] | 能力超目标：四轮定位上、下、ARHUD+慢充 | ST1 引取(开:14486.5s 加:56.0s 等前:1552.5s 等后:0.0s) ¦ ST2 集约(开:14542.5s 加:111.0s 等前:0.0s 等后:0.0s) ¦ ST3 空气悬挂+快充(开:14653.5s 加:108.5s 等前:0.0s 等后:3.0s) ¦ ST4 四轮定位上、下(开:14765.0s 加:120.5s 等前:0.0s 等后:0.0s) ¦ ST5 ADAS(开:14885.5s 加:107.0s 等前:0.0s 等后:24.5s) ¦ ST6 ARHUD+慢充(开:15017.0s 加:143.5s 等前:0.0s 等后:0.0s) ¦ ST7 转毂(开:15160.5s 加:114.5s 等前:0.0s 等后:0.0s) ¦ ST8 制动(开:15275.0s 加:114.0s 等前:0.0s 等后:0.0s) ¦ ST9 EG漏液/底盘漏液(开:15389.0s 加:112.5s 等前:0.0s 等后:0.0s) ¦ ST10 全景/空调检查(开:15501.5s 加:0.0s 等前:0.0s 等后:0.0s) ¦ ST11 气囊安装+绝缘(开:15501.5s 加:116.0s 等前:0.0s 等后:0.0s) ¦ ST12 L2++(开:15617.5s 加:88.0s 等前:0.0s 等后:1.0s) ¦ ST13 电检1(开:15706.5s 加:84.5s 等前:0.0s 等后:13.0s) ¦ ST14 电检2(开:15804.0s 加:97.5s 等前:0.0s 等后:53.5s) ¦ ST15 小跑道(开:15955.0s 加:50.0s 等前:0.0s 等后:0.0s)
226 | Car#227 | A | 14685 | 16056 | 1371 | 2087 | Car#224 | [6 empty] | 能力满足 | ST1 引取(开:14685.0s 加:55.0s 等前:1577.0s 等后:5.0s) ¦ ST2 集约(开:14745.0s 加:106.0s 等前:0.0s 等后:14.5s) ¦ ST3 空气悬挂+快充(开:14865.5s 加:0.0s 等前:0.0s 等后:115.0s) ¦ ST4 四轮定位上、下(开:14980.5s 加:115.0s 等前:0.0s 等后:23.0s) ¦ ST5 ADAS(开:15118.5s 加:97.0s 等前:0.0s 等后:17.5s) ¦ ST6 ARHUD+慢充(开:15233.0s 加:0.0s 等前:0.0s 等后:116.0s) ¦ ST7 转毂(开:15349.0s 加:116.0s 等前:0.0s 等后:0.0s) ¦ ST8 制动(开:15465.0s 加:108.0s 等前:0.0s 等后:1.5s) ¦ ST9 EG漏液/底盘漏液(开:15574.5s 加:115.0s 等前:0.0s 等后:0.0s) ¦ ST10 全景/空调检查(开:15689.5s 加:98.0s 等前:0.0s 等后:0.0s) ¦ ST11 气囊安装+绝缘(开:15787.5s 加:0.0s 等前:0.0s 等后:0.0s) ¦ ST12 L2++(开:15787.5s 加:0.0s 等前:0.0s 等后:66.5s) ¦ ST13 电检1(开:15854.0s 加:0.0s 等前:0.0s 等后:50.0s) ¦ ST14 电检2(开:15904.0s 加:0.0s 等前:0.0s 等后:101.0s) ¦ ST15 小跑道(开:16005.0s 加:51.0s 等前:0.0s 等后:0.0s)
227 | Car#226 | A | 14630 | 16107 | 1477 | 2196 | Car#227 | [6 empty] | 能力满足 | ST1 引取(开:14630.0s 加:55.0s 等前:1580.0s 等后:0.0s) ¦ ST2 集约(开:14685.0s 加:106.0s 等前:0.0s 等后:0.0s) ¦ ST3 空气悬挂+快充(开:14791.0s 加:0.0s 等前:0.0s 等后:94.5s) ¦ ST4 四轮定位上、下(开:14885.5s 加:115.0s 等前:0.0s 等后:16.5s) ¦ ST5 ADAS(开:15017.0s 加:97.0s 等前:0.0s 等后:46.5s) ¦ ST6 ARHUD+慢充(开:15160.5s 加:0.0s 等前:0.0s 等后:114.5s) ¦ ST7 转毂(开:15275.0s 加:116.0s 等前:0.0s 等后:0.0s) ¦ ST8 制动(开:15391.0s 加:108.0s 等前:0.0s 等后:2.5s) ¦ ST9 EG漏液/底盘漏液(开:15501.5s 加:115.0s 等前:0.0s 等后:0.0s) ¦ ST10 全景/空调检查(开:15616.5s 加:98.0s 等前:0.0s 等后:0.0s) ¦ ST11 气囊安装+绝缘(开:15714.5s 加:0.0s 等前:0.0s 等后:0.0s) ¦ ST12 L2++(开:15714.5s 加:0.0s 等前:0.0s 等后:89.5s) ¦ ST13 电检1(开:15804.0s 加:0.0s 等前:0.0s 等后:151.0s) ¦ ST14 电检2(开:15955.0s 加:0.0s 等前:0.0s 等后:101.0s) ¦ ST15 小跑道(开:16056.0s 加:51.0s 等前:0.0s 等后:0.0s)
228 | Car#228 | C | 14745 | 16203.5 | 1458.5 | 1614 | Car#226 | [6 empty] | 能力超目标：四轮定位上、下、ARHUD+慢充 | ST1 引取(开:14745.0s 加:56.0s 等前:1579.0s 等后:0.0s) ¦ ST2 集约(开:14801.0s 加:111.0s 等前:0.0s 等后:0.0s) ¦ ST3 空气悬挂+快充(开:14912.0s 加:108.5s 等前:0.0s 等后:0.0s) ¦ ST4 四轮定位上、下(开:15020.5s 加:120.5s 等前:0.0s 等后:19.5s) ¦ ST5 ADAS(开:15160.5s 加:107.0s 等前:0.0s 等后:7.5s) ¦ ST6 ARHUD+慢充(开:15275.0s 加:143.5s 等前:0.0s 等后:0.0s) ¦ ST7 转毂(开:15418.5s 加:114.5s 等前:0.0s 等后:0.0s) ¦ ST8 制动(开:15533.0s 加:114.0s 等前:0.0s 等后:0.0s) ¦ ST9 EG漏液/底盘漏液(开:15647.0s 加:112.5s 等前:0.0s 等后:0.0s) ¦ ST10 全景/空调检查(开:15759.5s 加:0.0s 等前:0.0s 等后:0.0s) ¦ ST11 气囊安装+绝缘(开:15759.5s 加:116.0s 等前:0.0s 等后:0.0s) ¦ ST12 L2++(开:15875.5s 加:88.0s 等前:0.0s 等后:0.0s) ¦ ST13 电检1(开:15963.5s 加:84.5s 等前:0.0s 等后:8.0s) ¦ ST14 电检2(开:16056.0s 加:97.5s 等前:0.0s 等后:0.0s) ¦ ST15 小跑道(开:16153.5s 加:50.0s 等前:0.0s 等后:0.0s)
229 | Car#229 | B | 14801 | 16253.5 | 1452.5 | 1698 | Car#228 | [6 empty] | 能力超目标：四轮定位上、下 | ST1 引取(开:14801.0s 加:56.0s 等前:1577.0s 等后:8.5s) ¦ ST2 集约(开:14865.5s 加:111.0s 等前:0.0s 等后:4.0s) ¦ ST3 空气悬挂+快充(开:14980.5s 加:108.5s 等前:0.0s 等后:29.5s) ¦ ST4 四轮定位上、下(开:15118.5s 加:120.5s 等前:0.0s 等后:0.0s) ¦ ST5 ADAS(开:15239.0s 加:107.0s 等前:0.0s 等后:3.0s) ¦ ST6 ARHUD+慢充(开:15349.0s 加:51.5s 等前:0.0s 等后:64.5s) ¦ ST7 转毂(开:15465.0s 加:114.5s 等前:0.0s 等后:0.0s) ¦ ST8 制动(开:15579.5s 加:114.0s 等前:0.0s 等后:0.0s) ¦ ST9 EG漏液/底盘漏液(开:15693.5s 加:112.5s 等前:0.0s 等后:0.0s) ¦ ST10 全景/空调检查(开:15806.0s 加:0.0s 等前:0.0s 等后:0.0s) ¦ ST11 气囊安装+绝缘(开:15806.0s 加:116.0s 等前:0.0s 等后:0.0s) ¦ ST12 L2++(开:15922.0s 加:88.0s 等前:0.0s 等后:0.0s) ¦ ST13 电检1(开:16010.0s 加:84.5s 等前:0.0s 等后:0.0s) ¦ ST14 电检2(开:16094.5s 加:97.5s 等前:0.0s 等后:11.5s) ¦ ST15 小跑道(开:16203.5s 加:50.0s 等前:0.0s 等后:0.0s)
230 | Car#230 | C | 14865.5 | 16339 | 1473.5 | 1633.5 | Car#229 | [6 empty] | 能力超目标：四轮定位上、下、ARHUD+慢充 | ST1 引取(开:14865.5s 加:56.0s 等前:1583.5s 等后:0.0s) ¦ ST2 集约(开:14921.5s 加:111.0s 等前:0.0s 等后:0.0s) ¦ ST3 空气悬挂+快充(开:15032.5s 加:108.5s 等前:0.0s 等后:19.5s) ¦ ST4 四轮定位上、下(开:15160.5s 加:120.5s 等前:0.0s 等后:0.0s) ¦ ST5 ADAS(开:15281.0s 加:107.0s 等前:0.0s 等后:30.5s) ¦ ST6 ARHUD+慢充(开:15418.5s 加:143.5s 等前:0.0s 等后:0.0s) ¦ ST7 转毂(开:15562.0s 加:114.5s 等前:0.0s 等后:0.0s) ¦ ST8 制动(开:15676.5s 加:114.0s 等前:0.0s 等后:0.0s) ¦ ST9 EG漏液/底盘漏液(开:15790.5s 加:112.5s 等前:0.0s 等后:0.0s) ¦ ST10 全景/空调检查(开:15903.0s 加:0.0s 等前:0.0s 等后:0.0s) ¦ ST11 气囊安装+绝缘(开:15903.0s 加:116.0s 等前:0.0s 等后:0.0s) ¦ ST12 L2++(开:16019.0s 加:88.0s 等前:0.0s 等后:0.0s) ¦ ST13 电检1(开:16107.0s 加:84.5s 等前:0.0s 等后:0.0s) ¦ ST14 电检2(开:16191.5s 加:97.5s 等前:0.0s 等后:0.0s) ¦ ST15 小跑道(开:16289.0s 加:50.0s 等前:0.0s 等后:0.0s)
231 | Car#231 | C | 14921.5 | 16389 | 1467.5 | 1625.5 | Car#230 | [6 empty] | 能力超目标：四轮定位上、下、ARHUD+慢充 | ST1 引取(开:14921.5s 加:56.0s 等前:1581.5s 等后:3.0s) ¦ ST2 集约(开:14980.5s 加:111.0s 等前:0.0s 等后:27.0s) ¦ ST3 空气悬挂+快充(开:15118.5s 加:108.5s 等前:0.0s 等后:12.0s) ¦ ST4 四轮定位上、下(开:15239.0s 加:120.5s 等前:0.0s 等后:0.0s) ¦ ST5 ADAS(开:15359.5s 加:107.0s 等前:0.0s 等后:0.0s) ¦ ST6 ARHUD+慢充(开:15466.5s 加:143.5s 等前:0.0s 等后:0.0s) ¦ ST7 转毂(开:15610.0s 加:114.5s 等前:0.0s 等后:0.0s) ¦ ST8 制动(开:15724.5s 加:114.0s 等前:0.0s 等后:0.0s) ¦ ST9 EG漏液/底盘漏液(开:15838.5s 加:112.5s 等前:0.0s 等后:0.0s) ¦ ST10 全景/空调检查(开:15951.0s 加:0.0s 等前:0.0s 等后:0.0s) ¦ ST11 气囊安装+绝缘(开:15951.0s 加:116.0s 等前:0.0s 等后:0.0s) ¦ ST12 L2++(开:16067.0s 加:88.0s 等前:0.0s 等后:0.0s) ¦ ST13 电检1(开:16155.0s 加:84.5s 等前:0.0s 等后:0.0s) ¦ ST14 电检2(开:16239.5s 加:97.5s 等前:0.0s 等后:2.0s) ¦ ST15 小跑道(开:16339.0s 加:50.0s 等前:0.0s 等后:0.0s)
232 | Car#232 | C | 14980.5 | 16482.5 | 1502 | 1661 | Car#231 | [6 empty] | 能力超目标：四轮定位上、下、ARHUD+慢充 | ST1 引取(开:14980.5s 加:56.0s 等前:1582.5s 等后:0.0s) ¦ ST2 集约(开:15036.5s 加:111.0s 等前:0.0s 等后:13.0s) ¦ ST3 空气悬挂+快充(开:15160.5s 加:108.5s 等前:0.0s 等后:12.0s) ¦ ST4 四轮定位上、下(开:15281.0s 加:120.5s 等前:0.0s 等后:17.0s) ¦ ST5 ADAS(开:15418.5s 加:107.0s 等前:0.0s 等后:36.5s) ¦ ST6 ARHUD+慢充(开:15562.0s 加:143.5s 等前:0.0s 等后:0.0s) ¦ ST7 转毂(开:15705.5s 加:114.5s 等前:0.0s 等后:0.0s) ¦ ST8 制动(开:15820.0s 加:114.0s 等前:0.0s 等后:0.0s) ¦ ST9 EG漏液/底盘漏液(开:15934.0s 加:112.5s 等前:0.0s 等后:0.0s) ¦ ST10 全景/空调检查(开:16046.5s 加:0.0s 等前:0.0s 等后:0.0s) ¦ ST11 气囊安装+绝缘(开:16046.5s 加:116.0s 等前:0.0s 等后:0.0s) ¦ ST12 L2++(开:16162.5s 加:88.0s 等前:0.0s 等后:0.0s) ¦ ST13 电检1(开:16250.5s 加:84.5s 等前:0.0s 等后:0.0s) ¦ ST14 电检2(开:16335.0s 加:97.5s 等前:0.0s 等后:0.0s) ¦ ST15 小跑道(开:16432.5s 加:50.0s 等前:0.0s 等后:0.0s)
233 | Car#233 | B | 15036.5 | 16532.5 | 1496 | 1745 | Car#232 | [6 empty] | 能力超目标：四轮定位上、下 | ST1 引取(开:15036.5s 加:56.0s 等前:1580.5s 等后:26.0s) ¦ ST2 集约(开:15118.5s 加:111.0s 等前:0.0s 等后:9.5s) ¦ ST3 空气悬挂+快充(开:15239.0s 加:108.5s 等前:0.0s 等后:12.0s) ¦ ST4 四轮定位上、下(开:15359.5s 加:120.5s 等前:0.0s 等后:0.0s) ¦ ST5 ADAS(开:15480.0s 加:107.0s 等前:0.0s 等后:23.0s) ¦ ST6 ARHUD+慢充(开:15610.0s 加:51.5s 等前:0.0s 等后:63.0s) ¦ ST7 转毂(开:15724.5s 加:114.5s 等前:0.0s 等后:0.0s) ¦ ST8 制动(开:15839.0s 加:114.0s 等前:0.0s 等后:0.0s) ¦ ST9 EG漏液/底盘漏液(开:15953.0s 加:112.5s 等前:0.0s 等后:0.0s) ¦ ST10 全景/空调检查(开:16065.5s 加:0.0s 等前:0.0s 等后:1.5s) ¦ ST11 气囊安装+绝缘(开:16067.0s 加:116.0s 等前:0.0s 等后:0.0s) ¦ ST12 L2++(开:16183.0s 加:88.0s 等前:0.0s 等后:0.0s) ¦ ST13 电检1(开:16271.0s 加:84.5s 等前:0.0s 等后:0.0s) ¦ ST14 电检2(开:16355.5s 加:97.5s 等前:0.0s 等后:29.5s) ¦ ST15 小跑道(开:16482.5s 加:50.0s 等前:0.0s 等后:0.0s)
234 | Car#234 | B | 15118.5 | 16598.5 | 1480 | 1753 | Car#233 | [6 empty] | 能力超目标：四轮定位上、下 | ST1 引取(开:15118.5s 加:56.0s 等前:1604.5s 等后:0.0s) ¦ ST2 集约(开:15174.5s 加:111.0s 等前:0.0s 等后:0.0s) ¦ ST3 空气悬挂+快充(开:15285.5s 加:108.5s 等前:0.0s 等后:24.5s) ¦ ST4 四轮定位上、下(开:15418.5s 加:120.5s 等前:0.0s 等后:23.0s) ¦ ST5 ADAS(开:15562.0s 加:107.0s 等前:0.0s 等后:36.5s) ¦ ST6 ARHUD+慢充(开:15705.5s 加:51.5s 等前:0.0s 等后:63.0s) ¦ ST7 转毂(开:15820.0s 加:114.5s 等前:0.0s 等后:0.0s) ¦ ST8 制动(开:15934.5s 加:114.0s 等前:0.0s 等后:0.0s) ¦ ST9 EG漏液/底盘漏液(开:16048.5s 加:112.5s 等前:0.0s 等后:0.0s) ¦ ST10 全景/空调检查(开:16161.0s 加:0.0s 等前:0.0s 等后:1.5s) ¦ ST11 气囊安装+绝缘(开:16162.5s 加:116.0s 等前:0.0s 等后:0.0s) ¦ ST12 L2++(开:16278.5s 加:88.0s 等前:0.0s 等后:0.0s) ¦ ST13 电检1(开:16366.5s 加:84.5s 等前:0.0s 等后:0.0s) ¦ ST14 电检2(开:16451.0s 加:97.5s 等前:0.0s 等后:0.0s) ¦ ST15 小跑道(开:16548.5s 加:50.0s 等前:0.0s 等后:0.0s)
235 | Car#235 | B | 15174.5 | 16648.5 | 1474 | 1745 | Car#234 | [6 empty] | 能力超目标：四轮定位上、下 | ST1 引取(开:15174.5s 加:56.0s 等前:1602.5s 等后:8.5s) ¦ ST2 集约(开:15239.0s 加:111.0s 等前:0.0s 等后:9.5s) ¦ ST3 空气悬挂+快充(开:15359.5s 加:108.5s 等前:0.0s 等后:12.0s) ¦ ST4 四轮定位上、下(开:15480.0s 加:120.5s 等前:0.0s 等后:9.5s) ¦ ST5 ADAS(开:15610.0s 加:107.0s 等前:0.0s 等后:7.5s) ¦ ST6 ARHUD+慢充(开:15724.5s 加:51.5s 等前:0.0s 等后:63.0s) ¦ ST7 转毂(开:15839.0s 加:114.5s 等前:0.0s 等后:0.0s) ¦ ST8 制动(开:15953.5s 加:114.0s 等前:0.0s 等后:0.0s) ¦ ST9 EG漏液/底盘漏液(开:16067.5s 加:112.5s 等前:0.0s 等后:0.0s) ¦ ST10 全景/空调检查(开:16180.0s 加:0.0s 等前:0.0s 等后:3.0s) ¦ ST11 气囊安装+绝缘(开:16183.0s 加:116.0s 等前:0.0s 等后:0.0s) ¦ ST12 L2++(开:16299.0s 加:88.0s 等前:0.0s 等后:0.0s) ¦ ST13 电检1(开:16387.0s 加:84.5s 等前:0.0s 等后:11.0s) ¦ ST14 电检2(开:16482.5s 加:97.5s 等前:0.0s 等后:18.5s) ¦ ST15 小跑道(开:16598.5s 加:50.0s 等前:0.0s 等后:0.0s)
236 | Car#236 | C | 15239 | 16740.5 | 1501.5 | 1687 | Car#235 | [6 empty] | 能力超目标：四轮定位上、下、ARHUD+慢充 | ST1 引取(开:15239.0s 加:56.0s 等前:1609.0s 等后:0.0s) ¦ ST2 集约(开:15295.0s 加:111.0s 等前:0.0s 等后:12.5s) ¦ ST3 空气悬挂+快充(开:15418.5s 加:108.5s 等前:0.0s 等后:35.0s) ¦ ST4 四轮定位上、下(开:15562.0s 加:120.5s 等前:0.0s 等后:23.0s) ¦ ST5 ADAS(开:15705.5s 加:107.0s 等前:0.0s 等后:7.5s) ¦ ST6 ARHUD+慢充(开:15820.0s 加:143.5s 等前:0.0s 等后:0.0s) ¦ ST7 转毂(开:15963.5s 加:114.5s 等前:0.0s 等后:0.0s) ¦ ST8 制动(开:16078.0s 加:114.0s 等前:0.0s 等后:0.0s) ¦ ST9 EG漏液/底盘漏液(开:16192.0s 加:112.5s 等前:0.0s 等后:0.0s) ¦ ST10 全景/空调检查(开:16304.5s 加:0.0s 等前:0.0s 等后:0.0s) ¦ ST11 气囊安装+绝缘(开:16304.5s 加:116.0s 等前:0.0s 等后:0.0s) ¦ ST12 L2++(开:16420.5s 加:88.0s 等前:0.0s 等后:0.0s) ¦ ST13 电检1(开:16508.5s 加:84.5s 等前:0.0s 等后:0.0s) ¦ ST14 电检2(开:16593.0s 加:97.5s 等前:0.0s 等后:0.0s) ¦ ST15 小跑道(开:16690.5s 加:50.0s 等前:0.0s 等后:0.0s)
237 | Car#238 | A | 15359.5 | 16791.5 | 1432 | 2184.5 | Car#236 | [6 empty] | 能力满足 | ST1 引取(开:15359.5s 加:55.0s 等前:1613.5s 等后:4.0s) ¦ ST2 集约(开:15418.5s 加:106.0s 等前:0.0s 等后:37.5s) ¦ ST3 空气悬挂+快充(开:15562.0s 加:0.0s 等前:0.0s 等后:143.5s) ¦ ST4 四轮定位上、下(开:15705.5s 加:115.0s 等前:0.0s 等后:0.0s) ¦ ST5 ADAS(开:15820.5s 加:97.0s 等前:0.0s 等后:46.0s) ¦ ST6 ARHUD+慢充(开:15963.5s 加:0.0s 等前:0.0s 等后:114.5s) ¦ ST7 转毂(开:16078.0s 加:116.0s 等前:0.0s 等后:0.0s) ¦ ST8 制动(开:16194.0s 加:108.0s 等前:0.0s 等后:2.5s) ¦ ST9 EG漏液/底盘漏液(开:16304.5s 加:115.0s 等前:0.0s 等后:0.0s) ¦ ST10 全景/空调检查(开:16419.5s 加:98.0s 等前:0.0s 等后:0.0s) ¦ ST11 气囊安装+绝缘(开:16517.5s 加:0.0s 等前:0.0s 等后:0.0s) ¦ ST12 L2++(开:16517.5s 加:0.0s 等前:0.0s 等后:75.5s) ¦ ST13 电检1(开:16593.0s 加:0.0s 等前:0.0s 等后:97.5s) ¦ ST14 电检2(开:16690.5s 加:0.0s 等前:0.0s 等后:50.0s) ¦ ST15 小跑道(开:16740.5s 加:51.0s 等前:0.0s 等后:0.0s)
238 | Car#237 | C | 15295 | 16841.5 | 1546.5 | 1730 | Car#238 | [6 empty] | 能力超目标：四轮定位上、下、ARHUD+慢充 | ST1 引取(开:15295.0s 加:56.0s 等前:1607.0s 等后:8.5s) ¦ ST2 集约(开:15359.5s 加:111.0s 等前:0.0s 等后:9.5s) ¦ ST3 空气悬挂+快充(开:15480.0s 加:108.5s 等前:0.0s 等后:21.5s) ¦ ST4 四轮定位上、下(开:15610.0s 加:120.5s 等前:0.0s 等后:0.0s) ¦ ST5 ADAS(开:15730.5s 加:107.0s 等前:0.0s 等后:1.5s) ¦ ST6 ARHUD+慢充(开:15839.0s 加:143.5s 等前:0.0s 等后:0.0s) ¦ ST7 转毂(开:15982.5s 加:114.5s 等前:0.0s 等后:0.0s) ¦ ST8 制动(开:16097.0s 加:114.0s 等前:0.0s 等后:0.0s) ¦ ST9 EG漏液/底盘漏液(开:16211.0s 加:112.5s 等前:0.0s 等后:0.0s) ¦ ST10 全景/空调检查(开:16323.5s 加:0.0s 等前:0.0s 等后:0.0s) ¦ ST11 气囊安装+绝缘(开:16323.5s 加:116.0s 等前:0.0s 等后:0.0s) ¦ ST12 L2++(开:16439.5s 加:88.0s 等前:0.0s 等后:0.0s) ¦ ST13 电检1(开:16527.5s 加:84.5s 等前:0.0s 等后:0.0s) ¦ ST14 电检2(开:16612.0s 加:97.5s 等前:0.0s 等后:82.0s) ¦ ST15 小跑道(开:16791.5s 加:50.0s 等前:0.0s 等后:0.0s)
239 | Car#239 | A | 15418.5 | 16892.5 | 1474 | 2227.5 | Car#237 | [6 empty] | 能力满足 | ST1 引取(开:15418.5s 加:55.0s 等前:1614.5s 等后:6.5s) ¦ ST2 集约(开:15480.0s 加:106.0s 等前:0.0s 等后:24.0s) ¦ ST3 空气悬挂+快充(开:15610.0s 加:0.0s 等前:0.0s 等后:120.5s) ¦ ST4 四轮定位上、下(开:15730.5s 加:115.0s 等前:0.0s 等后:0.0s) ¦ ST5 ADAS(开:15845.5s 加:97.0s 等前:0.0s 等后:40.0s) ¦ ST6 ARHUD+慢充(开:15982.5s 加:0.0s 等前:0.0s 等后:114.5s) ¦ ST7 转毂(开:16097.0s 加:116.0s 等前:0.0s 等后:0.0s) ¦ ST8 制动(开:16213.0s 加:108.0s 等前:0.0s 等后:2.5s) ¦ ST9 EG漏液/底盘漏液(开:16323.5s 加:115.0s 等前:0.0s 等后:0.0s) ¦ ST10 全景/空调检查(开:16438.5s 加:98.0s 等前:0.0s 等后:0.0s) ¦ ST11 气囊安装+绝缘(开:16536.5s 加:0.0s 等前:0.0s 等后:0.0s) ¦ ST12 L2++(开:16536.5s 加:0.0s 等前:0.0s 等后:75.5s) ¦ ST13 电检1(开:16612.0s 加:0.0s 等前:0.0s 等后:179.5s) ¦ ST14 电检2(开:16791.5s 加:0.0s 等前:0.0s 等后:50.0s) ¦ ST15 小跑道(开:16841.5s 加:51.0s 等前:0.0s 等后:0.0s)
240 | Car#240 | C | 15480 | 16998.5 | 1518.5 | 1713 | Car#239 | [6 empty] | 能力超目标：四轮定位上、下、ARHUD+慢充 | ST1 引取(开:15480.0s 加:56.0s 等前:1618.0s 等后:26.0s) ¦ ST2 集约(开:15562.0s 加:111.0s 等前:0.0s 等后:32.5s) ¦ ST3 空气悬挂+快充(开:15705.5s 加:108.5s 等前:0.0s 等后:6.5s) ¦ ST4 四轮定位上、下(开:15820.5s 加:120.5s 等前:0.0s 等后:22.5s) ¦ ST5 ADAS(开:15963.5s 加:107.0s 等前:0.0s 等后:7.5s) ¦ ST6 ARHUD+慢充(开:16078.0s 加:143.5s 等前:0.0s 等后:0.0s) ¦ ST7 转毂(开:16221.5s 加:114.5s 等前:0.0s 等后:0.0s) ¦ ST8 制动(开:16336.0s 加:114.0s 等前:0.0s 等后:0.0s) ¦ ST9 EG漏液/底盘漏液(开:16450.0s 加:112.5s 等前:0.0s 等后:0.0s) ¦ ST10 全景/空调检查(开:16562.5s 加:0.0s 等前:0.0s 等后:0.0s) ¦ ST11 气囊安装+绝缘(开:16562.5s 加:116.0s 等前:0.0s 等后:0.0s) ¦ ST12 L2++(开:16678.5s 加:88.0s 等前:0.0s 等后:0.0s) ¦ ST13 电检1(开:16766.5s 加:84.5s 等前:0.0s 等后:0.0s) ¦ ST14 电检2(开:16851.0s 加:97.5s 等前:0.0s 等后:0.0s) ¦ ST15 小跑道(开:16948.5s 加:50.0s 等前:0.0s 等后:0.0s)
241 | Car#241 | C | 15562 | 17048.5 | 1486.5 | 1705 | Car#240 | [6 empty] | 能力超目标：四轮定位上、下、ARHUD+慢充 | ST1 引取(开:15562.0s 加:56.0s 等前:1642.0s 等后:0.0s) ¦ ST2 集约(开:15618.0s 加:111.0s 等前:0.0s 等后:1.5s) ¦ ST3 空气悬挂+快充(开:15730.5s 加:108.5s 等前:0.0s 等后:6.5s) ¦ ST4 四轮定位上、下(开:15845.5s 加:120.5s 等前:0.0s 等后:16.5s) ¦ ST5 ADAS(开:15982.5s 加:107.0s 等前:0.0s 等后:7.5s) ¦ ST6 ARHUD+慢充(开:16097.0s 加:143.5s 等前:0.0s 等后:0.0s) ¦ ST7 转毂(开:16240.5s 加:114.5s 等前:0.0s 等后:0.0s) ¦ ST8 制动(开:16355.0s 加:114.0s 等前:0.0s 等后:0.0s) ¦ ST9 EG漏液/底盘漏液(开:16469.0s 加:112.5s 等前:0.0s 等后:0.0s) ¦ ST10 全景/空调检查(开:16581.5s 加:0.0s 等前:0.0s 等后:0.0s) ¦ ST11 气囊安装+绝缘(开:16581.5s 加:116.0s 等前:0.0s 等后:0.0s) ¦ ST12 L2++(开:16697.5s 加:88.0s 等前:0.0s 等后:6.0s) ¦ ST13 电检1(开:16791.5s 加:84.5s 等前:0.0s 等后:0.0s) ¦ ST14 电检2(开:16876.0s 加:97.5s 等前:0.0s 等后:25.0s) ¦ ST15 小跑道(开:16998.5s 加:50.0s 等前:0.0s 等后:0.0s)
242 | Car#242 | C | 15618 | 17142 | 1524 | 1740.5 | Car#241 | [6 empty] | 能力超目标：四轮定位上、下、ARHUD+慢充 | ST1 引取(开:15618.0s 加:56.0s 等前:1640.0s 等后:31.5s) ¦ ST2 集约(开:15705.5s 加:111.0s 等前:0.0s 等后:4.0s) ¦ ST3 空气悬挂+快充(开:15820.5s 加:108.5s 等前:0.0s 等后:34.5s) ¦ ST4 四轮定位上、下(开:15963.5s 加:120.5s 等前:0.0s 等后:0.0s) ¦ ST5 ADAS(开:16084.0s 加:107.0s 等前:0.0s 等后:30.5s) ¦ ST6 ARHUD+慢充(开:16221.5s 加:143.5s 等前:0.0s 等后:0.0s) ¦ ST7 转毂(开:16365.0s 加:114.5s 等前:0.0s 等后:0.0s) ¦ ST8 制动(开:16479.5s 加:114.0s 等前:0.0s 等后:0.0s) ¦ ST9 EG漏液/底盘漏液(开:16593.5s 加:112.5s 等前:0.0s 等后:0.0s) ¦ ST10 全景/空调检查(开:16706.0s 加:0.0s 等前:0.0s 等后:0.0s) ¦ ST11 气囊安装+绝缘(开:16706.0s 加:116.0s 等前:0.0s 等后:0.0s) ¦ ST12 L2++(开:16822.0s 加:88.0s 等前:0.0s 等后:0.0s) ¦ ST13 电检1(开:16910.0s 加:84.5s 等前:0.0s 等后:0.0s) ¦ ST14 电检2(开:16994.5s 加:97.5s 等前:0.0s 等后:0.0s) ¦ ST15 小跑道(开:17092.0s 加:50.0s 等前:0.0s 等后:0.0s)
243 | Car#243 | C | 15705.5 | 17192 | 1486.5 | 1732.5 | Car#242 | [6 empty] | 能力超目标：四轮定位上、下、ARHUD+慢充 | ST1 引取(开:15705.5s 加:56.0s 等前:1669.5s 等后:0.0s) ¦ ST2 集约(开:15761.5s 加:111.0s 等前:0.0s 等后:0.0s) ¦ ST3 空气悬挂+快充(开:15872.5s 加:108.5s 等前:0.0s 等后:1.5s) ¦ ST4 四轮定位上、下(开:15982.5s 加:120.5s 等前:0.0s 等后:0.0s) ¦ ST5 ADAS(开:16103.0s 加:107.0s 等前:0.0s 等后:30.5s) ¦ ST6 ARHUD+慢充(开:16240.5s 加:143.5s 等前:0.0s 等后:0.0s) ¦ ST7 转毂(开:16384.0s 加:114.5s 等前:0.0s 等后:0.0s) ¦ ST8 制动(开:16498.5s 加:114.0s 等前:0.0s 等后:0.0s) ¦ ST9 EG漏液/底盘漏液(开:16612.5s 加:112.5s 等前:0.0s 等后:0.0s) ¦ ST10 全景/空调检查(开:16725.0s 加:0.0s 等前:0.0s 等后:0.0s) ¦ ST11 气囊安装+绝缘(开:16725.0s 加:116.0s 等前:0.0s 等后:0.0s) ¦ ST12 L2++(开:16841.0s 加:88.0s 等前:0.0s 等后:0.0s) ¦ ST13 电检1(开:16929.0s 加:84.5s 等前:0.0s 等后:0.0s) ¦ ST14 电检2(开:17013.5s 加:97.5s 等前:0.0s 等后:31.0s) ¦ ST15 小跑道(开:17142.0s 加:50.0s 等前:0.0s 等后:0.0s)
244 | Car#244 | B | 15761.5 | 17258 | 1496.5 | 1832.5 | Car#243 | [6 empty] | 能力超目标：四轮定位上、下 | ST1 引取(开:15761.5s 加:56.0s 等前:1667.5s 等后:3.0s) ¦ ST2 集约(开:15820.5s 加:111.0s 等前:0.0s 等后:32.0s) ¦ ST3 空气悬挂+快充(开:15963.5s 加:108.5s 等前:0.0s 等后:12.0s) ¦ ST4 四轮定位上、下(开:16084.0s 加:120.5s 等前:0.0s 等后:17.0s) ¦ ST5 ADAS(开:16221.5s 加:107.0s 等前:0.0s 等后:36.5s) ¦ ST6 ARHUD+慢充(开:16365.0s 加:51.5s 等前:0.0s 等后:63.0s) ¦ ST7 转毂(开:16479.5s 加:114.5s 等前:0.0s 等后:0.0s) ¦ ST8 制动(开:16594.0s 加:114.0s 等前:0.0s 等后:0.0s) ¦ ST9 EG漏液/底盘漏液(开:16708.0s 加:112.5s 等前:0.0s 等后:0.0s) ¦ ST10 全景/空调检查(开:16820.5s 加:0.0s 等前:0.0s 等后:1.5s) ¦ ST11 气囊安装+绝缘(开:16822.0s 加:116.0s 等前:0.0s 等后:0.0s) ¦ ST12 L2++(开:16938.0s 加:88.0s 等前:0.0s 等后:0.0s) ¦ ST13 电检1(开:17026.0s 加:84.5s 等前:0.0s 等后:0.0s) ¦ ST14 电检2(开:17110.5s 加:97.5s 等前:0.0s 等后:0.0s) ¦ ST15 小跑道(开:17208.0s 加:50.0s 等前:0.0s 等后:0.0s)
245 | Car#246 | A | 15876.5 | 17309 | 1432.5 | 2238 | Car#244 | [6 empty] | 能力满足 | ST1 引取(开:15876.5s 加:55.0s 等前:1666.5s 等后:32.0s) ¦ ST2 集约(开:15963.5s 加:106.0s 等前:0.0s 等后:14.5s) ¦ ST3 空气悬挂+快充(开:16084.0s 加:0.0s 等前:0.0s 等后:137.5s) ¦ ST4 四轮定位上、下(开:16221.5s 加:115.0s 等前:0.0s 等后:28.5s) ¦ ST5 ADAS(开:16365.0s 加:97.0s 等前:0.0s 等后:17.5s) ¦ ST6 ARHUD+慢充(开:16479.5s 加:0.0s 等前:0.0s 等后:114.5s) ¦ ST7 转毂(开:16594.0s 加:116.0s 等前:0.0s 等后:0.0s) ¦ ST8 制动(开:16710.0s 加:108.0s 等前:0.0s 等后:2.5s) ¦ ST9 EG漏液/底盘漏液(开:16820.5s 加:115.0s 等前:0.0s 等后:0.0s) ¦ ST10 全景/空调检查(开:16935.5s 加:98.0s 等前:0.0s 等后:0.0s) ¦ ST11 气囊安装+绝缘(开:17033.5s 加:0.0s 等前:0.0s 等后:0.0s) ¦ ST12 L2++(开:17033.5s 加:0.0s 等前:0.0s 等后:77.0s) ¦ ST13 电检1(开:17110.5s 加:0.0s 等前:0.0s 等后:97.5s) ¦ ST14 电检2(开:17208.0s 加:0.0s 等前:0.0s 等后:50.0s) ¦ ST15 小跑道(开:17258.0s 加:51.0s 等前:0.0s 等后:0.0s)
246 | Car#245 | B | 15820.5 | 17359 | 1538.5 | 1875.5 | Car#246 | [6 empty] | 能力超目标：四轮定位上、下 | ST1 引取(开:15820.5s 加:56.0s 等前:1668.5s 等后:0.0s) ¦ ST2 集约(开:15876.5s 加:111.0s 等前:0.0s 等后:0.0s) ¦ ST3 空气悬挂+快充(开:15987.5s 加:108.5s 等前:0.0s 等后:7.0s) ¦ ST4 四轮定位上、下(开:16103.0s 加:120.5s 等前:0.0s 等后:17.0s) ¦ ST5 ADAS(开:16240.5s 加:107.0s 等前:0.0s 等后:36.5s) ¦ ST6 ARHUD+慢充(开:16384.0s 加:51.5s 等前:0.0s 等后:63.0s) ¦ ST7 转毂(开:16498.5s 加:114.5s 等前:0.0s 等后:0.0s) ¦ ST8 制动(开:16613.0s 加:114.0s 等前:0.0s 等后:0.0s) ¦ ST9 EG漏液/底盘漏液(开:16727.0s 加:112.5s 等前:0.0s 等后:0.0s) ¦ ST10 全景/空调检查(开:16839.5s 加:0.0s 等前:0.0s 等后:1.5s) ¦ ST11 气囊安装+绝缘(开:16841.0s 加:116.0s 等前:0.0s 等后:0.0s) ¦ ST12 L2++(开:16957.0s 加:88.0s 等前:0.0s 等后:0.0s) ¦ ST13 电检1(开:17045.0s 加:84.5s 等前:0.0s 等后:12.5s) ¦ ST14 电检2(开:17142.0s 加:97.5s 等前:0.0s 等后:69.5s) ¦ ST15 小跑道(开:17309.0s 加:50.0s 等前:0.0s 等后:0.0s)
247 | Car#247 | A | 15963.5 | 17410 | 1446.5 | 2281 | Car#245 | [6 empty] | 能力满足 | ST1 引取(开:15963.5s 加:55.0s 等前:1695.5s 等后:0.0s) ¦ ST2 集约(开:16018.5s 加:106.0s 等前:0.0s 等后:0.0s) ¦ ST3 空气悬挂+快充(开:16124.5s 加:0.0s 等前:0.0s 等后:116.0s) ¦ ST4 四轮定位上、下(开:16240.5s 加:115.0s 等前:0.0s 等后:28.5s) ¦ ST5 ADAS(开:16384.0s 加:97.0s 等前:0.0s 等后:17.5s) ¦ ST6 ARHUD+慢充(开:16498.5s 加:0.0s 等前:0.0s 等后:114.5s) ¦ ST7 转毂(开:16613.0s 加:116.0s 等前:0.0s 等后:0.0s) ¦ ST8 制动(开:16729.0s 加:108.0s 等前:0.0s 等后:2.5s) ¦ ST9 EG漏液/底盘漏液(开:16839.5s 加:115.0s 等前:0.0s 等后:0.0s) ¦ ST10 全景/空调检查(开:16954.5s 加:98.0s 等前:0.0s 等后:0.0s) ¦ ST11 气囊安装+绝缘(开:17052.5s 加:0.0s 等前:0.0s 等后:0.0s) ¦ ST12 L2++(开:17052.5s 加:0.0s 等前:0.0s 等后:89.5s) ¦ ST13 电检1(开:17142.0s 加:0.0s 等前:0.0s 等后:167.0s) ¦ ST14 电检2(开:17309.0s 加:0.0s 等前:0.0s 等后:50.0s) ¦ ST15 小跑道(开:17359.0s 加:51.0s 等前:0.0s 等后:0.0s)
248 | Car#248 | C | 16018.5 | 17514.5 | 1496 | 1765 | Car#247 | [6 empty] | 能力超目标：四轮定位上、下、ARHUD+慢充 | ST1 引取(开:16018.5s 加:56.0s 等前:1692.5s 等后:9.5s) ¦ ST2 集约(开:16084.0s 加:111.0s 等前:0.0s 等后:26.5s) ¦ ST3 空气悬挂+快充(开:16221.5s 加:108.5s 等前:0.0s 等后:35.0s) ¦ ST4 四轮定位上、下(开:16365.0s 加:120.5s 等前:0.0s 等后:0.0s) ¦ ST5 ADAS(开:16485.5s 加:107.0s 等前:0.0s 等后:1.5s) ¦ ST6 ARHUD+慢充(开:16594.0s 加:143.5s 等前:0.0s 等后:0.0s) ¦ ST7 转毂(开:16737.5s 加:114.5s 等前:0.0s 等后:0.0s) ¦ ST8 制动(开:16852.0s 加:114.0s 等前:0.0s 等后:0.0s) ¦ ST9 EG漏液/底盘漏液(开:16966.0s 加:112.5s 等前:0.0s 等后:0.0s) ¦ ST10 全景/空调检查(开:17078.5s 加:0.0s 等前:0.0s 等后:0.0s) ¦ ST11 气囊安装+绝缘(开:17078.5s 加:116.0s 等前:0.0s 等后:0.0s) ¦ ST12 L2++(开:17194.5s 加:88.0s 等前:0.0s 等后:0.0s) ¦ ST13 电检1(开:17282.5s 加:84.5s 等前:0.0s 等后:0.0s) ¦ ST14 电检2(开:17367.0s 加:97.5s 等前:0.0s 等后:0.0s) ¦ ST15 小跑道(开:17464.5s 加:50.0s 等前:0.0s 等后:0.0s)
249 | Car#249 | C | 16084 | 17564.5 | 1480.5 | 1757 | Car#248 | [6 empty] | 能力超目标：四轮定位上、下、ARHUD+慢充 | ST1 引取(开:16084.0s 加:56.0s 等前:1700.0s 等后:0.0s) ¦ ST2 集约(开:16140.0s 加:111.0s 等前:0.0s 等后:0.0s) ¦ ST3 空气悬挂+快充(开:16251.0s 加:108.5s 等前:0.0s 等后:24.5s) ¦ ST4 四轮定位上、下(开:16384.0s 加:120.5s 等前:0.0s 等后:0.0s) ¦ ST5 ADAS(开:16504.5s 加:107.0s 等前:0.0s 等后:1.5s) ¦ ST6 ARHUD+慢充(开:16613.0s 加:143.5s 等前:0.0s 等后:0.0s) ¦ ST7 转毂(开:16756.5s 加:114.5s 等前:0.0s 等后:0.0s) ¦ ST8 制动(开:16871.0s 加:114.0s 等前:0.0s 等后:0.0s) ¦ ST9 EG漏液/底盘漏液(开:16985.0s 加:112.5s 等前:0.0s 等后:0.0s) ¦ ST10 全景/空调检查(开:17097.5s 加:0.0s 等前:0.0s 等后:0.0s) ¦ ST11 气囊安装+绝缘(开:17097.5s 加:116.0s 等前:0.0s 等后:0.0s) ¦ ST12 L2++(开:17213.5s 加:88.0s 等前:0.0s 等后:7.5s) ¦ ST13 电检1(开:17309.0s 加:84.5s 等前:0.0s 等后:0.0s) ¦ ST14 电检2(开:17393.5s 加:97.5s 等前:0.0s 等后:23.5s) ¦ ST15 小跑道(开:17514.5s 加:50.0s 等前:0.0s 等后:0.0s)
250 | Car#250 | C | 16140 | 17658 | 1518 | 1792.5 | Car#249 | [6 empty] | 能力超目标：四轮定位上、下、ARHUD+慢充 | ST1 引取(开:16140.0s 加:56.0s 等前:1698.0s 等后:25.5s) ¦ ST2 集约(开:16221.5s 加:111.0s 等前:0.0s 等后:32.5s) ¦ ST3 空气悬挂+快充(开:16365.0s 加:108.5s 等前:0.0s 等后:12.0s) ¦ ST4 四轮定位上、下(开:16485.5s 加:120.5s 等前:0.0s 等后:0.0s) ¦ ST5 ADAS(开:16606.0s 加:107.0s 等前:0.0s 等后:24.5s) ¦ ST6 ARHUD+慢充(开:16737.5s 加:143.5s 等前:0.0s 等后:0.0s) ¦ ST7 转毂(开:16881.0s 加:114.5s 等前:0.0s 等后:0.0s) ¦ ST8 制动(开:16995.5s 加:114.0s 等前:0.0s 等后:0.0s) ¦ ST9 EG漏液/底盘漏液(开:17109.5s 加:112.5s 等前:0.0s 等后:0.0s) ¦ ST10 全景/空调检查(开:17222.0s 加:0.0s 等前:0.0s 等后:0.0s) ¦ ST11 气囊安装+绝缘(开:17222.0s 加:116.0s 等前:0.0s 等后:0.0s) ¦ ST12 L2++(开:17338.0s 加:88.0s 等前:0.0s 等后:0.0s) ¦ ST13 电检1(开:17426.0s 加:84.5s 等前:0.0s 等后:0.0s) ¦ ST14 电检2(开:17510.5s 加:97.5s 等前:0.0s 等后:0.0s) ¦ ST15 小跑道(开:17608.0s 加:50.0s 等前:0.0s 等后:0.0s)
251 | Car#251 | C | 16221.5 | 17708 | 1486.5 | 1784.5 | Car#250 | [6 empty] | 能力超目标：四轮定位上、下、ARHUD+慢充 | ST1 引取(开:16221.5s 加:56.0s 等前:1721.5s 等后:0.0s) ¦ ST2 集约(开:16277.5s 加:111.0s 等前:0.0s 等后:0.0s) ¦ ST3 空气悬挂+快充(开:16388.5s 加:108.5s 等前:0.0s 等后:7.5s) ¦ ST4 四轮定位上、下(开:16504.5s 加:120.5s 等前:0.0s 等后:0.0s) ¦ ST5 ADAS(开:16625.0s 加:107.0s 等前:0.0s 等后:24.5s) ¦ ST6 ARHUD+慢充(开:16756.5s 加:143.5s 等前:0.0s 等后:0.0s) ¦ ST7 转毂(开:16900.0s 加:114.5s 等前:0.0s 等后:0.0s) ¦ ST8 制动(开:17014.5s 加:114.0s 等前:0.0s 等后:0.0s) ¦ ST9 EG漏液/底盘漏液(开:17128.5s 加:112.5s 等前:0.0s 等后:0.0s) ¦ ST10 全景/空调检查(开:17241.0s 加:0.0s 等前:0.0s 等后:0.0s) ¦ ST11 气囊安装+绝缘(开:17241.0s 加:116.0s 等前:0.0s 等后:0.0s) ¦ ST12 L2++(开:17357.0s 加:88.0s 等前:0.0s 等后:0.0s) ¦ ST13 电检1(开:17445.0s 加:84.5s 等前:0.0s 等后:0.0s) ¦ ST14 电检2(开:17529.5s 加:97.5s 等前:0.0s 等后:31.0s) ¦ ST15 小跑道(开:17658.0s 加:50.0s 等前:0.0s 等后:0.0s)
252 | Car#252 | B | 16277.5 | 17774 | 1496.5 | 1884.5 | Car#251 | [6 empty] | 能力超目标：四轮定位上、下 | ST1 引取(开:16277.5s 加:56.0s 等前:1719.5s 等后:31.5s) ¦ ST2 集约(开:16365.0s 加:111.0s 等前:0.0s 等后:9.5s) ¦ ST3 空气悬挂+快充(开:16485.5s 加:108.5s 等前:0.0s 等后:12.0s) ¦ ST4 四轮定位上、下(开:16606.0s 加:120.5s 等前:0.0s 等后:11.0s) ¦ ST5 ADAS(开:16737.5s 加:107.0s 等前:0.0s 等后:36.5s) ¦ ST6 ARHUD+慢充(开:16881.0s 加:51.5s 等前:0.0s 等后:63.0s) ¦ ST7 转毂(开:16995.5s 加:114.5s 等前:0.0s 等后:0.0s) ¦ ST8 制动(开:17110.0s 加:114.0s 等前:0.0s 等后:0.0s) ¦ ST9 EG漏液/底盘漏液(开:17224.0s 加:112.5s 等前:0.0s 等后:0.0s) ¦ ST10 全景/空调检查(开:17336.5s 加:0.0s 等前:0.0s 等后:1.5s) ¦ ST11 气囊安装+绝缘(开:17338.0s 加:116.0s 等前:0.0s 等后:0.0s) ¦ ST12 L2++(开:17454.0s 加:88.0s 等前:0.0s 等后:0.0s) ¦ ST13 电检1(开:17542.0s 加:84.5s 等前:0.0s 等后:0.0s) ¦ ST14 电检2(开:17626.5s 加:97.5s 等前:0.0s 等后:0.0s) ¦ ST15 小跑道(开:17724.0s 加:50.0s 等前:0.0s 等后:0.0s)
253 | Car#254 | A | 16421 | 17825 | 1404 | 2290 | Car#252 | [6 empty] | 能力满足 | ST1 引取(开:16421.0s 加:55.0s 等前:1747.0s 等后:9.5s) ¦ ST2 集约(开:16485.5s 加:106.0s 等前:0.0s 等后:14.5s) ¦ ST3 空气悬挂+快充(开:16606.0s 加:0.0s 等前:0.0s 等后:131.5s) ¦ ST4 四轮定位上、下(开:16737.5s 加:115.0s 等前:0.0s 等后:28.5s) ¦ ST5 ADAS(开:16881.0s 加:97.0s 等前:0.0s 等后:17.5s) ¦ ST6 ARHUD+慢充(开:16995.5s 加:0.0s 等前:0.0s 等后:114.5s) ¦ ST7 转毂(开:17110.0s 加:116.0s 等前:0.0s 等后:0.0s) ¦ ST8 制动(开:17226.0s 加:108.0s 等前:0.0s 等后:2.5s) ¦ ST9 EG漏液/底盘漏液(开:17336.5s 加:115.0s 等前:0.0s 等后:0.0s) ¦ ST10 全景/空调检查(开:17451.5s 加:98.0s 等前:0.0s 等后:0.0s) ¦ ST11 气囊安装+绝缘(开:17549.5s 加:0.0s 等前:0.0s 等后:0.0s) ¦ ST12 L2++(开:17549.5s 加:0.0s 等前:0.0s 等后:77.0s) ¦ ST13 电检1(开:17626.5s 加:0.0s 等前:0.0s 等后:97.5s) ¦ ST14 电检2(开:17724.0s 加:0.0s 等前:0.0s 等后:50.0s) ¦ ST15 小跑道(开:17774.0s 加:51.0s 等前:0.0s 等后:0.0s)
254 | Car#253 | B | 16365 | 17875 | 1510 | 1927.5 | Car#254 | [6 empty] | 能力超目标：四轮定位上、下 | ST1 引取(开:16365.0s 加:56.0s 等前:1749.0s 等后:0.0s) ¦ ST2 集约(开:16421.0s 加:111.0s 等前:0.0s 等后:0.0s) ¦ ST3 空气悬挂+快充(开:16532.0s 加:108.5s 等前:0.0s 等后:0.0s) ¦ ST4 四轮定位上、下(开:16640.5s 加:120.5s 等前:0.0s 等后:0.0s) ¦ ST5 ADAS(开:16761.0s 加:107.0s 等前:0.0s 等后:32.0s) ¦ ST6 ARHUD+慢充(开:16900.0s 加:51.5s 等前:0.0s 等后:63.0s) ¦ ST7 转毂(开:17014.5s 加:114.5s 等前:0.0s 等后:0.0s) ¦ ST8 制动(开:17129.0s 加:114.0s 等前:0.0s 等后:0.0s) ¦ ST9 EG漏液/底盘漏液(开:17243.0s 加:112.5s 等前:0.0s 等后:0.0s) ¦ ST10 全景/空调检查(开:17355.5s 加:0.0s 等前:0.0s 等后:1.5s) ¦ ST11 气囊安装+绝缘(开:17357.0s 加:116.0s 等前:0.0s 等后:0.0s) ¦ ST12 L2++(开:17473.0s 加:88.0s 等前:0.0s 等后:0.0s) ¦ ST13 电检1(开:17561.0s 加:84.5s 等前:0.0s 等后:12.5s) ¦ ST14 电检2(开:17658.0s 加:97.5s 等前:0.0s 等后:69.5s) ¦ ST15 小跑道(开:17825.0s 加:50.0s 等前:0.0s 等后:0.0s)
255 | Car#255 | A | 16485.5 | 17926 | 1440.5 | 2333 | Car#253 | [6 empty] | 能力满足 | ST1 引取(开:16485.5s 加:55.0s 等前:1753.5s 等后:0.0s) ¦ ST2 集约(开:16540.5s 加:106.0s 等前:0.0s 等后:0.0s) ¦ ST3 空气悬挂+快充(开:16646.5s 加:0.0s 等前:0.0s 等后:114.5s) ¦ ST4 四轮定位上、下(开:16761.0s 加:115.0s 等前:0.0s 等后:24.0s) ¦ ST5 ADAS(开:16900.0s 加:97.0s 等前:0.0s 等后:17.5s) ¦ ST6 ARHUD+慢充(开:17014.5s 加:0.0s 等前:0.0s 等后:114.5s) ¦ ST7 转毂(开:17129.0s 加:116.0s 等前:0.0s 等后:0.0s) ¦ ST8 制动(开:17245.0s 加:108.0s 等前:0.0s 等后:2.5s) ¦ ST9 EG漏液/底盘漏液(开:17355.5s 加:115.0s 等前:0.0s 等后:0.0s) ¦ ST10 全景/空调检查(开:17470.5s 加:98.0s 等前:0.0s 等后:0.0s) ¦ ST11 气囊安装+绝缘(开:17568.5s 加:0.0s 等前:0.0s 等后:0.0s) ¦ ST12 L2++(开:17568.5s 加:0.0s 等前:0.0s 等后:89.5s) ¦ ST13 电检1(开:17658.0s 加:0.0s 等前:0.0s 等后:167.0s) ¦ ST14 电检2(开:17825.0s 加:0.0s 等前:0.0s 等后:50.0s) ¦ ST15 小跑道(开:17875.0s 加:51.0s 等前:0.0s 等后:0.0s)
256 | Car#256 | C | 16540.5 | 18030.5 | 1490 | 1817 | Car#255 | [6 empty] | 能力超目标：四轮定位上、下、ARHUD+慢充 | ST1 引取(开:16540.5s 加:56.0s 等前:1750.5s 等后:9.5s) ¦ ST2 集约(开:16606.0s 加:111.0s 等前:0.0s 等后:20.5s) ¦ ST3 空气悬挂+快充(开:16737.5s 加:108.5s 等前:0.0s 等后:35.0s) ¦ ST4 四轮定位上、下(开:16881.0s 加:120.5s 等前:0.0s 等后:0.0s) ¦ ST5 ADAS(开:17001.5s 加:107.0s 等前:0.0s 等后:1.5s) ¦ ST6 ARHUD+慢充(开:17110.0s 加:143.5s 等前:0.0s 等后:0.0s) ¦ ST7 转毂(开:17253.5s 加:114.5s 等前:0.0s 等后:0.0s) ¦ ST8 制动(开:17368.0s 加:114.0s 等前:0.0s 等后:0.0s) ¦ ST9 EG漏液/底盘漏液(开:17482.0s 加:112.5s 等前:0.0s 等后:0.0s) ¦ ST10 全景/空调检查(开:17594.5s 加:0.0s 等前:0.0s 等后:0.0s) ¦ ST11 气囊安装+绝缘(开:17594.5s 加:116.0s 等前:0.0s 等后:0.0s) ¦ ST12 L2++(开:17710.5s 加:88.0s 等前:0.0s 等后:0.0s) ¦ ST13 电检1(开:17798.5s 加:84.5s 等前:0.0s 等后:0.0s) ¦ ST14 电检2(开:17883.0s 加:97.5s 等前:0.0s 等后:0.0s) ¦ ST15 小跑道(开:17980.5s 加:50.0s 等前:0.0s 等后:0.0s)
257 | Car#257 | C | 16606 | 18080.5 | 1474.5 | 1809 | Car#256 | [6 empty] | 能力超目标：四轮定位上、下、ARHUD+慢充 | ST1 引取(开:16606.0s 加:56.0s 等前:1758.0s 等后:0.0s) ¦ ST2 集约(开:16662.0s 加:111.0s 等前:0.0s 等后:0.0s) ¦ ST3 空气悬挂+快充(开:16773.0s 加:108.5s 等前:0.0s 等后:18.5s) ¦ ST4 四轮定位上、下(开:16900.0s 加:120.5s 等前:0.0s 等后:0.0s) ¦ ST5 ADAS(开:17020.5s 加:107.0s 等前:0.0s 等后:1.5s) ¦ ST6 ARHUD+慢充(开:17129.0s 加:143.5s 等前:0.0s 等后:0.0s) ¦ ST7 转毂(开:17272.5s 加:114.5s 等前:0.0s 等后:0.0s) ¦ ST8 制动(开:17387.0s 加:114.0s 等前:0.0s 等后:0.0s) ¦ ST9 EG漏液/底盘漏液(开:17501.0s 加:112.5s 等前:0.0s 等后:0.0s) ¦ ST10 全景/空调检查(开:17613.5s 加:0.0s 等前:0.0s 等后:0.0s) ¦ ST11 气囊安装+绝缘(开:17613.5s 加:116.0s 等前:0.0s 等后:0.0s) ¦ ST12 L2++(开:17729.5s 加:88.0s 等前:0.0s 等后:7.5s) ¦ ST13 电检1(开:17825.0s 加:84.5s 等前:0.0s 等后:0.0s) ¦ ST14 电检2(开:17909.5s 加:97.5s 等前:0.0s 等后:23.5s) ¦ ST15 小跑道(开:18030.5s 加:50.0s 等前:0.0s 等后:0.0s)
258 | Car#258 | C | 16662 | 18174 | 1512 | 1844.5 | Car#257 | [6 empty] | 能力超目标：四轮定位上、下、ARHUD+慢充 | ST1 引取(开:16662.0s 加:56.0s 等前:1756.0s 等后:19.5s) ¦ ST2 集约(开:16737.5s 加:111.0s 等前:0.0s 等后:32.5s) ¦ ST3 空气悬挂+快充(开:16881.0s 加:108.5s 等前:0.0s 等后:12.0s) ¦ ST4 四轮定位上、下(开:17001.5s 加:120.5s 等前:0.0s 等后:0.0s) ¦ ST5 ADAS(开:17122.0s 加:107.0s 等前:0.0s 等后:24.5s) ¦ ST6 ARHUD+慢充(开:17253.5s 加:143.5s 等前:0.0s 等后:0.0s) ¦ ST7 转毂(开:17397.0s 加:114.5s 等前:0.0s 等后:0.0s) ¦ ST8 制动(开:17511.5s 加:114.0s 等前:0.0s 等后:0.0s) ¦ ST9 EG漏液/底盘漏液(开:17625.5s 加:112.5s 等前:0.0s 等后:0.0s) ¦ ST10 全景/空调检查(开:17738.0s 加:0.0s 等前:0.0s 等后:0.0s) ¦ ST11 气囊安装+绝缘(开:17738.0s 加:116.0s 等前:0.0s 等后:0.0s) ¦ ST12 L2++(开:17854.0s 加:88.0s 等前:0.0s 等后:0.0s) ¦ ST13 电检1(开:17942.0s 加:84.5s 等前:0.0s 等后:0.0s) ¦ ST14 电检2(开:18026.5s 加:97.5s 等前:0.0s 等后:0.0s) ¦ ST15 小跑道(开:18124.0s 加:50.0s 等前:0.0s 等后:0.0s)
259 | Car#259 | B | 16737.5 | 18224 | 1486.5 | 1928.5 | Car#258 | [6 empty] | 能力超目标：四轮定位上、下 | ST1 引取(开:16737.5s 加:56.0s 等前:1773.5s 等后:0.0s) ¦ ST2 集约(开:16793.5s 加:111.0s 等前:0.0s 等后:0.0s) ¦ ST3 空气悬挂+快充(开:16904.5s 加:108.5s 等前:0.0s 等后:7.5s) ¦ ST4 四轮定位上、下(开:17020.5s 加:120.5s 等前:0.0s 等后:0.0s) ¦ ST5 ADAS(开:17141.0s 加:107.0s 等前:0.0s 等后:24.5s) ¦ ST6 ARHUD+慢充(开:17272.5s 加:51.5s 等前:0.0s 等后:63.0s) ¦ ST7 转毂(开:17387.0s 加:114.5s 等前:0.0s 等后:0.0s) ¦ ST8 制动(开:17501.5s 加:114.0s 等前:0.0s 等后:0.0s) ¦ ST9 EG漏液/底盘漏液(开:17615.5s 加:112.5s 等前:0.0s 等后:0.0s) ¦ ST10 全景/空调检查(开:17728.0s 加:0.0s 等前:0.0s 等后:1.5s) ¦ ST11 气囊安装+绝缘(开:17729.5s 加:116.0s 等前:0.0s 等后:0.0s) ¦ ST12 L2++(开:17845.5s 加:88.0s 等前:0.0s 等后:0.0s) ¦ ST13 电检1(开:17933.5s 加:84.5s 等前:0.0s 等后:12.5s) ¦ ST14 电检2(开:18030.5s 加:97.5s 等前:0.0s 等后:46.0s) ¦ ST15 小跑道(开:18174.0s 加:50.0s 等前:0.0s 等后:0.0s)
260 | Car#260 | B | 16793.5 | 18290 | 1496.5 | 1936.5 | Car#259 | [6 empty] | 能力超目标：四轮定位上、下 | ST1 引取(开:16793.5s 加:56.0s 等前:1771.5s 等后:31.5s) ¦ ST2 集约(开:16881.0s 加:111.0s 等前:0.0s 等后:9.5s) ¦ ST3 空气悬挂+快充(开:17001.5s 加:108.5s 等前:0.0s 等后:12.0s) ¦ ST4 四轮定位上、下(开:17122.0s 加:120.5s 等前:0.0s 等后:11.0s) ¦ ST5 ADAS(开:17253.5s 加:107.0s 等前:0.0s 等后:36.5s) ¦ ST6 ARHUD+慢充(开:17397.0s 加:51.5s 等前:0.0s 等后:63.0s) ¦ ST7 转毂(开:17511.5s 加:114.5s 等前:0.0s 等后:0.0s) ¦ ST8 制动(开:17626.0s 加:114.0s 等前:0.0s 等后:0.0s) ¦ ST9 EG漏液/底盘漏液(开:17740.0s 加:112.5s 等前:0.0s 等后:0.0s) ¦ ST10 全景/空调检查(开:17852.5s 加:0.0s 等前:0.0s 等后:1.5s) ¦ ST11 气囊安装+绝缘(开:17854.0s 加:116.0s 等前:0.0s 等后:0.0s) ¦ ST12 L2++(开:17970.0s 加:88.0s 等前:0.0s 等后:0.0s) ¦ ST13 电检1(开:18058.0s 加:84.5s 等前:0.0s 等后:0.0s) ¦ ST14 电检2(开:18142.5s 加:97.5s 等前:0.0s 等后:0.0s) ¦ ST15 小跑道(开:18240.0s 加:50.0s 等前:0.0s 等后:0.0s)
261 | Car#261 | B | 16881 | 18340 | 1459 | 1928.5 | Car#260 | [6 empty] | 能力超目标：四轮定位上、下 | ST1 引取(开:16881.0s 加:56.0s 等前:1801.0s 等后:0.0s) ¦ ST2 集约(开:16937.0s 加:111.0s 等前:0.0s 等后:0.0s) ¦ ST3 空气悬挂+快充(开:17048.0s 加:108.5s 等前:0.0s 等后:0.0s) ¦ ST4 四轮定位上、下(开:17156.5s 加:120.5s 等前:0.0s 等后:0.0s) ¦ ST5 ADAS(开:17277.0s 加:107.0s 等前:0.0s 等后:3.0s) ¦ ST6 ARHUD+慢充(开:17387.0s 加:51.5s 等前:0.0s 等后:63.0s) ¦ ST7 转毂(开:17501.5s 加:114.5s 等前:0.0s 等后:0.0s) ¦ ST8 制动(开:17616.0s 加:114.0s 等前:0.0s 等后:0.0s) ¦ ST9 EG漏液/底盘漏液(开:17730.0s 加:112.5s 等前:0.0s 等后:0.0s) ¦ ST10 全景/空调检查(开:17842.5s 加:0.0s 等前:0.0s 等后:3.0s) ¦ ST11 气囊安装+绝缘(开:17845.5s 加:116.0s 等前:0.0s 等后:0.0s) ¦ ST12 L2++(开:17961.5s 加:88.0s 等前:0.0s 等后:0.0s) ¦ ST13 电检1(开:18049.5s 加:84.5s 等前:0.0s 等后:40.0s) ¦ ST14 电检2(开:18174.0s 加:97.5s 等前:0.0s 等后:18.5s) ¦ ST15 小跑道(开:18290.0s 加:50.0s 等前:0.0s 等后:0.0s)
262 | Car#263 | A | 17001.5 | 18391 | 1389.5 | 2334 | Car#261 | [6 empty] | 能力满足 | ST1 引取(开:17001.5s 加:55.0s 等前:1805.5s 等后:0.0s) ¦ ST2 集约(开:17056.5s 加:106.0s 等前:0.0s 等后:0.0s) ¦ ST3 空气悬挂+快充(开:17162.5s 加:0.0s 等前:0.0s 等后:114.5s) ¦ ST4 四轮定位上、下(开:17277.0s 加:115.0s 等前:0.0s 等后:0.0s) ¦ ST5 ADAS(开:17392.0s 加:97.0s 等前:0.0s 等后:12.5s) ¦ ST6 ARHUD+慢充(开:17501.5s 加:0.0s 等前:0.0s 等后:114.5s) ¦ ST7 转毂(开:17616.0s 加:116.0s 等前:0.0s 等后:0.0s) ¦ ST8 制动(开:17732.0s 加:108.0s 等前:0.0s 等后:2.5s) ¦ ST9 EG漏液/底盘漏液(开:17842.5s 加:115.0s 等前:0.0s 等后:0.0s) ¦ ST10 全景/空调检查(开:17957.5s 加:98.0s 等前:0.0s 等后:0.0s) ¦ ST11 气囊安装+绝缘(开:18055.5s 加:0.0s 等前:0.0s 等后:0.0s) ¦ ST12 L2++(开:18055.5s 加:0.0s 等前:0.0s 等后:118.5s) ¦ ST13 电检1(开:18174.0s 加:0.0s 等前:0.0s 等后:116.0s) ¦ ST14 电检2(开:18290.0s 加:0.0s 等前:0.0s 等后:50.0s) ¦ ST15 小跑道(开:18340.0s 加:51.0s 等前:0.0s 等后:0.0s)
263 | Car#262 | C | 16937 | 18441 | 1504 | 1879.5 | Car#263 | [6 empty] | 能力超目标：四轮定位上、下、ARHUD+慢充 | ST1 引取(开:16937.0s 加:56.0s 等前:1799.0s 等后:8.5s) ¦ ST2 集约(开:17001.5s 加:111.0s 等前:0.0s 等后:9.5s) ¦ ST3 空气悬挂+快充(开:17122.0s 加:108.5s 等前:0.0s 等后:23.0s) ¦ ST4 四轮定位上、下(开:17253.5s 加:120.5s 等前:0.0s 等后:23.0s) ¦ ST5 ADAS(开:17397.0s 加:107.0s 等前:0.0s 等后:7.5s) ¦ ST6 ARHUD+慢充(开:17511.5s 加:143.5s 等前:0.0s 等后:0.0s) ¦ ST7 转毂(开:17655.0s 加:114.5s 等前:0.0s 等后:0.0s) ¦ ST8 制动(开:17769.5s 加:114.0s 等前:0.0s 等后:0.0s) ¦ ST9 EG漏液/底盘漏液(开:17883.5s 加:112.5s 等前:0.0s 等后:0.0s) ¦ ST10 全景/空调检查(开:17996.0s 加:0.0s 等前:0.0s 等后:0.0s) ¦ ST11 气囊安装+绝缘(开:17996.0s 加:116.0s 等前:0.0s 等后:0.0s) ¦ ST12 L2++(开:18112.0s 加:88.0s 等前:0.0s 等后:0.0s) ¦ ST13 电检1(开:18200.0s 加:84.5s 等前:0.0s 等后:0.0s) ¦ ST14 电检2(开:18284.5s 加:97.5s 等前:0.0s 等后:9.0s) ¦ ST15 小跑道(开:18391.0s 加:50.0s 等前:0.0s 等后:0.0s)
264 | Car#265 | C | 17122 | 18545.5 | 1423.5 | 1810 | Car#262 | [6 empty] | 能力超目标：四轮定位上、下、ARHUD+慢充 | ST1 引取(开:17122.0s 加:56.0s 等前:1810.0s 等后:0.0s) ¦ ST2 集约(开:17178.0s 加:111.0s 等前:0.0s 等后:0.0s) ¦ ST3 空气悬挂+快充(开:17289.0s 加:108.5s 等前:0.0s 等后:0.0s) ¦ ST4 四轮定位上、下(开:17397.5s 加:120.5s 等前:0.0s 等后:0.0s) ¦ ST5 ADAS(开:17518.0s 加:107.0s 等前:0.0s 等后:0.0s) ¦ ST6 ARHUD+慢充(开:17625.0s 加:143.5s 等前:0.0s 等后:0.0s) ¦ ST7 转毂(开:17768.5s 加:114.5s 等前:0.0s 等后:0.0s) ¦ ST8 制动(开:17883.0s 加:114.0s 等前:0.0s 等后:0.0s) ¦ ST9 EG漏液/底盘漏液(开:17997.0s 加:112.5s 等前:0.0s 等后:0.0s) ¦ ST10 全景/空调检查(开:18109.5s 加:0.0s 等前:0.0s 等后:0.0s) ¦ ST11 气囊安装+绝缘(开:18109.5s 加:116.0s 等前:0.0s 等后:0.0s) ¦ ST12 L2++(开:18225.5s 加:88.0s 等前:0.0s 等后:0.0s) ¦ ST13 电检1(开:18313.5s 加:84.5s 等前:0.0s 等后:0.0s) ¦ ST14 电检2(开:18398.0s 加:97.5s 等前:0.0s 等后:0.0s) ¦ ST15 小跑道(开:18495.5s 加:50.0s 等前:0.0s 等后:0.0s)
265 | Car#267 | A | 17253.5 | 18596.5 | 1343 | 2307.5 | Car#265 | [6 empty] | 能力满足 | ST1 引取(开:17253.5s 加:55.0s 等前:1825.5s 等后:0.0s) ¦ ST2 集约(开:17308.5s 加:106.0s 等前:0.0s 等后:0.0s) ¦ ST3 空气悬挂+快充(开:17414.5s 加:0.0s 等前:0.0s 等后:103.5s) ¦ ST4 四轮定位上、下(开:17518.0s 加:115.0s 等前:0.0s 等后:0.0s) ¦ ST5 ADAS(开:17633.0s 加:97.0s 等前:0.0s 等后:38.5s) ¦ ST6 ARHUD+慢充(开:17768.5s 加:0.0s 等前:0.0s 等后:114.5s) ¦ ST7 转毂(开:17883.0s 加:116.0s 等前:0.0s 等后:0.0s) ¦ ST8 制动(开:17999.0s 加:108.0s 等前:0.0s 等后:2.5s) ¦ ST9 EG漏液/底盘漏液(开:18109.5s 加:115.0s 等前:0.0s 等后:0.0s) ¦ ST10 全景/空调检查(开:18224.5s 加:98.0s 等前:0.0s 等后:0.0s) ¦ ST11 气囊安装+绝缘(开:18322.5s 加:0.0s 等前:0.0s 等后:0.0s) ¦ ST12 L2++(开:18322.5s 加:0.0s 等前:0.0s 等后:75.5s) ¦ ST13 电检1(开:18398.0s 加:0.0s 等前:0.0s 等后:97.5s) ¦ ST14 电检2(开:18495.5s 加:0.0s 等前:0.0s 等后:50.0s) ¦ ST15 小跑道(开:18545.5s 加:51.0s 等前:0.0s 等后:0.0s)
266 | Car#264 | C | 17056.5 | 18646.5 | 1590 | 1969 | Car#267 | [6 empty] | 能力超目标：四轮定位上、下、ARHUD+慢充 | ST1 引取(开:17056.5s 加:56.0s 等前:1802.5s 等后:9.5s) ¦ ST2 集约(开:17122.0s 加:111.0s 等前:0.0s 等后:20.5s) ¦ ST3 空气悬挂+快充(开:17253.5s 加:108.5s 等前:0.0s 等后:35.0s) ¦ ST4 四轮定位上、下(开:17397.0s 加:120.5s 等前:0.0s 等后:0.0s) ¦ ST5 ADAS(开:17517.5s 加:107.0s 等前:0.0s 等后:30.5s) ¦ ST6 ARHUD+慢充(开:17655.0s 加:143.5s 等前:0.0s 等后:0.0s) ¦ ST7 转毂(开:17798.5s 加:114.5s 等前:0.0s 等后:0.0s) ¦ ST8 制动(开:17913.0s 加:114.0s 等前:0.0s 等后:0.0s) ¦ ST9 EG漏液/底盘漏液(开:18027.0s 加:112.5s 等前:0.0s 等后:0.0s) ¦ ST10 全景/空调检查(开:18139.5s 加:0.0s 等前:0.0s 等后:0.0s) ¦ ST11 气囊安装+绝缘(开:18139.5s 加:116.0s 等前:0.0s 等后:0.0s) ¦ ST12 L2++(开:18255.5s 加:88.0s 等前:0.0s 等后:0.0s) ¦ ST13 电检1(开:18343.5s 加:84.5s 等前:0.0s 等后:0.0s) ¦ ST14 电检2(开:18428.0s 加:97.5s 等前:0.0s 等后:71.0s) ¦ ST15 小跑道(开:18596.5s 加:50.0s 等前:0.0s 等后:0.0s)
267 | Car#269 | A | 17397 | 18697.5 | 1300.5 | 2292.5 | Car#264 | [6 empty] | 能力满足 | ST1 引取(开:17397.0s 加:55.0s 等前:1853.0s 等后:0.0s) ¦ ST2 集约(开:17452.0s 加:106.0s 等前:0.0s 等后:0.0s) ¦ ST3 空气悬挂+快充(开:17558.0s 加:0.0s 等前:0.0s 等后:75.0s) ¦ ST4 四轮定位上、下(开:17633.0s 加:115.0s 等前:0.0s 等后:20.5s) ¦ ST5 ADAS(开:17768.5s 加:97.0s 等前:0.0s 等后:17.5s) ¦ ST6 ARHUD+慢充(开:17883.0s 加:0.0s 等前:0.0s 等后:116.0s) ¦ ST7 转毂(开:17999.0s 加:116.0s 等前:0.0s 等后:0.0s) ¦ ST8 制动(开:18115.0s 加:108.0s 等前:0.0s 等后:1.5s) ¦ ST9 EG漏液/底盘漏液(开:18224.5s 加:115.0s 等前:0.0s 等后:0.0s) ¦ ST10 全景/空调检查(开:18339.5s 加:98.0s 等前:0.0s 等后:0.0s) ¦ ST11 气囊安装+绝缘(开:18437.5s 加:0.0s 等前:0.0s 等后:0.0s) ¦ ST12 L2++(开:18437.5s 加:0.0s 等前:0.0s 等后:58.0s) ¦ ST13 电检1(开:18495.5s 加:0.0s 等前:0.0s 等后:50.0s) ¦ ST14 电检2(开:18545.5s 加:0.0s 等前:0.0s 等后:101.0s) ¦ ST15 小跑道(开:18646.5s 加:51.0s 等前:0.0s 等后:0.0s)
268 | Car#266 | C | 17178 | 18747.5 | 1569.5 | 1954 | Car#269 | [6 empty] | 能力超目标：四轮定位上、下、ARHUD+慢充 | ST1 引取(开:17178.0s 加:56.0s 等前:1808.0s 等后:19.5s) ¦ ST2 集约(开:17253.5s 加:111.0s 等前:0.0s 等后:32.5s) ¦ ST3 空气悬挂+快充(开:17397.0s 加:108.5s 等前:0.0s 等后:12.0s) ¦ ST4 四轮定位上、下(开:17517.5s 加:120.5s 等前:0.0s 等后:17.0s) ¦ ST5 ADAS(开:17655.0s 加:107.0s 等前:0.0s 等后:36.5s) ¦ ST6 ARHUD+慢充(开:17798.5s 加:143.5s 等前:0.0s 等后:0.0s) ¦ ST7 转毂(开:17942.0s 加:114.5s 等前:0.0s 等后:0.0s) ¦ ST8 制动(开:18056.5s 加:114.0s 等前:0.0s 等后:0.0s) ¦ ST9 EG漏液/底盘漏液(开:18170.5s 加:112.5s 等前:0.0s 等后:0.0s) ¦ ST10 全景/空调检查(开:18283.0s 加:0.0s 等前:0.0s 等后:0.0s) ¦ ST11 气囊安装+绝缘(开:18283.0s 加:116.0s 等前:0.0s 等后:0.0s) ¦ ST12 L2++(开:18399.0s 加:88.0s 等前:0.0s 等后:0.0s) ¦ ST13 电检1(开:18487.0s 加:84.5s 等前:0.0s 等后:25.0s) ¦ ST14 电检2(开:18596.5s 加:97.5s 等前:0.0s 等后:3.5s) ¦ ST15 小跑道(开:18697.5s 加:50.0s 等前:0.0s 等后:0.0s)
269 | Car#268 | A | 17308.5 | 18798.5 | 1490 | 2451.5 | Car#266 | [6 empty] | 能力满足 | ST1 引取(开:17308.5s 加:55.0s 等前:1822.5s 等后:33.5s) ¦ ST2 集约(开:17397.0s 加:106.0s 等前:0.0s 等后:14.5s) ¦ ST3 空气悬挂+快充(开:17517.5s 加:0.0s 等前:0.0s 等后:137.5s) ¦ ST4 四轮定位上、下(开:17655.0s 加:115.0s 等前:0.0s 等后:28.5s) ¦ ST5 ADAS(开:17798.5s 加:97.0s 等前:0.0s 等后:46.5s) ¦ ST6 ARHUD+慢充(开:17942.0s 加:0.0s 等前:0.0s 等后:114.5s) ¦ ST7 转毂(开:18056.5s 加:116.0s 等前:0.0s 等后:0.0s) ¦ ST8 制动(开:18172.5s 加:108.0s 等前:0.0s 等后:2.5s) ¦ ST9 EG漏液/底盘漏液(开:18283.0s 加:115.0s 等前:0.0s 等后:0.0s) ¦ ST10 全景/空调检查(开:18398.0s 加:98.0s 等前:0.0s 等后:0.0s) ¦ ST11 气囊安装+绝缘(开:18496.0s 加:0.0s 等前:0.0s 等后:0.0s) ¦ ST12 L2++(开:18496.0s 加:0.0s 等前:0.0s 等后:100.5s) ¦ ST13 电检1(开:18596.5s 加:0.0s 等前:0.0s 等后:101.0s) ¦ ST14 电检2(开:18697.5s 加:0.0s 等前:0.0s 等后:50.0s) ¦ ST15 小跑道(开:18747.5s 加:51.0s 等前:0.0s 等后:0.0s)
270 | Car#271 | B | 17517.5 | 18892 | 1374.5 | 1900.5 | Car#268 | [6 empty] | 能力超目标：四轮定位上、下 | ST1 引取(开:17517.5s 加:56.0s 等前:1857.5s 等后:0.0s) ¦ ST2 集约(开:17573.5s 加:111.0s 等前:0.0s 等后:0.0s) ¦ ST3 空气悬挂+快充(开:17684.5s 加:108.5s 等前:0.0s 等后:0.0s) ¦ ST4 四轮定位上、下(开:17793.0s 加:120.5s 等前:0.0s 等后:0.0s) ¦ ST5 ADAS(开:17913.5s 加:107.0s 等前:0.0s 等后:0.0s) ¦ ST6 ARHUD+慢充(开:18020.5s 加:51.5s 等前:0.0s 等后:43.0s) ¦ ST7 转毂(开:18115.0s 加:114.5s 等前:0.0s 等后:0.0s) ¦ ST8 制动(开:18229.5s 加:114.0s 等前:0.0s 等后:0.0s) ¦ ST9 EG漏液/底盘漏液(开:18343.5s 加:112.5s 等前:0.0s 等后:0.0s) ¦ ST10 全景/空调检查(开:18456.0s 加:0.0s 等前:0.0s 等后:0.0s) ¦ ST11 气囊安装+绝缘(开:18456.0s 加:116.0s 等前:0.0s 等后:0.0s) ¦ ST12 L2++(开:18572.0s 加:88.0s 等前:0.0s 等后:0.0s) ¦ ST13 电检1(开:18660.0s 加:84.5s 等前:0.0s 等后:0.0s) ¦ ST14 电检2(开:18744.5s 加:97.5s 等前:0.0s 等后:0.0s) ¦ ST15 小跑道(开:18842.0s 加:50.0s 等前:0.0s 等后:0.0s)
271 | Car#270 | C | 17452 | 18977 | 1525 | 1951.5 | Car#271 | [6 empty] | 能力超目标：四轮定位上、下、ARHUD+慢充 | ST1 引取(开:17452.0s 加:56.0s 等前:1850.0s 等后:9.5s) ¦ ST2 集约(开:17517.5s 加:111.0s 等前:0.0s 等后:26.5s) ¦ ST3 空气悬挂+快充(开:17655.0s 加:108.5s 等前:0.0s 等后:35.0s) ¦ ST4 四轮定位上、下(开:17798.5s 加:120.5s 等前:0.0s 等后:23.0s) ¦ ST5 ADAS(开:17942.0s 加:107.0s 等前:0.0s 等后:7.5s) ¦ ST6 ARHUD+慢充(开:18056.5s 加:143.5s 等前:0.0s 等后:0.0s) ¦ ST7 转毂(开:18200.0s 加:114.5s 等前:0.0s 等后:0.0s) ¦ ST8 制动(开:18314.5s 加:114.0s 等前:0.0s 等后:0.0s) ¦ ST9 EG漏液/底盘漏液(开:18428.5s 加:112.5s 等前:0.0s 等后:0.0s) ¦ ST10 全景/空调检查(开:18541.0s 加:0.0s 等前:0.0s 等后:0.0s) ¦ ST11 气囊安装+绝缘(开:18541.0s 加:116.0s 等前:0.0s 等后:0.0s) ¦ ST12 L2++(开:18657.0s 加:88.0s 等前:0.0s 等后:0.0s) ¦ ST13 电检1(开:18745.0s 加:84.5s 等前:0.0s 等后:0.0s) ¦ ST14 电检2(开:18829.5s 加:97.5s 等前:0.0s 等后:0.0s) ¦ ST15 小跑道(开:18927.0s 加:50.0s 等前:0.0s 等后:0.0s)
272 | Car#273 | C | 17655 | 19078.5 | 1423.5 | 1879 | Car#270 | [6 empty] | 能力超目标：四轮定位上、下、ARHUD+慢充 | ST1 引取(开:17655.0s 加:56.0s 等前:1879.0s 等后:0.0s) ¦ ST2 集约(开:17711.0s 加:111.0s 等前:0.0s 等后:0.0s) ¦ ST3 空气悬挂+快充(开:17822.0s 加:108.5s 等前:0.0s 等后:0.0s) ¦ ST4 四轮定位上、下(开:17930.5s 加:120.5s 等前:0.0s 等后:0.0s) ¦ ST5 ADAS(开:18051.0s 加:107.0s 等前:0.0s 等后:0.0s) ¦ ST6 ARHUD+慢充(开:18158.0s 加:143.5s 等前:0.0s 等后:0.0s) ¦ ST7 转毂(开:18301.5s 加:114.5s 等前:0.0s 等后:0.0s) ¦ ST8 制动(开:18416.0s 加:114.0s 等前:0.0s 等后:0.0s) ¦ ST9 EG漏液/底盘漏液(开:18530.0s 加:112.5s 等前:0.0s 等后:0.0s) ¦ ST10 全景/空调检查(开:18642.5s 加:0.0s 等前:0.0s 等后:0.0s) ¦ ST11 气囊安装+绝缘(开:18642.5s 加:116.0s 等前:0.0s 等后:0.0s) ¦ ST12 L2++(开:18758.5s 加:88.0s 等前:0.0s 等后:0.0s) ¦ ST13 电检1(开:18846.5s 加:84.5s 等前:0.0s 等后:0.0s) ¦ ST14 电检2(开:18931.0s 加:97.5s 等前:0.0s 等后:0.0s) ¦ ST15 小跑道(开:19028.5s 加:50.0s 等前:0.0s 等后:0.0s)
273 | Car#272 | C | 17573.5 | 19128.5 | 1555 | 1987 | Car#273 | [6 empty] | 能力超目标：四轮定位上、下、ARHUD+慢充 | ST1 引取(开:17573.5s 加:56.0s 等前:1855.5s 等后:25.5s) ¦ ST2 集约(开:17655.0s 加:111.0s 等前:0.0s 等后:32.5s) ¦ ST3 空气悬挂+快充(开:17798.5s 加:108.5s 等前:0.0s 等后:35.0s) ¦ ST4 四轮定位上、下(开:17942.0s 加:120.5s 等前:0.0s 等后:0.0s) ¦ ST5 ADAS(开:18062.5s 加:107.0s 等前:0.0s 等后:30.5s) ¦ ST6 ARHUD+慢充(开:18200.0s 加:143.5s 等前:0.0s 等后:0.0s) ¦ ST7 转毂(开:18343.5s 加:114.5s 等前:0.0s 等后:0.0s) ¦ ST8 制动(开:18458.0s 加:114.0s 等前:0.0s 等后:0.0s) ¦ ST9 EG漏液/底盘漏液(开:18572.0s 加:112.5s 等前:0.0s 等后:0.0s) ¦ ST10 全景/空调检查(开:18684.5s 加:0.0s 等前:0.0s 等后:0.0s) ¦ ST11 气囊安装+绝缘(开:18684.5s 加:116.0s 等前:0.0s 等后:0.0s) ¦ ST12 L2++(开:18800.5s 加:88.0s 等前:0.0s 等后:0.0s) ¦ ST13 电检1(开:18888.5s 加:84.5s 等前:0.0s 等后:0.0s) ¦ ST14 电检2(开:18973.0s 加:97.5s 等前:0.0s 等后:8.0s) ¦ ST15 小跑道(开:19078.5s 加:50.0s 等前:0.0s 等后:0.0s)
274 | Car#275 | B | 17798.5 | 19194.5 | 1396 | 1971 | Car#272 | [6 empty] | 能力超目标：四轮定位上、下 | ST1 引取(开:17798.5s 加:56.0s 等前:1906.5s 等后:0.0s) ¦ ST2 集约(开:17854.5s 加:111.0s 等前:0.0s 等后:0.0s) ¦ ST3 空气悬挂+快充(开:17965.5s 加:108.5s 等前:0.0s 等后:0.0s) ¦ ST4 四轮定位上、下(开:18074.0s 加:120.5s 等前:0.0s 等后:0.0s) ¦ ST5 ADAS(开:18194.5s 加:107.0s 等前:0.0s 等后:0.0s) ¦ ST6 ARHUD+慢充(开:18301.5s 加:51.5s 等前:0.0s 等后:63.0s) ¦ ST7 转毂(开:18416.0s 加:114.5s 等前:0.0s 等后:0.0s) ¦ ST8 制动(开:18530.5s 加:114.0s 等前:0.0s 等后:0.0s) ¦ ST9 EG漏液/底盘漏液(开:18644.5s 加:112.5s 等前:0.0s 等后:0.0s) ¦ ST10 全景/空调检查(开:18757.0s 加:0.0s 等前:0.0s 等后:1.5s) ¦ ST11 气囊安装+绝缘(开:18758.5s 加:116.0s 等前:0.0s 等后:0.0s) ¦ ST12 L2++(开:18874.5s 加:88.0s 等前:0.0s 等后:0.0s) ¦ ST13 电检1(开:18962.5s 加:84.5s 等前:0.0s 等后:0.0s) ¦ ST14 电检2(开:19047.0s 加:97.5s 等前:0.0s 等后:0.0s) ¦ ST15 小跑道(开:19144.5s 加:50.0s 等前:0.0s 等后:0.0s)
275 | Car#274 | B | 17711 | 19244.5 | 1533.5 | 2079 | Car#275 | [6 empty] | 能力超目标：四轮定位上、下 | ST1 引取(开:17711.0s 加:56.0s 等前:1877.0s 等后:31.5s) ¦ ST2 集约(开:17798.5s 加:111.0s 等前:0.0s 等后:32.5s) ¦ ST3 空气悬挂+快充(开:17942.0s 加:108.5s 等前:0.0s 等后:12.0s) ¦ ST4 四轮定位上、下(开:18062.5s 加:120.5s 等前:0.0s 等后:17.0s) ¦ ST5 ADAS(开:18200.0s 加:107.0s 等前:0.0s 等后:36.5s) ¦ ST6 ARHUD+慢充(开:18343.5s 加:51.5s 等前:0.0s 等后:63.0s) ¦ ST7 转毂(开:18458.0s 加:114.5s 等前:0.0s 等后:0.0s) ¦ ST8 制动(开:18572.5s 加:114.0s 等前:0.0s 等后:0.0s) ¦ ST9 EG漏液/底盘漏液(开:18686.5s 加:112.5s 等前:0.0s 等后:0.0s) ¦ ST10 全景/空调检查(开:18799.0s 加:0.0s 等前:0.0s 等后:1.5s) ¦ ST11 气囊安装+绝缘(开:18800.5s 加:116.0s 等前:0.0s 等后:0.0s) ¦ ST12 L2++(开:18916.5s 加:88.0s 等前:0.0s 等后:0.0s) ¦ ST13 电检1(开:19004.5s 加:84.5s 等前:0.0s 等后:0.0s) ¦ ST14 电检2(开:19089.0s 加:97.5s 等前:0.0s 等后:8.0s) ¦ ST15 小跑道(开:19194.5s 加:50.0s 等前:0.0s 等后:0.0s)
276 | Car#277 | C | 17942 | 19365.5 | 1423.5 | 1934 | Car#274 | [6 empty] | 能力超目标：四轮定位上、下、ARHUD+慢充 | ST1 引取(开:17942.0s 加:56.0s 等前:1934.0s 等后:0.0s) ¦ ST2 集约(开:17998.0s 加:111.0s 等前:0.0s 等后:0.0s) ¦ ST3 空气悬挂+快充(开:18109.0s 加:108.5s 等前:0.0s 等后:0.0s) ¦ ST4 四轮定位上、下(开:18217.5s 加:120.5s 等前:0.0s 等后:0.0s) ¦ ST5 ADAS(开:18338.0s 加:107.0s 等前:0.0s 等后:0.0s) ¦ ST6 ARHUD+慢充(开:18445.0s 加:143.5s 等前:0.0s 等后:0.0s) ¦ ST7 转毂(开:18588.5s 加:114.5s 等前:0.0s 等后:0.0s) ¦ ST8 制动(开:18703.0s 加:114.0s 等前:0.0s 等后:0.0s) ¦ ST9 EG漏液/底盘漏液(开:18817.0s 加:112.5s 等前:0.0s 等后:0.0s) ¦ ST10 全景/空调检查(开:18929.5s 加:0.0s 等前:0.0s 等后:0.0s) ¦ ST11 气囊安装+绝缘(开:18929.5s 加:116.0s 等前:0.0s 等后:0.0s) ¦ ST12 L2++(开:19045.5s 加:88.0s 等前:0.0s 等后:0.0s) ¦ ST13 电检1(开:19133.5s 加:84.5s 等前:0.0s 等后:0.0s) ¦ ST14 电检2(开:19218.0s 加:97.5s 等前:0.0s 等后:0.0s) ¦ ST15 小跑道(开:19315.5s 加:50.0s 等前:0.0s 等后:0.0s)
277 | Car#279 | A | 18062.5 | 19416.5 | 1354 | 2431.5 | Car#277 | [6 empty] | 能力满足 | ST1 引取(开:18062.5s 加:55.0s 等前:1938.5s 等后:0.0s) ¦ ST2 集约(开:18117.5s 加:106.0s 等前:0.0s 等后:0.0s) ¦ ST3 空气悬挂+快充(开:18223.5s 加:0.0s 等前:0.0s 等后:114.5s) ¦ ST4 四轮定位上、下(开:18338.0s 加:115.0s 等前:0.0s 等后:0.0s) ¦ ST5 ADAS(开:18453.0s 加:97.0s 等前:0.0s 等后:38.5s) ¦ ST6 ARHUD+慢充(开:18588.5s 加:0.0s 等前:0.0s 等后:114.5s) ¦ ST7 转毂(开:18703.0s 加:116.0s 等前:0.0s 等后:0.0s) ¦ ST8 制动(开:18819.0s 加:108.0s 等前:0.0s 等后:2.5s) ¦ ST9 EG漏液/底盘漏液(开:18929.5s 加:115.0s 等前:0.0s 等后:0.0s) ¦ ST10 全景/空调检查(开:19044.5s 加:98.0s 等前:0.0s 等后:0.0s) ¦ ST11 气囊安装+绝缘(开:19142.5s 加:0.0s 等前:0.0s 等后:0.0s) ¦ ST12 L2++(开:19142.5s 加:0.0s 等前:0.0s 等后:75.5s) ¦ ST13 电检1(开:19218.0s 加:0.0s 等前:0.0s 等后:97.5s) ¦ ST14 电检2(开:19315.5s 加:0.0s 等前:0.0s 等后:50.0s) ¦ ST15 小跑道(开:19365.5s 加:51.0s 等前:0.0s 等后:0.0s)
278 | Car#276 | C | 17854.5 | 19466.5 | 1612 | 2093 | Car#279 | [6 empty] | 能力超目标：四轮定位上、下、ARHUD+慢充 | ST1 引取(开:17854.5s 加:56.0s 等前:1904.5s 等后:31.5s) ¦ ST2 集约(开:17942.0s 加:111.0s 等前:0.0s 等后:9.5s) ¦ ST3 空气悬挂+快充(开:18062.5s 加:108.5s 等前:0.0s 等后:29.0s) ¦ ST4 四轮定位上、下(开:18200.0s 加:120.5s 等前:0.0s 等后:23.0s) ¦ ST5 ADAS(开:18343.5s 加:107.0s 等前:0.0s 等后:7.5s) ¦ ST6 ARHUD+慢充(开:18458.0s 加:143.5s 等前:0.0s 等后:0.0s) ¦ ST7 转毂(开:18601.5s 加:114.5s 等前:0.0s 等后:0.0s) ¦ ST8 制动(开:18716.0s 加:114.0s 等前:0.0s 等后:0.0s) ¦ ST9 EG漏液/底盘漏液(开:18830.0s 加:112.5s 等前:0.0s 等后:0.0s) ¦ ST10 全景/空调检查(开:18942.5s 加:0.0s 等前:0.0s 等后:0.0s) ¦ ST11 气囊安装+绝缘(开:18942.5s 加:116.0s 等前:0.0s 等后:0.0s) ¦ ST12 L2++(开:19058.5s 加:88.0s 等前:0.0s 等后:0.0s) ¦ ST13 电检1(开:19146.5s 加:84.5s 等前:0.0s 等后:0.0s) ¦ ST14 电检2(开:19231.0s 加:97.5s 等前:0.0s 等后:88.0s) ¦ ST15 小跑道(开:19416.5s 加:50.0s 等前:0.0s 等后:0.0s)
279 | Car#281 | A | 18200 | 19517.5 | 1317.5 | 2416.5 | Car#276 | [6 empty] | 能力满足 | ST1 引取(开:18200.0s 加:55.0s 等前:1960.0s 等后:0.0s) ¦ ST2 集约(开:18255.0s 加:106.0s 等前:0.0s 等后:0.0s) ¦ ST3 空气悬挂+快充(开:18361.0s 加:0.0s 等前:0.0s 等后:92.0s) ¦ ST4 四轮定位上、下(开:18453.0s 加:115.0s 等前:0.0s 等后:20.5s) ¦ ST5 ADAS(开:18588.5s 加:97.0s 等前:0.0s 等后:17.5s) ¦ ST6 ARHUD+慢充(开:18703.0s 加:0.0s 等前:0.0s 等后:116.0s) ¦ ST7 转毂(开:18819.0s 加:116.0s 等前:0.0s 等后:0.0s) ¦ ST8 制动(开:18935.0s 加:108.0s 等前:0.0s 等后:1.5s) ¦ ST9 EG漏液/底盘漏液(开:19044.5s 加:115.0s 等前:0.0s 等后:0.0s) ¦ ST10 全景/空调检查(开:19159.5s 加:98.0s 等前:0.0s 等后:0.0s) ¦ ST11 气囊安装+绝缘(开:19257.5s 加:0.0s 等前:0.0s 等后:0.0s) ¦ ST12 L2++(开:19257.5s 加:0.0s 等前:0.0s 等后:58.0s) ¦ ST13 电检1(开:19315.5s 加:0.0s 等前:0.0s 等后:50.0s) ¦ ST14 电检2(开:19365.5s 加:0.0s 等前:0.0s 等后:101.0s) ¦ ST15 小跑道(开:19466.5s 加:51.0s 等前:0.0s 等后:0.0s)
280 | Car#278 | C | 17998 | 19567.5 | 1569.5 | 2078 | Car#281 | [6 empty] | 能力超目标：四轮定位上、下、ARHUD+慢充 | ST1 引取(开:17998.0s 加:56.0s 等前:1932.0s 等后:8.5s) ¦ ST2 集约(开:18062.5s 加:111.0s 等前:0.0s 等后:26.5s) ¦ ST3 空气悬挂+快充(开:18200.0s 加:108.5s 等前:0.0s 等后:35.0s) ¦ ST4 四轮定位上、下(开:18343.5s 加:120.5s 等前:0.0s 等后:0.0s) ¦ ST5 ADAS(开:18464.0s 加:107.0s 等前:0.0s 等后:30.5s) ¦ ST6 ARHUD+慢充(开:18601.5s 加:143.5s 等前:0.0s 等后:0.0s) ¦ ST7 转毂(开:18745.0s 加:114.5s 等前:0.0s 等后:0.0s) ¦ ST8 制动(开:18859.5s 加:114.0s 等前:0.0s 等后:0.0s) ¦ ST9 EG漏液/底盘漏液(开:18973.5s 加:112.5s 等前:0.0s 等后:0.0s) ¦ ST10 全景/空调检查(开:19086.0s 加:0.0s 等前:0.0s 等后:0.0s) ¦ ST11 气囊安装+绝缘(开:19086.0s 加:116.0s 等前:0.0s 等后:0.0s) ¦ ST12 L2++(开:19202.0s 加:88.0s 等前:0.0s 等后:0.0s) ¦ ST13 电检1(开:19290.0s 加:84.5s 等前:0.0s 等后:42.0s) ¦ ST14 电检2(开:19416.5s 加:97.5s 等前:0.0s 等后:3.5s) ¦ ST15 小跑道(开:19517.5s 加:50.0s 等前:0.0s 等后:0.0s)
281 | Car#280 | A | 18117.5 | 19618.5 | 1501 | 2575.5 | Car#278 | [6 empty] | 能力满足 | ST1 引取(开:18117.5s 加:55.0s 等前:1935.5s 等后:27.5s) ¦ ST2 集约(开:18200.0s 加:106.0s 等前:0.0s 等后:37.5s) ¦ ST3 空气悬挂+快充(开:18343.5s 加:0.0s 等前:0.0s 等后:120.5s) ¦ ST4 四轮定位上、下(开:18464.0s 加:115.0s 等前:0.0s 等后:22.5s) ¦ ST5 ADAS(开:18601.5s 加:97.0s 等前:0.0s 等后:46.5s) ¦ ST6 ARHUD+慢充(开:18745.0s 加:0.0s 等前:0.0s 等后:114.5s) ¦ ST7 转毂(开:18859.5s 加:116.0s 等前:0.0s 等后:0.0s) ¦ ST8 制动(开:18975.5s 加:108.0s 等前:0.0s 等后:2.5s) ¦ ST9 EG漏液/底盘漏液(开:19086.0s 加:115.0s 等前:0.0s 等后:0.0s) ¦ ST10 全景/空调检查(开:19201.0s 加:98.0s 等前:0.0s 等后:0.0s) ¦ ST11 气囊安装+绝缘(开:19299.0s 加:0.0s 等前:0.0s 等后:0.0s) ¦ ST12 L2++(开:19299.0s 加:0.0s 等前:0.0s 等后:117.5s) ¦ ST13 电检1(开:19416.5s 加:0.0s 等前:0.0s 等后:101.0s) ¦ ST14 电检2(开:19517.5s 加:0.0s 等前:0.0s 等后:50.0s) ¦ ST15 小跑道(开:19567.5s 加:51.0s 等前:0.0s 等后:0.0s)
282 | Car#282 | B | 18255 | 19752.5 | 1497.5 | 2123 | Car#280 | [6 empty] | 能力超目标：四轮定位上、下 | ST1 引取(开:18255.0s 加:56.0s 等前:1957.0s 等后:32.5s) ¦ ST2 集约(开:18343.5s 加:111.0s 等前:0.0s 等后:9.5s) ¦ ST3 空气悬挂+快充(开:18464.0s 加:108.5s 等前:0.0s 等后:29.0s) ¦ ST4 四轮定位上、下(开:18601.5s 加:120.5s 等前:0.0s 等后:23.0s) ¦ ST5 ADAS(开:18745.0s 加:107.0s 等前:0.0s 等后:7.5s) ¦ ST6 ARHUD+慢充(开:18859.5s 加:51.5s 等前:0.0s 等后:64.5s) ¦ ST7 转毂(开:18975.5s 加:114.5s 等前:0.0s 等后:0.0s) ¦ ST8 制动(开:19090.0s 加:114.0s 等前:0.0s 等后:0.0s) ¦ ST9 EG漏液/底盘漏液(开:19204.0s 加:112.5s 等前:0.0s 等后:0.0s) ¦ ST10 全景/空调检查(开:19316.5s 加:0.0s 等前:0.0s 等后:0.0s) ¦ ST11 气囊安装+绝缘(开:19316.5s 加:116.0s 等前:0.0s 等后:0.0s) ¦ ST12 L2++(开:19432.5s 加:88.0s 等前:0.0s 等后:0.0s) ¦ ST13 电检1(开:19520.5s 加:84.5s 等前:0.0s 等后:0.0s) ¦ ST14 电检2(开:19605.0s 加:97.5s 等前:0.0s 等后:0.0s) ¦ ST15 小跑道(开:19702.5s 加:50.0s 等前:0.0s 等后:0.0s)
283 | Car#283 | C | 18343.5 | 19802.5 | 1459 | 2023 | Car#282 | [6 empty] | 能力超目标：四轮定位上、下、ARHUD+慢充 | ST1 引取(开:18343.5s 加:56.0s 等前:1987.5s 等后:0.0s) ¦ ST2 集约(开:18399.5s 加:111.0s 等前:0.0s 等后:0.0s) ¦ ST3 空气悬挂+快充(开:18510.5s 加:108.5s 等前:0.0s 等后:0.0s) ¦ ST4 四轮定位上、下(开:18619.0s 加:120.5s 等前:0.0s 等后:0.0s) ¦ ST5 ADAS(开:18739.5s 加:107.0s 等前:0.0s 等后:0.0s) ¦ ST6 ARHUD+慢充(开:18846.5s 加:143.5s 等前:0.0s 等后:0.0s) ¦ ST7 转毂(开:18990.0s 加:114.5s 等前:0.0s 等后:0.0s) ¦ ST8 制动(开:19104.5s 加:114.0s 等前:0.0s 等后:0.0s) ¦ ST9 EG漏液/底盘漏液(开:19218.5s 加:112.5s 等前:0.0s 等后:0.0s) ¦ ST10 全景/空调检查(开:19331.0s 加:0.0s 等前:0.0s 等后:0.0s) ¦ ST11 气囊安装+绝缘(开:19331.0s 加:116.0s 等前:0.0s 等后:0.0s) ¦ ST12 L2++(开:19447.0s 加:88.0s 等前:0.0s 等后:0.0s) ¦ ST13 电检1(开:19535.0s 加:84.5s 等前:0.0s 等后:0.0s) ¦ ST14 电检2(开:19619.5s 加:97.5s 等前:0.0s 等后:35.5s) ¦ ST15 小跑道(开:19752.5s 加:50.0s 等前:0.0s 等后:0.0s)
284 | Car#284 | C | 18399.5 | 19896 | 1496.5 | 2058.5 | Car#283 | [6 empty] | 能力超目标：四轮定位上、下、ARHUD+慢充 | ST1 引取(开:18399.5s 加:56.0s 等前:1985.5s 等后:8.5s) ¦ ST2 集约(开:18464.0s 加:111.0s 等前:0.0s 等后:26.5s) ¦ ST3 空气悬挂+快充(开:18601.5s 加:108.5s 等前:0.0s 等后:35.0s) ¦ ST4 四轮定位上、下(开:18745.0s 加:120.5s 等前:0.0s 等后:0.0s) ¦ ST5 ADAS(开:18865.5s 加:107.0s 等前:0.0s 等后:3.0s) ¦ ST6 ARHUD+慢充(开:18975.5s 加:143.5s 等前:0.0s 等后:0.0s) ¦ ST7 转毂(开:19119.0s 加:114.5s 等前:0.0s 等后:0.0s) ¦ ST8 制动(开:19233.5s 加:114.0s 等前:0.0s 等后:0.0s) ¦ ST9 EG漏液/底盘漏液(开:19347.5s 加:112.5s 等前:0.0s 等后:0.0s) ¦ ST10 全景/空调检查(开:19460.0s 加:0.0s 等前:0.0s 等后:0.0s) ¦ ST11 气囊安装+绝缘(开:19460.0s 加:116.0s 等前:0.0s 等后:0.0s) ¦ ST12 L2++(开:19576.0s 加:88.0s 等前:0.0s 等后:0.0s) ¦ ST13 电检1(开:19664.0s 加:84.5s 等前:0.0s 等后:0.0s) ¦ ST14 电检2(开:19748.5s 加:97.5s 等前:0.0s 等后:0.0s) ¦ ST15 小跑道(开:19846.0s 加:50.0s 等前:0.0s 等后:0.0s)
285 | Car#285 | C | 18464 | 19946 | 1482 | 2050.5 | Car#284 | [6 empty] | 能力超目标：四轮定位上、下、ARHUD+慢充 | ST1 引取(开:18464.0s 加:56.0s 等前:1992.0s 等后:0.0s) ¦ ST2 集约(开:18520.0s 加:111.0s 等前:0.0s 等后:0.0s) ¦ ST3 空气悬挂+快充(开:18631.0s 加:108.5s 等前:0.0s 等后:0.0s) ¦ ST4 四轮定位上、下(开:18739.5s 加:120.5s 等前:0.0s 等后:0.0s) ¦ ST5 ADAS(开:18860.0s 加:107.0s 等前:0.0s 等后:23.0s) ¦ ST6 ARHUD+慢充(开:18990.0s 加:143.5s 等前:0.0s 等后:0.0s) ¦ ST7 转毂(开:19133.5s 加:114.5s 等前:0.0s 等后:0.0s) ¦ ST8 制动(开:19248.0s 加:114.0s 等前:0.0s 等后:0.0s) ¦ ST9 EG漏液/底盘漏液(开:19362.0s 加:112.5s 等前:0.0s 等后:0.0s) ¦ ST10 全景/空调检查(开:19474.5s 加:0.0s 等前:0.0s 等后:0.0s) ¦ ST11 气囊安装+绝缘(开:19474.5s 加:116.0s 等前:0.0s 等后:0.0s) ¦ ST12 L2++(开:19590.5s 加:88.0s 等前:0.0s 等后:0.0s) ¦ ST13 电检1(开:19678.5s 加:84.5s 等前:0.0s 等后:0.0s) ¦ ST14 电检2(开:19763.0s 加:97.5s 等前:0.0s 等后:35.5s) ¦ ST15 小跑道(开:19896.0s 加:50.0s 等前:0.0s 等后:0.0s)
286 | Car#286 | B | 18520 | 20012 | 1492 | 2150.5 | Car#285 | [6 empty] | 能力超目标：四轮定位上、下 | ST1 引取(开:18520.0s 加:56.0s 等前:1990.0s 等后:25.5s) ¦ ST2 集约(开:18601.5s 加:111.0s 等前:0.0s 等后:32.5s) ¦ ST3 空气悬挂+快充(开:18745.0s 加:108.5s 等前:0.0s 等后:12.0s) ¦ ST4 四轮定位上、下(开:18865.5s 加:120.5s 等前:0.0s 等后:0.0s) ¦ ST5 ADAS(开:18986.0s 加:107.0s 等前:0.0s 等后:26.0s) ¦ ST6 ARHUD+慢充(开:19119.0s 加:51.5s 等前:0.0s 等后:63.0s) ¦ ST7 转毂(开:19233.5s 加:114.5s 等前:0.0s 等后:0.0s) ¦ ST8 制动(开:19348.0s 加:114.0s 等前:0.0s 等后:0.0s) ¦ ST9 EG漏液/底盘漏液(开:19462.0s 加:112.5s 等前:0.0s 等后:0.0s) ¦ ST10 全景/空调检查(开:19574.5s 加:0.0s 等前:0.0s 等后:1.5s) ¦ ST11 气囊安装+绝缘(开:19576.0s 加:116.0s 等前:0.0s 等后:0.0s) ¦ ST12 L2++(开:19692.0s 加:88.0s 等前:0.0s 等后:0.0s) ¦ ST13 电检1(开:19780.0s 加:84.5s 等前:0.0s 等后:0.0s) ¦ ST14 电检2(开:19864.5s 加:97.5s 等前:0.0s 等后:0.0s) ¦ ST15 小跑道(开:19962.0s 加:50.0s 等前:0.0s 等后:0.0s)
287 | Car#287 | B | 18601.5 | 20062 | 1460.5 | 2142.5 | Car#286 | [6 empty] | 能力超目标：四轮定位上、下 | ST1 引取(开:18601.5s 加:56.0s 等前:2013.5s 等后:0.0s) ¦ ST2 集约(开:18657.5s 加:111.0s 等前:0.0s 等后:0.0s) ¦ ST3 空气悬挂+快充(开:18768.5s 加:108.5s 等前:0.0s 等后:0.0s) ¦ ST4 四轮定位上、下(开:18877.0s 加:120.5s 等前:0.0s 等后:0.0s) ¦ ST5 ADAS(开:18997.5s 加:107.0s 等前:0.0s 等后:29.0s) ¦ ST6 ARHUD+慢充(开:19133.5s 加:51.5s 等前:0.0s 等后:63.0s) ¦ ST7 转毂(开:19248.0s 加:114.5s 等前:0.0s 等后:0.0s) ¦ ST8 制动(开:19362.5s 加:114.0s 等前:0.0s 等后:0.0s) ¦ ST9 EG漏液/底盘漏液(开:19476.5s 加:112.5s 等前:0.0s 等后:0.0s) ¦ ST10 全景/空调检查(开:19589.0s 加:0.0s 等前:0.0s 等后:1.5s) ¦ ST11 气囊安装+绝缘(开:19590.5s 加:116.0s 等前:0.0s 等后:0.0s) ¦ ST12 L2++(开:19706.5s 加:88.0s 等前:0.0s 等后:0.0s) ¦ ST13 电检1(开:19794.5s 加:84.5s 等前:0.0s 等后:17.0s) ¦ ST14 电检2(开:19896.0s 加:97.5s 等前:0.0s 等后:18.5s) ¦ ST15 小跑道(开:20012.0s 加:50.0s 等前:0.0s 等后:0.0s)
288 | Car#288 | B | 18657.5 | 20128 | 1470.5 | 2150.5 | Car#287 | [6 empty] | 能力超目标：四轮定位上、下 | ST1 引取(开:18657.5s 加:56.0s 等前:2011.5s 等后:31.5s) ¦ ST2 集约(开:18745.0s 加:111.0s 等前:0.0s 等后:9.5s) ¦ ST3 空气悬挂+快充(开:18865.5s 加:108.5s 等前:0.0s 等后:12.0s) ¦ ST4 四轮定位上、下(开:18986.0s 加:120.5s 等前:0.0s 等后:12.5s) ¦ ST5 ADAS(开:19119.0s 加:107.0s 等前:0.0s 等后:7.5s) ¦ ST6 ARHUD+慢充(开:19233.5s 加:51.5s 等前:0.0s 等后:63.0s) ¦ ST7 转毂(开:19348.0s 加:114.5s 等前:0.0s 等后:0.0s) ¦ ST8 制动(开:19462.5s 加:114.0s 等前:0.0s 等后:0.0s) ¦ ST9 EG漏液/底盘漏液(开:19576.5s 加:112.5s 等前:0.0s 等后:0.0s) ¦ ST10 全景/空调检查(开:19689.0s 加:0.0s 等前:0.0s 等后:3.0s) ¦ ST11 气囊安装+绝缘(开:19692.0s 加:116.0s 等前:0.0s 等后:0.0s) ¦ ST12 L2++(开:19808.0s 加:88.0s 等前:0.0s 等后:0.0s) ¦ ST13 电检1(开:19896.0s 加:84.5s 等前:0.0s 等后:0.0s) ¦ ST14 电检2(开:19980.5s 加:97.5s 等前:0.0s 等后:0.0s) ¦ ST15 小跑道(开:20078.0s 加:50.0s 等前:0.0s 等后:0.0s)
289 | Car#289 | C | 18745 | 20178 | 1433 | 2050.5 | Car#288 | [6 empty] | 能力超目标：四轮定位上、下、ARHUD+慢充 | ST1 引取(开:18745.0s 加:56.0s 等前:2041.0s 等后:0.0s) ¦ ST2 集约(开:18801.0s 加:111.0s 等前:0.0s 等后:0.0s) ¦ ST3 空气悬挂+快充(开:18912.0s 加:108.5s 等前:0.0s 等后:0.0s) ¦ ST4 四轮定位上、下(开:19020.5s 加:120.5s 等前:0.0s 等后:0.0s) ¦ ST5 ADAS(开:19141.0s 加:107.0s 等前:0.0s 等后:0.0s) ¦ ST6 ARHUD+慢充(开:19248.0s 加:143.5s 等前:0.0s 等后:0.0s) ¦ ST7 转毂(开:19391.5s 加:114.5s 等前:0.0s 等后:0.0s) ¦ ST8 制动(开:19506.0s 加:114.0s 等前:0.0s 等后:0.0s) ¦ ST9 EG漏液/底盘漏液(开:19620.0s 加:112.5s 等前:0.0s 等后:0.0s) ¦ ST10 全景/空调检查(开:19732.5s 加:0.0s 等前:0.0s 等后:0.0s) ¦ ST11 气囊安装+绝缘(开:19732.5s 加:116.0s 等前:0.0s 等后:0.0s) ¦ ST12 L2++(开:19848.5s 加:88.0s 等前:0.0s 等后:0.0s) ¦ ST13 电检1(开:19936.5s 加:84.5s 等前:0.0s 等后:0.0s) ¦ ST14 电检2(开:20021.0s 加:97.5s 等前:0.0s 等后:9.5s) ¦ ST15 小跑道(开:20128.0s 加:50.0s 等前:0.0s 等后:0.0s)
290 | Car#290 | C | 18801 | 20268.5 | 1467.5 | 2083 | Car#289 | [6 empty] | 能力超目标：四轮定位上、下、ARHUD+慢充 | ST1 引取(开:18801.0s 加:56.0s 等前:2039.0s 等后:8.5s) ¦ ST2 集约(开:18865.5s 加:111.0s 等前:0.0s 等后:9.5s) ¦ ST3 空气悬挂+快充(开:18986.0s 加:108.5s 等前:0.0s 等后:24.5s) ¦ ST4 四轮定位上、下(开:19119.0s 加:120.5s 等前:0.0s 等后:0.0s) ¦ ST5 ADAS(开:19239.5s 加:107.0s 等前:0.0s 等后:1.5s) ¦ ST6 ARHUD+慢充(开:19348.0s 加:143.5s 等前:0.0s 等后:0.0s) ¦ ST7 转毂(开:19491.5s 加:114.5s 等前:0.0s 等后:0.0s) ¦ ST8 制动(开:19606.0s 加:114.0s 等前:0.0s 等后:0.0s) ¦ ST9 EG漏液/底盘漏液(开:19720.0s 加:112.5s 等前:0.0s 等后:0.0s) ¦ ST10 全景/空调检查(开:19832.5s 加:0.0s 等前:0.0s 等后:0.0s) ¦ ST11 气囊安装+绝缘(开:19832.5s 加:116.0s 等前:0.0s 等后:0.0s) ¦ ST12 L2++(开:19948.5s 加:88.0s 等前:0.0s 等后:0.0s) ¦ ST13 电检1(开:20036.5s 加:84.5s 等前:0.0s 等后:0.0s) ¦ ST14 电检2(开:20121.0s 加:97.5s 等前:0.0s 等后:0.0s) ¦ ST15 小跑道(开:20218.5s 加:50.0s 等前:0.0s 等后:0.0s)
291 | Car#292 | A | 18921.5 | 20319.5 | 1398 | 2580.5 | Car#290 | [6 empty] | 能力满足 | ST1 引取(开:18921.5s 加:55.0s 等前:2043.5s 等后:9.5s) ¦ ST2 集约(开:18986.0s 加:106.0s 等前:0.0s 等后:27.0s) ¦ ST3 空气悬挂+快充(开:19119.0s 加:0.0s 等前:0.0s 等后:120.5s) ¦ ST4 四轮定位上、下(开:19239.5s 加:115.0s 等前:0.0s 等后:0.0s) ¦ ST5 ADAS(开:19354.5s 加:97.0s 等前:0.0s 等后:40.0s) ¦ ST6 ARHUD+慢充(开:19491.5s 加:0.0s 等前:0.0s 等后:114.5s) ¦ ST7 转毂(开:19606.0s 加:116.0s 等前:0.0s 等后:0.0s) ¦ ST8 制动(开:19722.0s 加:108.0s 等前:0.0s 等后:2.5s) ¦ ST9 EG漏液/底盘漏液(开:19832.5s 加:115.0s 等前:0.0s 等后:0.0s) ¦ ST10 全景/空调检查(开:19947.5s 加:98.0s 等前:0.0s 等后:0.0s) ¦ ST11 气囊安装+绝缘(开:20045.5s 加:0.0s 等前:0.0s 等后:0.0s) ¦ ST12 L2++(开:20045.5s 加:0.0s 等前:0.0s 等后:75.5s) ¦ ST13 电检1(开:20121.0s 加:0.0s 等前:0.0s 等后:97.5s) ¦ ST14 电检2(开:20218.5s 加:0.0s 等前:0.0s 等后:50.0s) ¦ ST15 小跑道(开:20268.5s 加:51.0s 等前:0.0s 等后:0.0s)
292 | Car#291 | C | 18865.5 | 20369.5 | 1504 | 2126 | Car#292 | [6 empty] | 能力超目标：四轮定位上、下、ARHUD+慢充 | ST1 引取(开:18865.5s 加:56.0s 等前:2045.5s 等后:0.0s) ¦ ST2 集约(开:18921.5s 加:111.0s 等前:0.0s 等后:0.0s) ¦ ST3 空气悬挂+快充(开:19032.5s 加:108.5s 等前:0.0s 等后:0.0s) ¦ ST4 四轮定位上、下(开:19141.0s 加:120.5s 等前:0.0s 等后:0.0s) ¦ ST5 ADAS(开:19261.5s 加:107.0s 等前:0.0s 等后:23.0s) ¦ ST6 ARHUD+慢充(开:19391.5s 加:143.5s 等前:0.0s 等后:0.0s) ¦ ST7 转毂(开:19535.0s 加:114.5s 等前:0.0s 等后:0.0s) ¦ ST8 制动(开:19649.5s 加:114.0s 等前:0.0s 等后:0.0s) ¦ ST9 EG漏液/底盘漏液(开:19763.5s 加:112.5s 等前:0.0s 等后:0.0s) ¦ ST10 全景/空调检查(开:19876.0s 加:0.0s 等前:0.0s 等后:0.0s) ¦ ST11 气囊安装+绝缘(开:19876.0s 加:116.0s 等前:0.0s 等后:0.0s) ¦ ST12 L2++(开:19992.0s 加:88.0s 等前:0.0s 等后:0.0s) ¦ ST13 电检1(开:20080.0s 加:84.5s 等前:0.0s 等后:0.0s) ¦ ST14 电检2(开:20164.5s 加:97.5s 等前:0.0s 等后:57.5s) ¦ ST15 小跑道(开:20319.5s 加:50.0s 等前:0.0s 等后:0.0s)
293 | Car#294 | A | 19041 | 20420.5 | 1379.5 | 2565.5 | Car#291 | [6 empty] | 能力满足 | ST1 引取(开:19041.0s 加:55.0s 等前:2047.0s 等后:23.0s) ¦ ST2 集约(开:19119.0s 加:106.0s 等前:0.0s 等后:14.5s) ¦ ST3 空气悬挂+快充(开:19239.5s 加:0.0s 等前:0.0s 等后:115.0s) ¦ ST4 四轮定位上、下(开:19354.5s 加:115.0s 等前:0.0s 等后:22.0s) ¦ ST5 ADAS(开:19491.5s 加:97.0s 等前:0.0s 等后:17.5s) ¦ ST6 ARHUD+慢充(开:19606.0s 加:0.0s 等前:0.0s 等后:116.0s) ¦ ST7 转毂(开:19722.0s 加:116.0s 等前:0.0s 等后:0.0s) ¦ ST8 制动(开:19838.0s 加:108.0s 等前:0.0s 等后:1.5s) ¦ ST9 EG漏液/底盘漏液(开:19947.5s 加:115.0s 等前:0.0s 等后:0.0s) ¦ ST10 全景/空调检查(开:20062.5s 加:98.0s 等前:0.0s 等后:0.0s) ¦ ST11 气囊安装+绝缘(开:20160.5s 加:0.0s 等前:0.0s 等后:0.0s) ¦ ST12 L2++(开:20160.5s 加:0.0s 等前:0.0s 等后:58.0s) ¦ ST13 电检1(开:20218.5s 加:0.0s 等前:0.0s 等后:50.0s) ¦ ST14 电检2(开:20268.5s 加:0.0s 等前:0.0s 等后:101.0s) ¦ ST15 小跑道(开:20369.5s 加:51.0s 等前:0.0s 等后:0.0s)
294 | Car#293 | A | 18986 | 20471.5 | 1485.5 | 2674.5 | Car#294 | [6 empty] | 能力满足 | ST1 引取(开:18986.0s 加:55.0s 等前:2050.0s 等后:0.0s) ¦ ST2 集约(开:19041.0s 加:106.0s 等前:0.0s 等后:0.0s) ¦ ST3 空气悬挂+快充(开:19147.0s 加:0.0s 等前:0.0s 等后:114.5s) ¦ ST4 四轮定位上、下(开:19261.5s 加:115.0s 等前:0.0s 等后:15.0s) ¦ ST5 ADAS(开:19391.5s 加:97.0s 等前:0.0s 等后:46.5s) ¦ ST6 ARHUD+慢充(开:19535.0s 加:0.0s 等前:0.0s 等后:114.5s) ¦ ST7 转毂(开:19649.5s 加:116.0s 等前:0.0s 等后:0.0s) ¦ ST8 制动(开:19765.5s 加:108.0s 等前:0.0s 等后:2.5s) ¦ ST9 EG漏液/底盘漏液(开:19876.0s 加:115.0s 等前:0.0s 等后:0.0s) ¦ ST10 全景/空调检查(开:19991.0s 加:98.0s 等前:0.0s 等后:0.0s) ¦ ST11 气囊安装+绝缘(开:20089.0s 加:0.0s 等前:0.0s 等后:0.0s) ¦ ST12 L2++(开:20089.0s 加:0.0s 等前:0.0s 等后:75.5s) ¦ ST13 电检1(开:20164.5s 加:0.0s 等前:0.0s 等后:155.0s) ¦ ST14 电检2(开:20319.5s 加:0.0s 等前:0.0s 等后:101.0s) ¦ ST15 小跑道(开:20420.5s 加:51.0s 等前:0.0s 等后:0.0s)
295 | Car#295 | C | 19119 | 20570 | 1451 | 2094.5 | Car#293 | [6 empty] | 能力超目标：四轮定位上、下、ARHUD+慢充 | ST1 引取(开:19119.0s 加:56.0s 等前:2067.0s 等后:0.0s) ¦ ST2 集约(开:19175.0s 加:111.0s 等前:0.0s 等后:0.0s) ¦ ST3 空气悬挂+快充(开:19286.0s 加:108.5s 等前:0.0s 等后:0.0s) ¦ ST4 四轮定位上、下(开:19394.5s 加:120.5s 等前:0.0s 等后:20.0s) ¦ ST5 ADAS(开:19535.0s 加:107.0s 等前:0.0s 等后:7.5s) ¦ ST6 ARHUD+慢充(开:19649.5s 加:143.5s 等前:0.0s 等后:0.0s) ¦ ST7 转毂(开:19793.0s 加:114.5s 等前:0.0s 等后:0.0s) ¦ ST8 制动(开:19907.5s 加:114.0s 等前:0.0s 等后:0.0s) ¦ ST9 EG漏液/底盘漏液(开:20021.5s 加:112.5s 等前:0.0s 等后:0.0s) ¦ ST10 全景/空调检查(开:20134.0s 加:0.0s 等前:0.0s 等后:0.0s) ¦ ST11 气囊安装+绝缘(开:20134.0s 加:116.0s 等前:0.0s 等后:0.0s) ¦ ST12 L2++(开:20250.0s 加:88.0s 等前:0.0s 等后:0.0s) ¦ ST13 电检1(开:20338.0s 加:84.5s 等前:0.0s 等后:0.0s) ¦ ST14 电检2(开:20422.5s 加:97.5s 等前:0.0s 等后:0.0s) ¦ ST15 小跑道(开:20520.0s 加:50.0s 等前:0.0s 等后:0.0s)
296 | Car#296 | C | 19175 | 20642.5 | 1467.5 | 2109 | Car#295 | [6 empty] | 能力超目标：四轮定位上、下、ARHUD+慢充 | ST1 引取(开:19175.0s 加:56.0s 等前:2065.0s 等后:8.5s) ¦ ST2 集约(开:19239.5s 加:111.0s 等前:0.0s 等后:4.0s) ¦ ST3 空气悬挂+快充(开:19354.5s 加:108.5s 等前:0.0s 等后:28.5s) ¦ ST4 四轮定位上、下(开:19491.5s 加:120.5s 等前:0.0s 等后:0.0s) ¦ ST5 ADAS(开:19612.0s 加:107.0s 等前:0.0s 等后:3.0s) ¦ ST6 ARHUD+慢充(开:19722.0s 加:143.5s 等前:0.0s 等后:0.0s) ¦ ST7 转毂(开:19865.5s 加:114.5s 等前:0.0s 等后:0.0s) ¦ ST8 制动(开:19980.0s 加:114.0s 等前:0.0s 等后:0.0s) ¦ ST9 EG漏液/底盘漏液(开:20094.0s 加:112.5s 等前:0.0s 等后:0.0s) ¦ ST10 全景/空调检查(开:20206.5s 加:0.0s 等前:0.0s 等后:0.0s) ¦ ST11 气囊安装+绝缘(开:20206.5s 加:116.0s 等前:0.0s 等后:0.0s) ¦ ST12 L2++(开:20322.5s 加:88.0s 等前:0.0s 等后:0.0s) ¦ ST13 电检1(开:20410.5s 加:84.5s 等前:0.0s 等后:0.0s) ¦ ST14 电检2(开:20495.0s 加:97.5s 等前:0.0s 等后:0.0s) ¦ ST15 小跑道(开:20592.5s 加:50.0s 等前:0.0s 等后:0.0s)
297 | Car#297 | B | 19239.5 | 20692.5 | 1453 | 2193 | Car#296 | [6 empty] | 能力超目标：四轮定位上、下 | ST1 引取(开:19239.5s 加:56.0s 等前:2071.5s 等后:0.0s) ¦ ST2 集约(开:19295.5s 加:111.0s 等前:0.0s 等后:0.0s) ¦ ST3 空气悬挂+快充(开:19406.5s 加:108.5s 等前:0.0s 等后:20.0s) ¦ ST4 四轮定位上、下(开:19535.0s 加:120.5s 等前:0.0s 等后:0.0s) ¦ ST5 ADAS(开:19655.5s 加:107.0s 等前:0.0s 等后:30.5s) ¦ ST6 ARHUD+慢充(开:19793.0s 加:51.5s 等前:0.0s 等后:63.0s) ¦ ST7 转毂(开:19907.5s 加:114.5s 等前:0.0s 等后:0.0s) ¦ ST8 制动(开:20022.0s 加:114.0s 等前:0.0s 等后:0.0s) ¦ ST9 EG漏液/底盘漏液(开:20136.0s 加:112.5s 等前:0.0s 等后:0.0s) ¦ ST10 全景/空调检查(开:20248.5s 加:0.0s 等前:0.0s 等后:1.5s) ¦ ST11 气囊安装+绝缘(开:20250.0s 加:116.0s 等前:0.0s 等后:0.0s) ¦ ST12 L2++(开:20366.0s 加:88.0s 等前:0.0s 等后:0.0s) ¦ ST13 电检1(开:20454.0s 加:84.5s 等前:0.0s 等后:0.0s) ¦ ST14 电检2(开:20538.5s 加:97.5s 等前:0.0s 等后:6.5s) ¦ ST15 小跑道(开:20642.5s 加:50.0s 等前:0.0s 等后:0.0s)
298 | Car#298 | B | 19295.5 | 20758.5 | 1463 | 2201 | Car#297 | [6 empty] | 能力超目标：四轮定位上、下 | ST1 引取(开:19295.5s 加:56.0s 等前:2069.5s 等后:3.0s) ¦ ST2 集约(开:19354.5s 加:111.0s 等前:0.0s 等后:26.0s) ¦ ST3 空气悬挂+快充(开:19491.5s 加:108.5s 等前:0.0s 等后:12.0s) ¦ ST4 四轮定位上、下(开:19612.0s 加:120.5s 等前:0.0s 等后:0.0s) ¦ ST5 ADAS(开:19732.5s 加:107.0s 等前:0.0s 等后:26.0s) ¦ ST6 ARHUD+慢充(开:19865.5s 加:51.5s 等前:0.0s 等后:63.0s) ¦ ST7 转毂(开:19980.0s 加:114.5s 等前:0.0s 等后:0.0s) ¦ ST8 制动(开:20094.5s 加:114.0s 等前:0.0s 等后:0.0s) ¦ ST9 EG漏液/底盘漏液(开:20208.5s 加:112.5s 等前:0.0s 等后:0.0s) ¦ ST10 全景/空调检查(开:20321.0s 加:0.0s 等前:0.0s 等后:1.5s) ¦ ST11 气囊安装+绝缘(开:20322.5s 加:116.0s 等前:0.0s 等后:0.0s) ¦ ST12 L2++(开:20438.5s 加:88.0s 等前:0.0s 等后:0.0s) ¦ ST13 电检1(开:20526.5s 加:84.5s 等前:0.0s 等后:0.0s) ¦ ST14 电检2(开:20611.0s 加:97.5s 等前:0.0s 等后:0.0s) ¦ ST15 小跑道(开:20708.5s 加:50.0s 等前:0.0s 等后:0.0s)
299 | Car#299 | C | 19354.5 | 20828 | 1473.5 | 2120.5 | Car#298 | [6 empty] | 能力超目标：四轮定位上、下、ARHUD+慢充 | ST1 引取(开:19354.5s 加:56.0s 等前:2070.5s 等后:0.0s) ¦ ST2 集约(开:19410.5s 加:111.0s 等前:0.0s 等后:13.5s) ¦ ST3 空气悬挂+快充(开:19535.0s 加:108.5s 等前:0.0s 等后:12.0s) ¦ ST4 四轮定位上、下(开:19655.5s 加:120.5s 等前:0.0s 等后:17.0s) ¦ ST5 ADAS(开:19793.0s 加:107.0s 等前:0.0s 等后:7.5s) ¦ ST6 ARHUD+慢充(开:19907.5s 加:143.5s 等前:0.0s 等后:0.0s) ¦ ST7 转毂(开:20051.0s 加:114.5s 等前:0.0s 等后:0.0s) ¦ ST8 制动(开:20165.5s 加:114.0s 等前:0.0s 等后:0.0s) ¦ ST9 EG漏液/底盘漏液(开:20279.5s 加:112.5s 等前:0.0s 等后:0.0s) ¦ ST10 全景/空调检查(开:20392.0s 加:0.0s 等前:0.0s 等后:0.0s) ¦ ST11 气囊安装+绝缘(开:20392.0s 加:116.0s 等前:0.0s 等后:0.0s) ¦ ST12 L2++(开:20508.0s 加:88.0s 等前:0.0s 等后:0.0s) ¦ ST13 电检1(开:20596.0s 加:84.5s 等前:0.0s 等后:0.0s) ¦ ST14 电检2(开:20680.5s 加:97.5s 等前:0.0s 等后:0.0s) ¦ ST15 小跑道(开:20778.0s 加:50.0s 等前:0.0s 等后:0.0s)
300 | Car#300 | C | 19410.5 | 20900.5 | 1490 | 2135 | Car#299 | [6 empty] | 能力超目标：四轮定位上、下、ARHUD+慢充 | ST1 引取(开:19410.5s 加:56.0s 等前:2068.5s 等后:25.0s) ¦ ST2 集约(开:19491.5s 加:111.0s 等前:0.0s 等后:9.5s) ¦ ST3 空气悬挂+快充(开:19612.0s 加:108.5s 等前:0.0s 等后:12.0s) ¦ ST4 四轮定位上、下(开:19732.5s 加:120.5s 等前:0.0s 等后:12.5s) ¦ ST5 ADAS(开:19865.5s 加:107.0s 等前:0.0s 等后:7.5s) ¦ ST6 ARHUD+慢充(开:19980.0s 加:143.5s 等前:0.0s 等后:0.0s) ¦ ST7 转毂(开:20123.5s 加:114.5s 等前:0.0s 等后:0.0s) ¦ ST8 制动(开:20238.0s 加:114.0s 等前:0.0s 等后:0.0s) ¦ ST9 EG漏液/底盘漏液(开:20352.0s 加:112.5s 等前:0.0s 等后:0.0s) ¦ ST10 全景/空调检查(开:20464.5s 加:0.0s 等前:0.0s 等后:0.0s) ¦ ST11 气囊安装+绝缘(开:20464.5s 加:116.0s 等前:0.0s 等后:0.0s) ¦ ST12 L2++(开:20580.5s 加:88.0s 等前:0.0s 等后:0.0s) ¦ ST13 电检1(开:20668.5s 加:84.5s 等前:0.0s 等后:0.0s) ¦ ST14 电检2(开:20753.0s 加:97.5s 等前:0.0s 等后:0.0s) ¦ ST15 小跑道(开:20850.5s 加:50.0s 等前:0.0s 等后:0.0s)
301 | Car#301 | C | 19491.5 | 20971.5 | 1480 | 2148 | Car#300 | [6 empty] | 能力超目标：四轮定位上、下、ARHUD+慢充 | ST1 引取(开:19491.5s 加:56.0s 等前:2091.5s 等后:0.0s) ¦ ST2 集约(开:19547.5s 加:111.0s 等前:0.0s 等后:0.0s) ¦ ST3 空气悬挂+快充(开:19658.5s 加:108.5s 等前:0.0s 等后:26.0s) ¦ ST4 四轮定位上、下(开:19793.0s 加:120.5s 等前:0.0s 等后:0.0s) ¦ ST5 ADAS(开:19913.5s 加:107.0s 等前:0.0s 等后:30.5s) ¦ ST6 ARHUD+慢充(开:20051.0s 加:143.5s 等前:0.0s 等后:0.0s) ¦ ST7 转毂(开:20194.5s 加:114.5s 等前:0.0s 等后:0.0s) ¦ ST8 制动(开:20309.0s 加:114.0s 等前:0.0s 等后:0.0s) ¦ ST9 EG漏液/底盘漏液(开:20423.0s 加:112.5s 等前:0.0s 等后:0.0s) ¦ ST10 全景/空调检查(开:20535.5s 加:0.0s 等前:0.0s 等后:0.0s) ¦ ST11 气囊安装+绝缘(开:20535.5s 加:116.0s 等前:0.0s 等后:0.0s) ¦ ST12 L2++(开:20651.5s 加:88.0s 等前:0.0s 等后:0.0s) ¦ ST13 电检1(开:20739.5s 加:84.5s 等前:0.0s 等后:0.0s) ¦ ST14 电检2(开:20824.0s 加:97.5s 等前:0.0s 等后:0.0s) ¦ ST15 小跑道(开:20921.5s 加:50.0s 等前:0.0s 等后:0.0s)
302 | Car#302 | C | 19547.5 | 21044 | 1496.5 | 2162.5 | Car#301 | [6 empty] | 能力超目标：四轮定位上、下、ARHUD+慢充 | ST1 引取(开:19547.5s 加:56.0s 等前:2089.5s 等后:8.5s) ¦ ST2 集约(开:19612.0s 加:111.0s 等前:0.0s 等后:9.5s) ¦ ST3 空气悬挂+快充(开:19732.5s 加:108.5s 等前:0.0s 等后:24.5s) ¦ ST4 四轮定位上、下(开:19865.5s 加:120.5s 等前:0.0s 等后:0.0s) ¦ ST5 ADAS(开:19986.0s 加:107.0s 等前:0.0s 等后:30.5s) ¦ ST6 ARHUD+慢充(开:20123.5s 加:143.5s 等前:0.0s 等后:0.0s) ¦ ST7 转毂(开:20267.0s 加:114.5s 等前:0.0s 等后:0.0s) ¦ ST8 制动(开:20381.5s 加:114.0s 等前:0.0s 等后:0.0s) ¦ ST9 EG漏液/底盘漏液(开:20495.5s 加:112.5s 等前:0.0s 等后:0.0s) ¦ ST10 全景/空调检查(开:20608.0s 加:0.0s 等前:0.0s 等后:0.0s) ¦ ST11 气囊安装+绝缘(开:20608.0s 加:116.0s 等前:0.0s 等后:0.0s) ¦ ST12 L2++(开:20724.0s 加:88.0s 等前:0.0s 等后:0.0s) ¦ ST13 电检1(开:20812.0s 加:84.5s 等前:0.0s 等后:0.0s) ¦ ST14 电检2(开:20896.5s 加:97.5s 等前:0.0s 等后:0.0s) ¦ ST15 小跑道(开:20994.0s 加:50.0s 等前:0.0s 等后:0.0s)
303 | Car#304 | A | 19668 | 21095 | 1427 | 2660 | Car#302 | [6 empty] | 能力满足 | ST1 引取(开:19668.0s 加:55.0s 等前:2094.0s 等后:9.5s) ¦ ST2 集约(开:19732.5s 加:106.0s 等前:0.0s 等后:27.0s) ¦ ST3 空气悬挂+快充(开:19865.5s 加:0.0s 等前:0.0s 等后:120.5s) ¦ ST4 四轮定位上、下(开:19986.0s 加:115.0s 等前:0.0s 等后:22.5s) ¦ ST5 ADAS(开:20123.5s 加:97.0s 等前:0.0s 等后:46.5s) ¦ ST6 ARHUD+慢充(开:20267.0s 加:0.0s 等前:0.0s 等后:114.5s) ¦ ST7 转毂(开:20381.5s 加:116.0s 等前:0.0s 等后:0.0s) ¦ ST8 制动(开:20497.5s 加:108.0s 等前:0.0s 等后:2.5s) ¦ ST9 EG漏液/底盘漏液(开:20608.0s 加:115.0s 等前:0.0s 等后:0.0s) ¦ ST10 全景/空调检查(开:20723.0s 加:98.0s 等前:0.0s 等后:0.0s) ¦ ST11 气囊安装+绝缘(开:20821.0s 加:0.0s 等前:0.0s 等后:0.0s) ¦ ST12 L2++(开:20821.0s 加:0.0s 等前:0.0s 等后:75.5s) ¦ ST13 电检1(开:20896.5s 加:0.0s 等前:0.0s 等后:97.5s) ¦ ST14 电检2(开:20994.0s 加:0.0s 等前:0.0s 等后:50.0s) ¦ ST15 小跑道(开:21044.0s 加:51.0s 等前:0.0s 等后:0.0s)
304 | Car#303 | C | 19612 | 21145 | 1533 | 2205.5 | Car#304 | [6 empty] | 能力超目标：四轮定位上、下、ARHUD+慢充 | ST1 引取(开:19612.0s 加:56.0s 等前:2096.0s 等后:0.0s) ¦ ST2 集约(开:19668.0s 加:111.0s 等前:0.0s 等后:14.0s) ¦ ST3 空气悬挂+快充(开:19793.0s 加:108.5s 等前:0.0s 等后:12.0s) ¦ ST4 四轮定位上、下(开:19913.5s 加:120.5s 等前:0.0s 等后:17.0s) ¦ ST5 ADAS(开:20051.0s 加:107.0s 等前:0.0s 等后:36.5s) ¦ ST6 ARHUD+慢充(开:20194.5s 加:143.5s 等前:0.0s 等后:0.0s) ¦ ST7 转毂(开:20338.0s 加:114.5s 等前:0.0s 等后:0.0s) ¦ ST8 制动(开:20452.5s 加:114.0s 等前:0.0s 等后:0.0s) ¦ ST9 EG漏液/底盘漏液(开:20566.5s 加:112.5s 等前:0.0s 等后:0.0s) ¦ ST10 全景/空调检查(开:20679.0s 加:0.0s 等前:0.0s 等后:0.0s) ¦ ST11 气囊安装+绝缘(开:20679.0s 加:116.0s 等前:0.0s 等后:0.0s) ¦ ST12 L2++(开:20795.0s 加:88.0s 等前:0.0s 等后:0.0s) ¦ ST13 电检1(开:20883.0s 加:84.5s 等前:0.0s 等后:0.0s) ¦ ST14 电检2(开:20967.5s 加:97.5s 等前:0.0s 等后:30.0s) ¦ ST15 小跑道(开:21095.0s 加:50.0s 等前:0.0s 等后:0.0s)
305 | Car#305 | B | 19732.5 | 21242.5 | 1510 | 2279 | Car#303 | [6 empty] | 能力超目标：四轮定位上、下 | ST1 引取(开:19732.5s 加:56.0s 等前:2100.5s 等后:4.5s) ¦ ST2 集约(开:19793.0s 加:111.0s 等前:0.0s 等后:9.5s) ¦ ST3 空气悬挂+快充(开:19913.5s 加:108.5s 等前:0.0s 等后:29.0s) ¦ ST4 四轮定位上、下(开:20051.0s 加:120.5s 等前:0.0s 等后:23.0s) ¦ ST5 ADAS(开:20194.5s 加:107.0s 等前:0.0s 等后:36.5s) ¦ ST6 ARHUD+慢充(开:20338.0s 加:51.5s 等前:0.0s 等后:63.0s) ¦ ST7 转毂(开:20452.5s 加:114.5s 等前:0.0s 等后:0.0s) ¦ ST8 制动(开:20567.0s 加:114.0s 等前:0.0s 等后:0.0s) ¦ ST9 EG漏液/底盘漏液(开:20681.0s 加:112.5s 等前:0.0s 等后:0.0s) ¦ ST10 全景/空调检查(开:20793.5s 加:0.0s 等前:0.0s 等后:1.5s) ¦ ST11 气囊安装+绝缘(开:20795.0s 加:116.0s 等前:0.0s 等后:0.0s) ¦ ST12 L2++(开:20911.0s 加:88.0s 等前:0.0s 等后:0.0s) ¦ ST13 电检1(开:20999.0s 加:84.5s 等前:0.0s 等后:11.5s) ¦ ST14 电检2(开:21095.0s 加:97.5s 等前:0.0s 等后:0.0s) ¦ ST15 小跑道(开:21192.5s 加:50.0s 等前:0.0s 等后:0.0s)
306 | Car#306 | B | 19793 | 21292.5 | 1499.5 | 2271 | Car#305 | [6 empty] | 能力超目标：四轮定位上、下 | ST1 引取(开:19793.0s 加:56.0s 等前:2103.0s 等后:16.5s) ¦ ST2 集约(开:19865.5s 加:111.0s 等前:0.0s 等后:9.5s) ¦ ST3 空气悬挂+快充(开:19986.0s 加:108.5s 等前:0.0s 等后:29.0s) ¦ ST4 四轮定位上、下(开:20123.5s 加:120.5s 等前:0.0s 等后:23.0s) ¦ ST5 ADAS(开:20267.0s 加:107.0s 等前:0.0s 等后:7.5s) ¦ ST6 ARHUD+慢充(开:20381.5s 加:51.5s 等前:0.0s 等后:64.5s) ¦ ST7 转毂(开:20497.5s 加:114.5s 等前:0.0s 等后:0.0s) ¦ ST8 制动(开:20612.0s 加:114.0s 等前:0.0s 等后:0.0s) ¦ ST9 EG漏液/底盘漏液(开:20726.0s 加:112.5s 等前:0.0s 等后:0.0s) ¦ ST10 全景/空调检查(开:20838.5s 加:0.0s 等前:0.0s 等后:0.0s) ¦ ST11 气囊安装+绝缘(开:20838.5s 加:116.0s 等前:0.0s 等后:0.0s) ¦ ST12 L2++(开:20954.5s 加:88.0s 等前:0.0s 等后:0.0s) ¦ ST13 电检1(开:21042.5s 加:84.5s 等前:0.0s 等后:0.0s) ¦ ST14 电检2(开:21127.0s 加:97.5s 等前:0.0s 等后:18.0s) ¦ ST15 小跑道(开:21242.5s 加:50.0s 等前:0.0s 等后:0.0s)
307 | Car#308 | A | 19921.5 | 21343.5 | 1422 | 2676.5 | Car#306 | [6 empty] | 能力满足 | ST1 引取(开:19921.5s 加:55.0s 等前:2115.5s 等后:9.5s) ¦ ST2 集约(开:19986.0s 加:106.0s 等前:0.0s 等后:31.5s) ¦ ST3 空气悬挂+快充(开:20123.5s 加:0.0s 等前:0.0s 等后:143.5s) ¦ ST4 四轮定位上、下(开:20267.0s 加:115.0s 等前:0.0s 等后:0.0s) ¦ ST5 ADAS(开:20382.0s 加:97.0s 等前:0.0s 等后:18.5s) ¦ ST6 ARHUD+慢充(开:20497.5s 加:0.0s 等前:0.0s 等后:114.5s) ¦ ST7 转毂(开:20612.0s 加:116.0s 等前:0.0s 等后:0.0s) ¦ ST8 制动(开:20728.0s 加:108.0s 等前:0.0s 等后:2.5s) ¦ ST9 EG漏液/底盘漏液(开:20838.5s 加:115.0s 等前:0.0s 等后:0.0s) ¦ ST10 全景/空调检查(开:20953.5s 加:98.0s 等前:0.0s 等后:0.0s) ¦ ST11 气囊安装+绝缘(开:21051.5s 加:0.0s 等前:0.0s 等后:0.0s) ¦ ST12 L2++(开:21051.5s 加:0.0s 等前:0.0s 等后:75.5s) ¦ ST13 电检1(开:21127.0s 加:0.0s 等前:0.0s 等后:115.5s) ¦ ST14 电检2(开:21242.5s 加:0.0s 等前:0.0s 等后:50.0s) ¦ ST15 小跑道(开:21292.5s 加:51.0s 等前:0.0s 等后:0.0s)
308 | Car#307 | B | 19865.5 | 21393.5 | 1528 | 2314 | Car#308 | [6 empty] | 能力超目标：四轮定位上、下 | ST1 引取(开:19865.5s 加:56.0s 等前:2117.5s 等后:0.0s) ¦ ST2 集约(开:19921.5s 加:111.0s 等前:0.0s 等后:18.5s) ¦ ST3 空气悬挂+快充(开:20051.0s 加:108.5s 等前:0.0s 等后:35.0s) ¦ ST4 四轮定位上、下(开:20194.5s 加:120.5s 等前:0.0s 等后:23.0s) ¦ ST5 ADAS(开:20338.0s 加:107.0s 等前:0.0s 等后:7.5s) ¦ ST6 ARHUD+慢充(开:20452.5s 加:51.5s 等前:0.0s 等后:63.0s) ¦ ST7 转毂(开:20567.0s 加:114.5s 等前:0.0s 等后:0.0s) ¦ ST8 制动(开:20681.5s 加:114.0s 等前:0.0s 等后:0.0s) ¦ ST9 EG漏液/底盘漏液(开:20795.5s 加:112.5s 等前:0.0s 等后:0.0s) ¦ ST10 全景/空调检查(开:20908.0s 加:0.0s 等前:0.0s 等后:3.0s) ¦ ST11 气囊安装+绝缘(开:20911.0s 加:116.0s 等前:0.0s 等后:0.0s) ¦ ST12 L2++(开:21027.0s 加:88.0s 等前:0.0s 等后:0.0s) ¦ ST13 电检1(开:21115.0s 加:84.5s 等前:0.0s 等后:0.0s) ¦ ST14 电检2(开:21199.5s 加:97.5s 等前:0.0s 等后:46.5s) ¦ ST15 小跑道(开:21343.5s 加:50.0s 等前:0.0s 等后:0.0s)
309 | Car#309 | C | 19986 | 21491 | 1505 | 2203.5 | Car#307 | [6 empty] | 能力超目标：四轮定位上、下、ARHUD+慢充 | ST1 引取(开:19986.0s 加:56.0s 等前:2122.0s 等后:9.0s) ¦ ST2 集约(开:20051.0s 加:111.0s 等前:0.0s 等后:32.5s) ¦ ST3 空气悬挂+快充(开:20194.5s 加:108.5s 等前:0.0s 等后:35.0s) ¦ ST4 四轮定位上、下(开:20338.0s 加:120.5s 等前:0.0s 等后:0.0s) ¦ ST5 ADAS(开:20458.5s 加:107.0s 等前:0.0s 等后:1.5s) ¦ ST6 ARHUD+慢充(开:20567.0s 加:143.5s 等前:0.0s 等后:0.0s) ¦ ST7 转毂(开:20710.5s 加:114.5s 等前:0.0s 等后:0.0s) ¦ ST8 制动(开:20825.0s 加:114.0s 等前:0.0s 等后:0.0s) ¦ ST9 EG漏液/底盘漏液(开:20939.0s 加:112.5s 等前:0.0s 等后:0.0s) ¦ ST10 全景/空调检查(开:21051.5s 加:0.0s 等前:0.0s 等后:0.0s) ¦ ST11 气囊安装+绝缘(开:21051.5s 加:116.0s 等前:0.0s 等后:0.0s) ¦ ST12 L2++(开:21167.5s 加:88.0s 等前:0.0s 等后:0.0s) ¦ ST13 电检1(开:21255.5s 加:84.5s 等前:0.0s 等后:3.5s) ¦ ST14 电检2(开:21343.5s 加:97.5s 等前:0.0s 等后:0.0s) ¦ ST15 小跑道(开:21441.0s 加:50.0s 等前:0.0s 等后:0.0s)
310 | Car#310 | C | 20051 | 21541 | 1490 | 2195.5 | Car#309 | [6 empty] | 能力超目标：四轮定位上、下、ARHUD+慢充 | ST1 引取(开:20051.0s 加:56.0s 等前:2129.0s 等后:16.5s) ¦ ST2 集约(开:20123.5s 加:111.0s 等前:0.0s 等后:32.5s) ¦ ST3 空气悬挂+快充(开:20267.0s 加:108.5s 等前:0.0s 等后:6.5s) ¦ ST4 四轮定位上、下(开:20382.0s 加:120.5s 等前:0.0s 等后:0.0s) ¦ ST5 ADAS(开:20502.5s 加:107.0s 等前:0.0s 等后:2.5s) ¦ ST6 ARHUD+慢充(开:20612.0s 加:143.5s 等前:0.0s 等后:0.0s) ¦ ST7 转毂(开:20755.5s 加:114.5s 等前:0.0s 等后:0.0s) ¦ ST8 制动(开:20870.0s 加:114.0s 等前:0.0s 等后:0.0s) ¦ ST9 EG漏液/底盘漏液(开:20984.0s 加:112.5s 等前:0.0s 等后:0.0s) ¦ ST10 全景/空调检查(开:21096.5s 加:0.0s 等前:0.0s 等后:0.0s) ¦ ST11 气囊安装+绝缘(开:21096.5s 加:116.0s 等前:0.0s 等后:0.0s) ¦ ST12 L2++(开:21212.5s 加:88.0s 等前:0.0s 等后:0.0s) ¦ ST13 电检1(开:21300.5s 加:84.5s 等前:0.0s 等后:0.0s) ¦ ST14 电检2(开:21385.0s 加:97.5s 等前:0.0s 等后:8.5s) ¦ ST15 小跑道(开:21491.0s 加:50.0s 等前:0.0s 等后:0.0s)
311 | Car#312 | A | 20194.5 | 21592 | 1397.5 | 2693 | Car#310 | [6 empty] | 能力满足 | ST1 引取(开:20194.5s 加:55.0s 等前:2156.5s 等后:17.5s) ¦ ST2 集约(开:20267.0s 加:106.0s 等前:0.0s 等后:9.0s) ¦ ST3 空气悬挂+快充(开:20382.0s 加:0.0s 等前:0.0s 等后:120.5s) ¦ ST4 四轮定位上、下(开:20502.5s 加:115.0s 等前:0.0s 等后:0.0s) ¦ ST5 ADAS(开:20617.5s 加:97.0s 等前:0.0s 等后:41.0s) ¦ ST6 ARHUD+慢充(开:20755.5s 加:0.0s 等前:0.0s 等后:114.5s) ¦ ST7 转毂(开:20870.0s 加:116.0s 等前:0.0s 等后:0.0s) ¦ ST8 制动(开:20986.0s 加:108.0s 等前:0.0s 等后:2.5s) ¦ ST9 EG漏液/底盘漏液(开:21096.5s 加:115.0s 等前:0.0s 等后:0.0s) ¦ ST10 全景/空调检查(开:21211.5s 加:98.0s 等前:0.0s 等后:0.0s) ¦ ST11 气囊安装+绝缘(开:21309.5s 加:0.0s 等前:0.0s 等后:0.0s) ¦ ST12 L2++(开:21309.5s 加:0.0s 等前:0.0s 等后:75.5s) ¦ ST13 电检1(开:21385.0s 加:0.0s 等前:0.0s 等后:106.0s) ¦ ST14 电检2(开:21491.0s 加:0.0s 等前:0.0s 等后:50.0s) ¦ ST15 小跑道(开:21541.0s 加:51.0s 等前:0.0s 等后:0.0s)
312 | Car#314 | A | 20338 | 21643 | 1305 | 2628 | Car#312 | [6 empty] | 能力满足 | ST1 引取(开:20338.0s 加:55.0s 等前:2184.0s 等后:0.0s) ¦ ST2 集约(开:20393.0s 加:106.0s 等前:0.0s 等后:3.5s) ¦ ST3 空气悬挂+快充(开:20502.5s 加:0.0s 等前:0.0s 等后:115.0s) ¦ ST4 四轮定位上、下(开:20617.5s 加:115.0s 等前:0.0s 等后:23.0s) ¦ ST5 ADAS(开:20755.5s 加:97.0s 等前:0.0s 等后:17.5s) ¦ ST6 ARHUD+慢充(开:20870.0s 加:0.0s 等前:0.0s 等后:116.0s) ¦ ST7 转毂(开:20986.0s 加:116.0s 等前:0.0s 等后:0.0s) ¦ ST8 制动(开:21102.0s 加:108.0s 等前:0.0s 等后:1.5s) ¦ ST9 EG漏液/底盘漏液(开:21211.5s 加:115.0s 等前:0.0s 等后:0.0s) ¦ ST10 全景/空调检查(开:21326.5s 加:98.0s 等前:0.0s 等后:0.0s) ¦ ST11 气囊安装+绝缘(开:21424.5s 加:0.0s 等前:0.0s 等后:0.0s) ¦ ST12 L2++(开:21424.5s 加:0.0s 等前:0.0s 等后:66.5s) ¦ ST13 电检1(开:21491.0s 加:0.0s 等前:0.0s 等后:50.0s) ¦ ST14 电检2(开:21541.0s 加:0.0s 等前:0.0s 等后:51.0s) ¦ ST15 小跑道(开:21592.0s 加:51.0s 等前:0.0s 等后:0.0s)
313 | Car#311 | C | 20123.5 | 21693 | 1569.5 | 2289.5 | Car#314 | [6 empty] | 能力超目标：四轮定位上、下、ARHUD+慢充 | ST1 引取(开:20123.5s 加:56.0s 等前:2143.5s 等后:15.0s) ¦ ST2 集约(开:20194.5s 加:111.0s 等前:0.0s 等后:32.5s) ¦ ST3 空气悬挂+快充(开:20338.0s 加:108.5s 等前:0.0s 等后:12.0s) ¦ ST4 四轮定位上、下(开:20458.5s 加:120.5s 等前:0.0s 等后:0.0s) ¦ ST5 ADAS(开:20579.0s 加:107.0s 等前:0.0s 等后:24.5s) ¦ ST6 ARHUD+慢充(开:20710.5s 加:143.5s 等前:0.0s 等后:0.0s) ¦ ST7 转毂(开:20854.0s 加:114.5s 等前:0.0s 等后:0.0s) ¦ ST8 制动(开:20968.5s 加:114.0s 等前:0.0s 等后:0.0s) ¦ ST9 EG漏液/底盘漏液(开:21082.5s 加:112.5s 等前:0.0s 等后:0.0s) ¦ ST10 全景/空调检查(开:21195.0s 加:0.0s 等前:0.0s 等后:0.0s) ¦ ST11 气囊安装+绝缘(开:21195.0s 加:116.0s 等前:0.0s 等后:0.0s) ¦ ST12 L2++(开:21311.0s 加:88.0s 等前:0.0s 等后:0.0s) ¦ ST13 电检1(开:21399.0s 加:84.5s 等前:0.0s 等后:0.0s) ¦ ST14 电检2(开:21483.5s 加:97.5s 等前:0.0s 等后:62.0s) ¦ ST15 小跑道(开:21643.0s 加:50.0s 等前:0.0s 等后:0.0s)
314 | Car#313 | A | 20267 | 21744 | 1477 | 2787 | Car#311 | [6 empty] | 能力满足 | ST1 引取(开:20267.0s 加:55.0s 等前:2171.0s 等后:16.0s) ¦ ST2 集约(开:20338.0s 加:106.0s 等前:0.0s 等后:14.5s) ¦ ST3 空气悬挂+快充(开:20458.5s 加:0.0s 等前:0.0s 等后:120.5s) ¦ ST4 四轮定位上、下(开:20579.0s 加:115.0s 等前:0.0s 等后:16.5s) ¦ ST5 ADAS(开:20710.5s 加:97.0s 等前:0.0s 等后:46.5s) ¦ ST6 ARHUD+慢充(开:20854.0s 加:0.0s 等前:0.0s 等后:114.5s) ¦ ST7 转毂(开:20968.5s 加:116.0s 等前:0.0s 等后:0.0s) ¦ ST8 制动(开:21084.5s 加:108.0s 等前:0.0s 等后:2.5s) ¦ ST9 EG漏液/底盘漏液(开:21195.0s 加:115.0s 等前:0.0s 等后:0.0s) ¦ ST10 全景/空调检查(开:21310.0s 加:98.0s 等前:0.0s 等后:0.0s) ¦ ST11 气囊安装+绝缘(开:21408.0s 加:0.0s 等前:0.0s 等后:0.0s) ¦ ST12 L2++(开:21408.0s 加:0.0s 等前:0.0s 等后:75.5s) ¦ ST13 电检1(开:21483.5s 加:0.0s 等前:0.0s 等后:159.5s) ¦ ST14 电检2(开:21643.0s 加:0.0s 等前:0.0s 等后:50.0s) ¦ ST15 小跑道(开:21693.0s 加:51.0s 等前:0.0s 等后:0.0s)
315 | Car#316 | B | 20458.5 | 21879 | 1420.5 | 2277.5 | Car#313 | [6 empty] | 能力超目标：四轮定位上、下 | ST1 引取(开:20458.5s 加:56.0s 等前:2188.5s 等后:0.0s) ¦ ST2 集约(开:20514.5s 加:111.0s 等前:0.0s 等后:0.0s) ¦ ST3 空气悬挂+快充(开:20625.5s 加:108.5s 等前:0.0s 等后:21.5s) ¦ ST4 四轮定位上、下(开:20755.5s 加:120.5s 等前:0.0s 等后:0.0s) ¦ ST5 ADAS(开:20876.0s 加:107.0s 等前:0.0s 等后:3.0s) ¦ ST6 ARHUD+慢充(开:20986.0s 加:51.5s 等前:0.0s 等后:64.5s) ¦ ST7 转毂(开:21102.0s 加:114.5s 等前:0.0s 等后:0.0s) ¦ ST8 制动(开:21216.5s 加:114.0s 等前:0.0s 等后:0.0s) ¦ ST9 EG漏液/底盘漏液(开:21330.5s 加:112.5s 等前:0.0s 等后:0.0s) ¦ ST10 全景/空调检查(开:21443.0s 加:0.0s 等前:0.0s 等后:0.0s) ¦ ST11 气囊安装+绝缘(开:21443.0s 加:116.0s 等前:0.0s 等后:0.0s) ¦ ST12 L2++(开:21559.0s 加:88.0s 等前:0.0s 等后:0.0s) ¦ ST13 电检1(开:21647.0s 加:84.5s 等前:0.0s 等后:0.0s) ¦ ST14 电检2(开:21731.5s 加:97.5s 等前:0.0s 等后:0.0s) ¦ ST15 小跑道(开:21829.0s 加:50.0s 等前:0.0s 等后:0.0s)
316 | Car#315 | C | 20393 | 21929 | 1536 | 2293.5 | Car#316 | [6 empty] | 能力超目标：四轮定位上、下、ARHUD+慢充 | ST1 引取(开:20393.0s 加:56.0s 等前:2181.0s 等后:9.5s) ¦ ST2 集约(开:20458.5s 加:111.0s 等前:0.0s 等后:9.5s) ¦ ST3 空气悬挂+快充(开:20579.0s 加:108.5s 等前:0.0s 等后:23.0s) ¦ ST4 四轮定位上、下(开:20710.5s 加:120.5s 等前:0.0s 等后:23.0s) ¦ ST5 ADAS(开:20854.0s 加:107.0s 等前:0.0s 等后:7.5s) ¦ ST6 ARHUD+慢充(开:20968.5s 加:143.5s 等前:0.0s 等后:0.0s) ¦ ST7 转毂(开:21112.0s 加:114.5s 等前:0.0s 等后:0.0s) ¦ ST8 制动(开:21226.5s 加:114.0s 等前:0.0s 等后:0.0s) ¦ ST9 EG漏液/底盘漏液(开:21340.5s 加:112.5s 等前:0.0s 等后:0.0s) ¦ ST10 全景/空调检查(开:21453.0s 加:0.0s 等前:0.0s 等后:0.0s) ¦ ST11 气囊安装+绝缘(开:21453.0s 加:116.0s 等前:0.0s 等后:0.0s) ¦ ST12 L2++(开:21569.0s 加:88.0s 等前:0.0s 等后:0.0s) ¦ ST13 电检1(开:21657.0s 加:84.5s 等前:0.0s 等后:0.0s) ¦ ST14 电检2(开:21741.5s 加:97.5s 等前:0.0s 等后:40.0s) ¦ ST15 小跑道(开:21879.0s 加:50.0s 等前:0.0s 等后:0.0s)
317 | Car#318 | C | 20579 | 22024 | 1445 | 2214.5 | Car#315 | [6 empty] | 能力超目标：四轮定位上、下、ARHUD+慢充 | ST1 引取(开:20579.0s 加:56.0s 等前:2193.0s 等后:0.0s) ¦ ST2 集约(开:20635.0s 加:111.0s 等前:0.0s 等后:9.5s) ¦ ST3 空气悬挂+快充(开:20755.5s 加:108.5s 等前:0.0s 等后:12.0s) ¦ ST4 四轮定位上、下(开:20876.0s 加:120.5s 等前:0.0s 等后:0.0s) ¦ ST5 ADAS(开:20996.5s 加:107.0s 等前:0.0s 等后:0.0s) ¦ ST6 ARHUD+慢充(开:21103.5s 加:143.5s 等前:0.0s 等后:0.0s) ¦ ST7 转毂(开:21247.0s 加:114.5s 等前:0.0s 等后:0.0s) ¦ ST8 制动(开:21361.5s 加:114.0s 等前:0.0s 等后:0.0s) ¦ ST9 EG漏液/底盘漏液(开:21475.5s 加:112.5s 等前:0.0s 等后:0.0s) ¦ ST10 全景/空调检查(开:21588.0s 加:0.0s 等前:0.0s 等后:0.0s) ¦ ST11 气囊安装+绝缘(开:21588.0s 加:116.0s 等前:0.0s 等后:0.0s) ¦ ST12 L2++(开:21704.0s 加:88.0s 等前:0.0s 等后:0.0s) ¦ ST13 电检1(开:21792.0s 加:84.5s 等前:0.0s 等后:0.0s) ¦ ST14 电检2(开:21876.5s 加:97.5s 等前:0.0s 等后:0.0s) ¦ ST15 小跑道(开:21974.0s 加:50.0s 等前:0.0s 等后:0.0s)
318 | Car#317 | C | 20514.5 | 22074 | 1559.5 | 2322.5 | Car#318 | [6 empty] | 能力超目标：四轮定位上、下、ARHUD+慢充 | ST1 引取(开:20514.5s 加:56.0s 等前:2186.5s 等后:8.5s) ¦ ST2 集约(开:20579.0s 加:111.0s 等前:0.0s 等后:20.5s) ¦ ST3 空气悬挂+快充(开:20710.5s 加:108.5s 等前:0.0s 等后:35.0s) ¦ ST4 四轮定位上、下(开:20854.0s 加:120.5s 等前:0.0s 等后:0.0s) ¦ ST5 ADAS(开:20974.5s 加:107.0s 等前:0.0s 等后:30.5s) ¦ ST6 ARHUD+慢充(开:21112.0s 加:143.5s 等前:0.0s 等后:0.0s) ¦ ST7 转毂(开:21255.5s 加:114.5s 等前:0.0s 等后:0.0s) ¦ ST8 制动(开:21370.0s 加:114.0s 等前:0.0s 等后:0.0s) ¦ ST9 EG漏液/底盘漏液(开:21484.0s 加:112.5s 等前:0.0s 等后:0.0s) ¦ ST10 全景/空调检查(开:21596.5s 加:0.0s 等前:0.0s 等后:0.0s) ¦ ST11 气囊安装+绝缘(开:21596.5s 加:116.0s 等前:0.0s 等后:0.0s) ¦ ST12 L2++(开:21712.5s 加:88.0s 等前:0.0s 等后:0.0s) ¦ ST13 电检1(开:21800.5s 加:84.5s 等前:0.0s 等后:0.0s) ¦ ST14 电检2(开:21885.0s 加:97.5s 等前:0.0s 等后:41.5s) ¦ ST15 小跑道(开:22024.0s 加:50.0s 等前:0.0s 等后:0.0s)
319 | Car#320 | B | 20710.5 | 22140 | 1429.5 | 2306.5 | Car#317 | [6 empty] | 能力超目标：四轮定位上、下 | ST1 引取(开:20710.5s 加:56.0s 等前:2208.5s 等后:0.0s) ¦ ST2 集约(开:20766.5s 加:111.0s 等前:0.0s 等后:0.0s) ¦ ST3 空气悬挂+快充(开:20877.5s 加:108.5s 等前:0.0s 等后:10.5s) ¦ ST4 四轮定位上、下(开:20996.5s 加:120.5s 等前:0.0s 等后:0.0s) ¦ ST5 ADAS(开:21117.0s 加:107.0s 等前:0.0s 等后:23.0s) ¦ ST6 ARHUD+慢充(开:21247.0s 加:51.5s 等前:0.0s 等后:63.0s) ¦ ST7 转毂(开:21361.5s 加:114.5s 等前:0.0s 等后:0.0s) ¦ ST8 制动(开:21476.0s 加:114.0s 等前:0.0s 等后:0.0s) ¦ ST9 EG漏液/底盘漏液(开:21590.0s 加:112.5s 等前:0.0s 等后:0.0s) ¦ ST10 全景/空调检查(开:21702.5s 加:0.0s 等前:0.0s 等后:1.5s) ¦ ST11 气囊安装+绝缘(开:21704.0s 加:116.0s 等前:0.0s 等后:0.0s) ¦ ST12 L2++(开:21820.0s 加:88.0s 等前:0.0s 等后:0.0s) ¦ ST13 电检1(开:21908.0s 加:84.5s 等前:0.0s 等后:0.0s) ¦ ST14 电检2(开:21992.5s 加:97.5s 等前:0.0s 等后:0.0s) ¦ ST15 小跑道(开:22090.0s 加:50.0s 等前:0.0s 等后:0.0s)
320 | Car#319 | B | 20635 | 22190 | 1555 | 2414.5 | Car#320 | [6 empty] | 能力超目标：四轮定位上、下 | ST1 引取(开:20635.0s 加:56.0s 等前:2191.0s 等后:19.5s) ¦ ST2 集约(开:20710.5s 加:111.0s 等前:0.0s 等后:32.5s) ¦ ST3 空气悬挂+快充(开:20854.0s 加:108.5s 等前:0.0s 等后:12.0s) ¦ ST4 四轮定位上、下(开:20974.5s 加:120.5s 等前:0.0s 等后:17.0s) ¦ ST5 ADAS(开:21112.0s 加:107.0s 等前:0.0s 等后:36.5s) ¦ ST6 ARHUD+慢充(开:21255.5s 加:51.5s 等前:0.0s 等后:63.0s) ¦ ST7 转毂(开:21370.0s 加:114.5s 等前:0.0s 等后:0.0s) ¦ ST8 制动(开:21484.5s 加:114.0s 等前:0.0s 等后:0.0s) ¦ ST9 EG漏液/底盘漏液(开:21598.5s 加:112.5s 等前:0.0s 等后:0.0s) ¦ ST10 全景/空调检查(开:21711.0s 加:0.0s 等前:0.0s 等后:1.5s) ¦ ST11 气囊安装+绝缘(开:21712.5s 加:116.0s 等前:0.0s 等后:0.0s) ¦ ST12 L2++(开:21828.5s 加:88.0s 等前:0.0s 等后:0.0s) ¦ ST13 电检1(开:21916.5s 加:84.5s 等前:0.0s 等后:23.0s) ¦ ST14 电检2(开:22024.0s 加:97.5s 等前:0.0s 等后:18.5s) ¦ ST15 小跑道(开:22140.0s 加:50.0s 等前:0.0s 等后:0.0s)
321 | Car#322 | C | 20854 | 22282 | 1428 | 2240.5 | Car#319 | [6 empty] | 能力超目标：四轮定位上、下、ARHUD+慢充 | ST1 引取(开:20854.0s 加:56.0s 等前:2236.0s 等后:0.0s) ¦ ST2 集约(开:20910.0s 加:111.0s 等前:0.0s 等后:0.0s) ¦ ST3 空气悬挂+快充(开:21021.0s 加:108.5s 等前:0.0s 等后:0.0s) ¦ ST4 四轮定位上、下(开:21129.5s 加:120.5s 等前:0.0s 等后:0.0s) ¦ ST5 ADAS(开:21250.0s 加:107.0s 等前:0.0s 等后:4.5s) ¦ ST6 ARHUD+慢充(开:21361.5s 加:143.5s 等前:0.0s 等后:0.0s) ¦ ST7 转毂(开:21505.0s 加:114.5s 等前:0.0s 等后:0.0s) ¦ ST8 制动(开:21619.5s 加:114.0s 等前:0.0s 等后:0.0s) ¦ ST9 EG漏液/底盘漏液(开:21733.5s 加:112.5s 等前:0.0s 等后:0.0s) ¦ ST10 全景/空调检查(开:21846.0s 加:0.0s 等前:0.0s 等后:0.0s) ¦ ST11 气囊安装+绝缘(开:21846.0s 加:116.0s 等前:0.0s 等后:0.0s) ¦ ST12 L2++(开:21962.0s 加:88.0s 等前:0.0s 等后:0.0s) ¦ ST13 电检1(开:22050.0s 加:84.5s 等前:0.0s 等后:0.0s) ¦ ST14 电检2(开:22134.5s 加:97.5s 等前:0.0s 等后:0.0s) ¦ ST15 小跑道(开:22232.0s 加:50.0s 等前:0.0s 等后:0.0s)
322 | Car#321 | C | 20766.5 | 22332 | 1565.5 | 2348.5 | Car#322 | [6 empty] | 能力超目标：四轮定位上、下、ARHUD+慢充 | ST1 引取(开:20766.5s 加:56.0s 等前:2206.5s 等后:31.5s) ¦ ST2 集约(开:20854.0s 加:111.0s 等前:0.0s 等后:9.5s) ¦ ST3 空气悬挂+快充(开:20974.5s 加:108.5s 等前:0.0s 等后:29.0s) ¦ ST4 四轮定位上、下(开:21112.0s 加:120.5s 等前:0.0s 等后:23.0s) ¦ ST5 ADAS(开:21255.5s 加:107.0s 等前:0.0s 等后:7.5s) ¦ ST6 ARHUD+慢充(开:21370.0s 加:143.5s 等前:0.0s 等后:0.0s) ¦ ST7 转毂(开:21513.5s 加:114.5s 等前:0.0s 等后:0.0s) ¦ ST8 制动(开:21628.0s 加:114.0s 等前:0.0s 等后:0.0s) ¦ ST9 EG漏液/底盘漏液(开:21742.0s 加:112.5s 等前:0.0s 等后:0.0s) ¦ ST10 全景/空调检查(开:21854.5s 加:0.0s 等前:0.0s 等后:0.0s) ¦ ST11 气囊安装+绝缘(开:21854.5s 加:116.0s 等前:0.0s 等后:0.0s) ¦ ST12 L2++(开:21970.5s 加:88.0s 等前:0.0s 等后:0.0s) ¦ ST13 电检1(开:22058.5s 加:84.5s 等前:0.0s 等后:0.0s) ¦ ST14 电检2(开:22143.0s 加:97.5s 等前:0.0s 等后:41.5s) ¦ ST15 小跑道(开:22282.0s 加:50.0s 等前:0.0s 等后:0.0s)
323 | Car#324 | C | 20974.5 | 22425.5 | 1451 | 2268 | Car#321 | [6 empty] | 能力超目标：四轮定位上、下、ARHUD+慢充 | ST1 引取(开:20974.5s 加:56.0s 等前:2240.5s 等后:0.0s) ¦ ST2 集约(开:21030.5s 加:111.0s 等前:0.0s 等后:0.0s) ¦ ST3 空气悬挂+快充(开:21141.5s 加:108.5s 等前:0.0s 等后:0.0s) ¦ ST4 四轮定位上、下(开:21250.0s 加:120.5s 等前:0.0s 等后:0.0s) ¦ ST5 ADAS(开:21370.5s 加:107.0s 等前:0.0s 等后:27.5s) ¦ ST6 ARHUD+慢充(开:21505.0s 加:143.5s 等前:0.0s 等后:0.0s) ¦ ST7 转毂(开:21648.5s 加:114.5s 等前:0.0s 等后:0.0s) ¦ ST8 制动(开:21763.0s 加:114.0s 等前:0.0s 等后:0.0s) ¦ ST9 EG漏液/底盘漏液(开:21877.0s 加:112.5s 等前:0.0s 等后:0.0s) ¦ ST10 全景/空调检查(开:21989.5s 加:0.0s 等前:0.0s 等后:0.0s) ¦ ST11 气囊安装+绝缘(开:21989.5s 加:116.0s 等前:0.0s 等后:0.0s) ¦ ST12 L2++(开:22105.5s 加:88.0s 等前:0.0s 等后:0.0s) ¦ ST13 电检1(开:22193.5s 加:84.5s 等前:0.0s 等后:0.0s) ¦ ST14 电检2(开:22278.0s 加:97.5s 等前:0.0s 等后:0.0s) ¦ ST15 小跑道(开:22375.5s 加:50.0s 等前:0.0s 等后:0.0s)
324 | Car#326 | A | 21112 | 22476.5 | 1364.5 | 2765.5 | Car#324 | [6 empty] | 能力满足 | ST1 引取(开:21112.0s 加:55.0s 等前:2262.0s 等后:0.0s) ¦ ST2 集约(开:21167.0s 加:106.0s 等前:0.0s 等后:0.0s) ¦ ST3 空气悬挂+快充(开:21273.0s 加:0.0s 等前:0.0s 等后:97.5s) ¦ ST4 四轮定位上、下(开:21370.5s 加:115.0s 等前:0.0s 等后:19.5s) ¦ ST5 ADAS(开:21505.0s 加:97.0s 等前:0.0s 等后:46.5s) ¦ ST6 ARHUD+慢充(开:21648.5s 加:0.0s 等前:0.0s 等后:114.5s) ¦ ST7 转毂(开:21763.0s 加:116.0s 等前:0.0s 等后:0.0s) ¦ ST8 制动(开:21879.0s 加:108.0s 等前:0.0s 等后:2.5s) ¦ ST9 EG漏液/底盘漏液(开:21989.5s 加:115.0s 等前:0.0s 等后:0.0s) ¦ ST10 全景/空调检查(开:22104.5s 加:98.0s 等前:0.0s 等后:0.0s) ¦ ST11 气囊安装+绝缘(开:22202.5s 加:0.0s 等前:0.0s 等后:0.0s) ¦ ST12 L2++(开:22202.5s 加:0.0s 等前:0.0s 等后:75.5s) ¦ ST13 电检1(开:22278.0s 加:0.0s 等前:0.0s 等后:97.5s) ¦ ST14 电检2(开:22375.5s 加:0.0s 等前:0.0s 等后:50.0s) ¦ ST15 小跑道(开:22425.5s 加:51.0s 等前:0.0s 等后:0.0s)
325 | Car#323 | C | 20910 | 22526.5 | 1616.5 | 2427 | Car#326 | [6 empty] | 能力超目标：四轮定位上、下、ARHUD+慢充 | ST1 引取(开:20910.0s 加:56.0s 等前:2234.0s 等后:8.5s) ¦ ST2 集约(开:20974.5s 加:111.0s 等前:0.0s 等后:26.5s) ¦ ST3 空气悬挂+快充(开:21112.0s 加:108.5s 等前:0.0s 等后:35.0s) ¦ ST4 四轮定位上、下(开:21255.5s 加:120.5s 等前:0.0s 等后:0.0s) ¦ ST5 ADAS(开:21376.0s 加:107.0s 等前:0.0s 等后:30.5s) ¦ ST6 ARHUD+慢充(开:21513.5s 加:143.5s 等前:0.0s 等后:0.0s) ¦ ST7 转毂(开:21657.0s 加:114.5s 等前:0.0s 等后:0.0s) ¦ ST8 制动(开:21771.5s 加:114.0s 等前:0.0s 等后:0.0s) ¦ ST9 EG漏液/底盘漏液(开:21885.5s 加:112.5s 等前:0.0s 等后:0.0s) ¦ ST10 全景/空调检查(开:21998.0s 加:0.0s 等前:0.0s 等后:0.0s) ¦ ST11 气囊安装+绝缘(开:21998.0s 加:116.0s 等前:0.0s 等后:0.0s) ¦ ST12 L2++(开:22114.0s 加:88.0s 等前:0.0s 等后:0.0s) ¦ ST13 电检1(开:22202.0s 加:84.5s 等前:0.0s 等后:0.0s) ¦ ST14 电检2(开:22286.5s 加:97.5s 等前:0.0s 等后:92.5s) ¦ ST15 小跑道(开:22476.5s 加:50.0s 等前:0.0s 等后:0.0s)
326 | Car#325 | A | 21030.5 | 22577.5 | 1547 | 2924.5 | Car#323 | [6 empty] | 能力满足 | ST1 引取(开:21030.5s 加:55.0s 等前:2238.5s 等后:26.5s) ¦ ST2 集约(开:21112.0s 加:106.0s 等前:0.0s 等后:37.5s) ¦ ST3 空气悬挂+快充(开:21255.5s 加:0.0s 等前:0.0s 等后:120.5s) ¦ ST4 四轮定位上、下(开:21376.0s 加:115.0s 等前:0.0s 等后:22.5s) ¦ ST5 ADAS(开:21513.5s 加:97.0s 等前:0.0s 等后:46.5s) ¦ ST6 ARHUD+慢充(开:21657.0s 加:0.0s 等前:0.0s 等后:114.5s) ¦ ST7 转毂(开:21771.5s 加:116.0s 等前:0.0s 等后:0.0s) ¦ ST8 制动(开:21887.5s 加:108.0s 等前:0.0s 等后:2.5s) ¦ ST9 EG漏液/底盘漏液(开:21998.0s 加:115.0s 等前:0.0s 等后:0.0s) ¦ ST10 全景/空调检查(开:22113.0s 加:98.0s 等前:0.0s 等后:0.0s) ¦ ST11 气囊安装+绝缘(开:22211.0s 加:0.0s 等前:0.0s 等后:0.0s) ¦ ST12 L2++(开:22211.0s 加:0.0s 等前:0.0s 等后:75.5s) ¦ ST13 电检1(开:22286.5s 加:0.0s 等前:0.0s 等后:190.0s) ¦ ST14 电检2(开:22476.5s 加:0.0s 等前:0.0s 等后:50.0s) ¦ ST15 小跑道(开:22526.5s 加:51.0s 等前:0.0s 等后:0.0s)
327 | Car#328 | B | 21255.5 | 22656 | 1400.5 | 2358.5 | Car#325 | [6 empty] | 能力超目标：四轮定位上、下 | ST1 引取(开:21255.5s 加:56.0s 等前:2289.5s 等后:0.0s) ¦ ST2 集约(开:21311.5s 加:111.0s 等前:0.0s 等后:0.0s) ¦ ST3 空气悬挂+快充(开:21422.5s 加:108.5s 等前:0.0s 等后:0.0s) ¦ ST4 四轮定位上、下(开:21531.0s 加:120.5s 等前:0.0s 等后:0.0s) ¦ ST5 ADAS(开:21651.5s 加:107.0s 等前:0.0s 等后:4.5s) ¦ ST6 ARHUD+慢充(开:21763.0s 加:51.5s 等前:0.0s 等后:64.5s) ¦ ST7 转毂(开:21879.0s 加:114.5s 等前:0.0s 等后:0.0s) ¦ ST8 制动(开:21993.5s 加:114.0s 等前:0.0s 等后:0.0s) ¦ ST9 EG漏液/底盘漏液(开:22107.5s 加:112.5s 等前:0.0s 等后:0.0s) ¦ ST10 全景/空调检查(开:22220.0s 加:0.0s 等前:0.0s 等后:0.0s) ¦ ST11 气囊安装+绝缘(开:22220.0s 加:116.0s 等前:0.0s 等后:0.0s) ¦ ST12 L2++(开:22336.0s 加:88.0s 等前:0.0s 等后:0.0s) ¦ ST13 电检1(开:22424.0s 加:84.5s 等前:0.0s 等后:0.0s) ¦ ST14 电检2(开:22508.5s 加:97.5s 等前:0.0s 等后:0.0s) ¦ ST15 小跑道(开:22606.0s 加:50.0s 等前:0.0s 等后:0.0s)
328 | Car#327 | B | 21167 | 22708.5 | 1541.5 | 2469 | Car#328 | [6 empty] | 能力超目标：四轮定位上、下 | ST1 引取(开:21167.0s 加:56.0s 等前:2259.0s 等后:32.5s) ¦ ST2 集约(开:21255.5s 加:111.0s 等前:0.0s 等后:9.5s) ¦ ST3 空气悬挂+快充(开:21376.0s 加:108.5s 等前:0.0s 等后:29.0s) ¦ ST4 四轮定位上、下(开:21513.5s 加:120.5s 等前:0.0s 等后:23.0s) ¦ ST5 ADAS(开:21657.0s 加:107.0s 等前:0.0s 等后:7.5s) ¦ ST6 ARHUD+慢充(开:21771.5s 加:51.5s 等前:0.0s 等后:64.5s) ¦ ST7 转毂(开:21887.5s 加:114.5s 等前:0.0s 等后:0.0s) ¦ ST8 制动(开:22002.0s 加:114.0s 等前:0.0s 等后:0.0s) ¦ ST9 EG漏液/底盘漏液(开:22116.0s 加:112.5s 等前:0.0s 等后:0.0s) ¦ ST10 全景/空调检查(开:22228.5s 加:0.0s 等前:0.0s 等后:0.0s) ¦ ST11 气囊安装+绝缘(开:22228.5s 加:116.0s 等前:0.0s 等后:0.0s) ¦ ST12 L2++(开:22344.5s 加:88.0s 等前:0.0s 等后:44.0s) ¦ ST13 电检1(开:22476.5s 加:84.5s 等前:0.0s 等后:0.0s) ¦ ST14 电检2(开:22561.0s 加:97.5s 等前:0.0s 等后:0.0s) ¦ ST15 小跑道(开:22658.5s 加:50.0s 等前:0.0s 等后:0.0s)
329 | Car#330 | C | 21376 | 22799.5 | 1423.5 | 2294 | Car#327 | [6 empty] | 能力超目标：四轮定位上、下、ARHUD+慢充 | ST1 引取(开:21376.0s 加:56.0s 等前:2294.0s 等后:0.0s) ¦ ST2 集约(开:21432.0s 加:111.0s 等前:0.0s 等后:0.0s) ¦ ST3 空气悬挂+快充(开:21543.0s 加:108.5s 等前:0.0s 等后:0.0s) ¦ ST4 四轮定位上、下(开:21651.5s 加:120.5s 等前:0.0s 等后:0.0s) ¦ ST5 ADAS(开:21772.0s 加:107.0s 等前:0.0s 等后:0.0s) ¦ ST6 ARHUD+慢充(开:21879.0s 加:143.5s 等前:0.0s 等后:0.0s) ¦ ST7 转毂(开:22022.5s 加:114.5s 等前:0.0s 等后:0.0s) ¦ ST8 制动(开:22137.0s 加:114.0s 等前:0.0s 等后:0.0s) ¦ ST9 EG漏液/底盘漏液(开:22251.0s 加:112.5s 等前:0.0s 等后:0.0s) ¦ ST10 全景/空调检查(开:22363.5s 加:0.0s 等前:0.0s 等后:0.0s) ¦ ST11 气囊安装+绝缘(开:22363.5s 加:116.0s 等前:0.0s 等后:0.0s) ¦ ST12 L2++(开:22479.5s 加:88.0s 等前:0.0s 等后:0.0s) ¦ ST13 电检1(开:22567.5s 加:84.5s 等前:0.0s 等后:0.0s) ¦ ST14 电检2(开:22652.0s 加:97.5s 等前:0.0s 等后:0.0s) ¦ ST15 小跑道(开:22749.5s 加:50.0s 等前:0.0s 等后:0.0s)
330 | Car#329 | C | 21311.5 | 22849.5 | 1538 | 2402 | Car#330 | [6 empty] | 能力超目标：四轮定位上、下、ARHUD+慢充 | ST1 引取(开:21311.5s 加:56.0s 等前:2287.5s 等后:8.5s) ¦ ST2 集约(开:21376.0s 加:111.0s 等前:0.0s 等后:26.5s) ¦ ST3 空气悬挂+快充(开:21513.5s 加:108.5s 等前:0.0s 等后:35.0s) ¦ ST4 四轮定位上、下(开:21657.0s 加:120.5s 等前:0.0s 等后:0.0s) ¦ ST5 ADAS(开:21777.5s 加:107.0s 等前:0.0s 等后:3.0s) ¦ ST6 ARHUD+慢充(开:21887.5s 加:143.5s 等前:0.0s 等后:0.0s) ¦ ST7 转毂(开:22031.0s 加:114.5s 等前:0.0s 等后:0.0s) ¦ ST8 制动(开:22145.5s 加:114.0s 等前:0.0s 等后:0.0s) ¦ ST9 EG漏液/底盘漏液(开:22259.5s 加:112.5s 等前:0.0s 等后:0.0s) ¦ ST10 全景/空调检查(开:22372.0s 加:0.0s 等前:0.0s 等后:0.0s) ¦ ST11 气囊安装+绝缘(开:22372.0s 加:116.0s 等前:0.0s 等后:0.0s) ¦ ST12 L2++(开:22488.0s 加:88.0s 等前:0.0s 等后:0.0s) ¦ ST13 电检1(开:22576.0s 加:84.5s 等前:0.0s 等后:0.0s) ¦ ST14 电检2(开:22660.5s 加:97.5s 等前:0.0s 等后:41.5s) ¦ ST15 小跑道(开:22799.5s 加:50.0s 等前:0.0s 等后:0.0s)
331 | Car#332 | C | 21513.5 | 22943 | 1429.5 | 2321.5 | Car#329 | [6 empty] | 能力超目标：四轮定位上、下、ARHUD+慢充 | ST1 引取(开:21513.5s 加:56.0s 等前:2315.5s 等后:0.0s) ¦ ST2 集约(开:21569.5s 加:111.0s 等前:0.0s 等后:0.0s) ¦ ST3 空气悬挂+快充(开:21680.5s 加:108.5s 等前:0.0s 等后:0.0s) ¦ ST4 四轮定位上、下(开:21789.0s 加:120.5s 等前:0.0s 等后:0.0s) ¦ ST5 ADAS(开:21909.5s 加:107.0s 等前:0.0s 等后:6.0s) ¦ ST6 ARHUD+慢充(开:22022.5s 加:143.5s 等前:0.0s 等后:0.0s) ¦ ST7 转毂(开:22166.0s 加:114.5s 等前:0.0s 等后:0.0s) ¦ ST8 制动(开:22280.5s 加:114.0s 等前:0.0s 等后:0.0s) ¦ ST9 EG漏液/底盘漏液(开:22394.5s 加:112.5s 等前:0.0s 等后:0.0s) ¦ ST10 全景/空调检查(开:22507.0s 加:0.0s 等前:0.0s 等后:0.0s) ¦ ST11 气囊安装+绝缘(开:22507.0s 加:116.0s 等前:0.0s 等后:0.0s) ¦ ST12 L2++(开:22623.0s 加:88.0s 等前:0.0s 等后:0.0s) ¦ ST13 电检1(开:22711.0s 加:84.5s 等前:0.0s 等后:0.0s) ¦ ST14 电检2(开:22795.5s 加:97.5s 等前:0.0s 等后:0.0s) ¦ ST15 小跑道(开:22893.0s 加:50.0s 等前:0.0s 等后:0.0s)
332 | Car#331 | C | 21432 | 22993 | 1561 | 2429.5 | Car#332 | [6 empty] | 能力超目标：四轮定位上、下、ARHUD+慢充 | ST1 引取(开:21432.0s 加:56.0s 等前:2292.0s 等后:25.5s) ¦ ST2 集约(开:21513.5s 加:111.0s 等前:0.0s 等后:32.5s) ¦ ST3 空气悬挂+快充(开:21657.0s 加:108.5s 等前:0.0s 等后:12.0s) ¦ ST4 四轮定位上、下(开:21777.5s 加:120.5s 等前:0.0s 等后:0.0s) ¦ ST5 ADAS(开:21898.0s 加:107.0s 等前:0.0s 等后:26.0s) ¦ ST6 ARHUD+慢充(开:22031.0s 加:143.5s 等前:0.0s 等后:0.0s) ¦ ST7 转毂(开:22174.5s 加:114.5s 等前:0.0s 等后:0.0s) ¦ ST8 制动(开:22289.0s 加:114.0s 等前:0.0s 等后:0.0s) ¦ ST9 EG漏液/底盘漏液(开:22403.0s 加:112.5s 等前:0.0s 等后:0.0s) ¦ ST10 全景/空调检查(开:22515.5s 加:0.0s 等前:0.0s 等后:0.0s) ¦ ST11 气囊安装+绝缘(开:22515.5s 加:116.0s 等前:0.0s 等后:0.0s) ¦ ST12 L2++(开:22631.5s 加:88.0s 等前:0.0s 等后:0.0s) ¦ ST13 电检1(开:22719.5s 加:84.5s 等前:0.0s 等后:0.0s) ¦ ST14 电检2(开:22804.0s 加:97.5s 等前:0.0s 等后:41.5s) ¦ ST15 小跑道(开:22943.0s 加:50.0s 等前:0.0s 等后:0.0s)
333 | Car#333 | A | 21569.5 | 23044 | 1474.5 | 2927 | Car#331 | [6 empty] | 能力满足 | ST1 引取(开:21569.5s 加:55.0s 等前:2313.5s 等后:32.5s) ¦ ST2 集约(开:21657.0s 加:106.0s 等前:0.0s 等后:14.5s) ¦ ST3 空气悬挂+快充(开:21777.5s 加:0.0s 等前:0.0s 等后:120.5s) ¦ ST4 四轮定位上、下(开:21898.0s 加:115.0s 等前:0.0s 等后:18.0s) ¦ ST5 ADAS(开:22031.0s 加:97.0s 等前:0.0s 等后:46.5s) ¦ ST6 ARHUD+慢充(开:22174.5s 加:0.0s 等前:0.0s 等后:114.5s) ¦ ST7 转毂(开:22289.0s 加:116.0s 等前:0.0s 等后:0.0s) ¦ ST8 制动(开:22405.0s 加:108.0s 等前:0.0s 等后:2.5s) ¦ ST9 EG漏液/底盘漏液(开:22515.5s 加:115.0s 等前:0.0s 等后:0.0s) ¦ ST10 全景/空调检查(开:22630.5s 加:98.0s 等前:0.0s 等后:0.0s) ¦ ST11 气囊安装+绝缘(开:22728.5s 加:0.0s 等前:0.0s 等后:0.0s) ¦ ST12 L2++(开:22728.5s 加:0.0s 等前:0.0s 等后:75.5s) ¦ ST13 电检1(开:22804.0s 加:0.0s 等前:0.0s 等后:139.0s) ¦ ST14 电检2(开:22943.0s 加:0.0s 等前:0.0s 等后:50.0s) ¦ ST15 小跑道(开:22993.0s 加:51.0s 等前:0.0s 等后:0.0s)
334 | Car#334 | B | 21657 | 23094 | 1437 | 2448.5 | Car#333 | [6 empty] | 能力超目标：四轮定位上、下 | ST1 引取(开:21657.0s 加:56.0s 等前:2343.0s 等后:0.0s) ¦ ST2 集约(开:21713.0s 加:111.0s 等前:0.0s 等后:0.0s) ¦ ST3 空气悬挂+快充(开:21824.0s 加:108.5s 等前:0.0s 等后:0.0s) ¦ ST4 四轮定位上、下(开:21932.5s 加:120.5s 等前:0.0s 等后:0.0s) ¦ ST5 ADAS(开:22053.0s 加:107.0s 等前:0.0s 等后:6.0s) ¦ ST6 ARHUD+慢充(开:22166.0s 加:51.5s 等前:0.0s 等后:63.0s) ¦ ST7 转毂(开:22280.5s 加:114.5s 等前:0.0s 等后:0.0s) ¦ ST8 制动(开:22395.0s 加:114.0s 等前:0.0s 等后:0.0s) ¦ ST9 EG漏液/底盘漏液(开:22509.0s 加:112.5s 等前:0.0s 等后:0.0s) ¦ ST10 全景/空调检查(开:22621.5s 加:0.0s 等前:0.0s 等后:1.5s) ¦ ST11 气囊安装+绝缘(开:22623.0s 加:116.0s 等前:0.0s 等后:0.0s) ¦ ST12 L2++(开:22739.0s 加:88.0s 等前:0.0s 等后:0.0s) ¦ ST13 电检1(开:22827.0s 加:84.5s 等前:0.0s 等后:0.0s) ¦ ST14 电检2(开:22911.5s 加:97.5s 等前:0.0s 等后:35.0s) ¦ ST15 小跑道(开:23044.0s 加:50.0s 等前:0.0s 等后:0.0s)
335 | Car#335 | B | 21713 | 23182 | 1469 | 2478.5 | Car#334 | [6 empty] | 能力超目标：四轮定位上、下 | ST1 引取(开:21713.0s 加:56.0s 等前:2341.0s 等后:8.5s) ¦ ST2 集约(开:21777.5s 加:111.0s 等前:0.0s 等后:9.5s) ¦ ST3 空气悬挂+快充(开:21898.0s 加:108.5s 等前:0.0s 等后:24.5s) ¦ ST4 四轮定位上、下(开:22031.0s 加:120.5s 等前:0.0s 等后:23.0s) ¦ ST5 ADAS(开:22174.5s 加:107.0s 等前:0.0s 等后:7.5s) ¦ ST6 ARHUD+慢充(开:22289.0s 加:51.5s 等前:0.0s 等后:64.5s) ¦ ST7 转毂(开:22405.0s 加:114.5s 等前:0.0s 等后:0.0s) ¦ ST8 制动(开:22519.5s 加:114.0s 等前:0.0s 等后:0.0s) ¦ ST9 EG漏液/底盘漏液(开:22633.5s 加:112.5s 等前:0.0s 等后:0.0s) ¦ ST10 全景/空调检查(开:22746.0s 加:0.0s 等前:0.0s 等后:0.0s) ¦ ST11 气囊安装+绝缘(开:22746.0s 加:116.0s 等前:0.0s 等后:0.0s) ¦ ST12 L2++(开:22862.0s 加:88.0s 等前:0.0s 等后:0.0s) ¦ ST13 电检1(开:22950.0s 加:84.5s 等前:0.0s 等后:0.0s) ¦ ST14 电检2(开:23034.5s 加:97.5s 等前:0.0s 等后:0.0s) ¦ ST15 小跑道(开:23132.0s 加:50.0s 等前:0.0s 等后:0.0s)
336 | Car#336 | B | 21777.5 | 23232 | 1454.5 | 2470.5 | Car#335 | [6 empty] | 能力超目标：四轮定位上、下 | ST1 引取(开:21777.5s 加:56.0s 等前:2347.5s 等后:0.0s) ¦ ST2 集约(开:21833.5s 加:111.0s 等前:0.0s 等后:0.0s) ¦ ST3 空气悬挂+快充(开:21944.5s 加:108.5s 等前:0.0s 等后:0.0s) ¦ ST4 四轮定位上、下(开:22053.0s 加:120.5s 等前:0.0s 等后:0.0s) ¦ ST5 ADAS(开:22173.5s 加:107.0s 等前:0.0s 等后:0.0s) ¦ ST6 ARHUD+慢充(开:22280.5s 加:51.5s 等前:0.0s 等后:63.0s) ¦ ST7 转毂(开:22395.0s 加:114.5s 等前:0.0s 等后:0.0s) ¦ ST8 制动(开:22509.5s 加:114.0s 等前:0.0s 等后:0.0s) ¦ ST9 EG漏液/底盘漏液(开:22623.5s 加:112.5s 等前:0.0s 等后:0.0s) ¦ ST10 全景/空调检查(开:22736.0s 加:0.0s 等前:0.0s 等后:3.0s) ¦ ST11 气囊安装+绝缘(开:22739.0s 加:116.0s 等前:0.0s 等后:0.0s) ¦ ST12 L2++(开:22855.0s 加:88.0s 等前:0.0s 等后:0.0s) ¦ ST13 电检1(开:22943.0s 加:84.5s 等前:0.0s 等后:16.5s) ¦ ST14 电检2(开:23044.0s 加:97.5s 等前:0.0s 等后:40.5s) ¦ ST15 小跑道(开:23182.0s 加:50.0s 等前:0.0s 等后:0.0s)
337 | Car#338 | A | 21898 | 23283 | 1385 | 2876 | Car#336 | [6 empty] | 能力满足 | ST1 引取(开:21898.0s 加:55.0s 等前:2352.0s 等后:0.0s) ¦ ST2 集约(开:21953.0s 加:106.0s 等前:0.0s 等后:0.0s) ¦ ST3 空气悬挂+快充(开:22059.0s 加:0.0s 等前:0.0s 等后:114.5s) ¦ ST4 四轮定位上、下(开:22173.5s 加:115.0s 等前:0.0s 等后:0.0s) ¦ ST5 ADAS(开:22288.5s 加:97.0s 等前:0.0s 等后:9.5s) ¦ ST6 ARHUD+慢充(开:22395.0s 加:0.0s 等前:0.0s 等后:114.5s) ¦ ST7 转毂(开:22509.5s 加:116.0s 等前:0.0s 等后:0.0s) ¦ ST8 制动(开:22625.5s 加:108.0s 等前:0.0s 等后:2.5s) ¦ ST9 EG漏液/底盘漏液(开:22736.0s 加:115.0s 等前:0.0s 等后:0.0s) ¦ ST10 全景/空调检查(开:22851.0s 加:98.0s 等前:0.0s 等后:0.0s) ¦ ST11 气囊安装+绝缘(开:22949.0s 加:0.0s 等前:0.0s 等后:0.0s) ¦ ST12 L2++(开:22949.0s 加:0.0s 等前:0.0s 等后:95.0s) ¦ ST13 电检1(开:23044.0s 加:0.0s 等前:0.0s 等后:138.0s) ¦ ST14 电检2(开:23182.0s 加:0.0s 等前:0.0s 等后:50.0s) ¦ ST15 小跑道(开:23232.0s 加:51.0s 等前:0.0s 等后:0.0s)
338 | Car#337 | C | 21833.5 | 23333 | 1499.5 | 2421.5 | Car#338 | [6 empty] | 能力超目标：四轮定位上、下、ARHUD+慢充 | ST1 引取(开:21833.5s 加:56.0s 等前:2345.5s 等后:8.5s) ¦ ST2 集约(开:21898.0s 加:111.0s 等前:0.0s 等后:22.0s) ¦ ST3 空气悬挂+快充(开:22031.0s 加:108.5s 等前:0.0s 等后:35.0s) ¦ ST4 四轮定位上、下(开:22174.5s 加:120.5s 等前:0.0s 等后:0.0s) ¦ ST5 ADAS(开:22295.0s 加:107.0s 等前:0.0s 等后:3.0s) ¦ ST6 ARHUD+慢充(开:22405.0s 加:143.5s 等前:0.0s 等后:0.0s) ¦ ST7 转毂(开:22548.5s 加:114.5s 等前:0.0s 等后:0.0s) ¦ ST8 制动(开:22663.0s 加:114.0s 等前:0.0s 等后:0.0s) ¦ ST9 EG漏液/底盘漏液(开:22777.0s 加:112.5s 等前:0.0s 等后:0.0s) ¦ ST10 全景/空调检查(开:22889.5s 加:0.0s 等前:0.0s 等后:0.0s) ¦ ST11 气囊安装+绝缘(开:22889.5s 加:116.0s 等前:0.0s 等后:0.0s) ¦ ST12 L2++(开:23005.5s 加:88.0s 等前:0.0s 等后:0.0s) ¦ ST13 电检1(开:23093.5s 加:84.5s 等前:0.0s 等后:0.0s) ¦ ST14 电检2(开:23178.0s 加:97.5s 等前:0.0s 等后:7.5s) ¦ ST15 小跑道(开:23283.0s 加:50.0s 等前:0.0s 等后:0.0s)
339 | Car#340 | C | 22031 | 23454.5 | 1423.5 | 2369 | Car#337 | [6 empty] | 能力超目标：四轮定位上、下、ARHUD+慢充 | ST1 引取(开:22031.0s 加:56.0s 等前:2369.0s 等后:0.0s) ¦ ST2 集约(开:22087.0s 加:111.0s 等前:0.0s 等后:0.0s) ¦ ST3 空气悬挂+快充(开:22198.0s 加:108.5s 等前:0.0s 等后:0.0s) ¦ ST4 四轮定位上、下(开:22306.5s 加:120.5s 等前:0.0s 等后:0.0s) ¦ ST5 ADAS(开:22427.0s 加:107.0s 等前:0.0s 等后:0.0s) ¦ ST6 ARHUD+慢充(开:22534.0s 加:143.5s 等前:0.0s 等后:0.0s) ¦ ST7 转毂(开:22677.5s 加:114.5s 等前:0.0s 等后:0.0s) ¦ ST8 制动(开:22792.0s 加:114.0s 等前:0.0s 等后:0.0s) ¦ ST9 EG漏液/底盘漏液(开:22906.0s 加:112.5s 等前:0.0s 等后:0.0s) ¦ ST10 全景/空调检查(开:23018.5s 加:0.0s 等前:0.0s 等后:0.0s) ¦ ST11 气囊安装+绝缘(开:23018.5s 加:116.0s 等前:0.0s 等后:0.0s) ¦ ST12 L2++(开:23134.5s 加:88.0s 等前:0.0s 等后:0.0s) ¦ ST13 电检1(开:23222.5s 加:84.5s 等前:0.0s 等后:0.0s) ¦ ST14 电检2(开:23307.0s 加:97.5s 等前:0.0s 等后:0.0s) ¦ ST15 小跑道(开:23404.5s 加:50.0s 等前:0.0s 等后:0.0s)
340 | Car#342 | A | 22174.5 | 23505.5 | 1331 | 2866.5 | Car#340 | [6 empty] | 能力满足 | ST1 引取(开:22174.5s 加:55.0s 等前:2396.5s 等后:0.0s) ¦ ST2 集约(开:22229.5s 加:106.0s 等前:0.0s 等后:0.0s) ¦ ST3 空气悬挂+快充(开:22335.5s 加:0.0s 等前:0.0s 等后:91.5s) ¦ ST4 四轮定位上、下(开:22427.0s 加:115.0s 等前:0.0s 等后:0.0s) ¦ ST5 ADAS(开:22542.0s 加:97.0s 等前:0.0s 等后:38.5s) ¦ ST6 ARHUD+慢充(开:22677.5s 加:0.0s 等前:0.0s 等后:114.5s) ¦ ST7 转毂(开:22792.0s 加:116.0s 等前:0.0s 等后:0.0s) ¦ ST8 制动(开:22908.0s 加:108.0s 等前:0.0s 等后:2.5s) ¦ ST9 EG漏液/底盘漏液(开:23018.5s 加:115.0s 等前:0.0s 等后:0.0s) ¦ ST10 全景/空调检查(开:23133.5s 加:98.0s 等前:0.0s 等后:0.0s) ¦ ST11 气囊安装+绝缘(开:23231.5s 加:0.0s 等前:0.0s 等后:0.0s) ¦ ST12 L2++(开:23231.5s 加:0.0s 等前:0.0s 等后:75.5s) ¦ ST13 电检1(开:23307.0s 加:0.0s 等前:0.0s 等后:97.5s) ¦ ST14 电检2(开:23404.5s 加:0.0s 等前:0.0s 等后:50.0s) ¦ ST15 小跑道(开:23454.5s 加:51.0s 等前:0.0s 等后:0.0s)
341 | Car#339 | C | 21953 | 23555.5 | 1602.5 | 2528 | Car#342 | [6 empty] | 能力超目标：四轮定位上、下、ARHUD+慢充 | ST1 引取(开:21953.0s 加:56.0s 等前:2349.0s 等后:22.0s) ¦ ST2 集约(开:22031.0s 加:111.0s 等前:0.0s 等后:32.5s) ¦ ST3 空气悬挂+快充(开:22174.5s 加:108.5s 等前:0.0s 等后:12.0s) ¦ ST4 四轮定位上、下(开:22295.0s 加:120.5s 等前:0.0s 等后:0.0s) ¦ ST5 ADAS(开:22415.5s 加:107.0s 等前:0.0s 等后:26.0s) ¦ ST6 ARHUD+慢充(开:22548.5s 加:143.5s 等前:0.0s 等后:0.0s) ¦ ST7 转毂(开:22692.0s 加:114.5s 等前:0.0s 等后:0.0s) ¦ ST8 制动(开:22806.5s 加:114.0s 等前:0.0s 等后:0.0s) ¦ ST9 EG漏液/底盘漏液(开:22920.5s 加:112.5s 等前:0.0s 等后:0.0s) ¦ ST10 全景/空调检查(开:23033.0s 加:0.0s 等前:0.0s 等后:0.0s) ¦ ST11 气囊安装+绝缘(开:23033.0s 加:116.0s 等前:0.0s 等后:0.0s) ¦ ST12 L2++(开:23149.0s 加:88.0s 等前:0.0s 等后:0.0s) ¦ ST13 电检1(开:23237.0s 加:84.5s 等前:0.0s 等后:0.0s) ¦ ST14 电检2(开:23321.5s 加:97.5s 等前:0.0s 等后:86.5s) ¦ ST15 小跑道(开:23505.5s 加:50.0s 等前:0.0s 等后:0.0s)
342 | Car#344 | A | 22295 | 23606.5 | 1311.5 | 2851.5 | Car#339 | [6 empty] | 能力满足 | ST1 引取(开:22295.0s 加:55.0s 等前:2401.0s 等后:0.0s) ¦ ST2 集约(开:22350.0s 加:106.0s 等前:0.0s 等后:0.0s) ¦ ST3 空气悬挂+快充(开:22456.0s 加:0.0s 等前:0.0s 等后:86.0s) ¦ ST4 四轮定位上、下(开:22542.0s 加:115.0s 等前:0.0s 等后:20.5s) ¦ ST5 ADAS(开:22677.5s 加:97.0s 等前:0.0s 等后:17.5s) ¦ ST6 ARHUD+慢充(开:22792.0s 加:0.0s 等前:0.0s 等后:116.0s) ¦ ST7 转毂(开:22908.0s 加:116.0s 等前:0.0s 等后:0.0s) ¦ ST8 制动(开:23024.0s 加:108.0s 等前:0.0s 等后:1.5s) ¦ ST9 EG漏液/底盘漏液(开:23133.5s 加:115.0s 等前:0.0s 等后:0.0s) ¦ ST10 全景/空调检查(开:23248.5s 加:98.0s 等前:0.0s 等后:0.0s) ¦ ST11 气囊安装+绝缘(开:23346.5s 加:0.0s 等前:0.0s 等后:0.0s) ¦ ST12 L2++(开:23346.5s 加:0.0s 等前:0.0s 等后:58.0s) ¦ ST13 电检1(开:23404.5s 加:0.0s 等前:0.0s 等后:50.0s) ¦ ST14 电检2(开:23454.5s 加:0.0s 等前:0.0s 等后:101.0s) ¦ ST15 小跑道(开:23555.5s 加:51.0s 等前:0.0s 等后:0.0s)
343 | Car#341 | C | 22087 | 23656.5 | 1569.5 | 2513 | Car#344 | [6 empty] | 能力超目标：四轮定位上、下、ARHUD+慢充 | ST1 引取(开:22087.0s 加:56.0s 等前:2367.0s 等后:31.5s) ¦ ST2 集约(开:22174.5s 加:111.0s 等前:0.0s 等后:9.5s) ¦ ST3 空气悬挂+快充(开:22295.0s 加:108.5s 等前:0.0s 等后:12.0s) ¦ ST4 四轮定位上、下(开:22415.5s 加:120.5s 等前:0.0s 等后:12.5s) ¦ ST5 ADAS(开:22548.5s 加:107.0s 等前:0.0s 等后:36.5s) ¦ ST6 ARHUD+慢充(开:22692.0s 加:143.5s 等前:0.0s 等后:0.0s) ¦ ST7 转毂(开:22835.5s 加:114.5s 等前:0.0s 等后:0.0s) ¦ ST8 制动(开:22950.0s 加:114.0s 等前:0.0s 等后:0.0s) ¦ ST9 EG漏液/底盘漏液(开:23064.0s 加:112.5s 等前:0.0s 等后:0.0s) ¦ ST10 全景/空调检查(开:23176.5s 加:0.0s 等前:0.0s 等后:0.0s) ¦ ST11 气囊安装+绝缘(开:23176.5s 加:116.0s 等前:0.0s 等后:0.0s) ¦ ST12 L2++(开:23292.5s 加:88.0s 等前:0.0s 等后:0.0s) ¦ ST13 电检1(开:23380.5s 加:84.5s 等前:0.0s 等后:40.5s) ¦ ST14 电检2(开:23505.5s 加:97.5s 等前:0.0s 等后:3.5s) ¦ ST15 小跑道(开:23606.5s 加:50.0s 等前:0.0s 等后:0.0s)
344 | Car#343 | A | 22229.5 | 23707.5 | 1478 | 3010.5 | Car#341 | [6 empty] | 能力满足 | ST1 引取(开:22229.5s 加:55.0s 等前:2393.5s 等后:10.5s) ¦ ST2 集约(开:22295.0s 加:106.0s 等前:0.0s 等后:14.5s) ¦ ST3 空气悬挂+快充(开:22415.5s 加:0.0s 等前:0.0s 等后:133.0s) ¦ ST4 四轮定位上、下(开:22548.5s 加:115.0s 等前:0.0s 等后:28.5s) ¦ ST5 ADAS(开:22692.0s 加:97.0s 等前:0.0s 等后:46.5s) ¦ ST6 ARHUD+慢充(开:22835.5s 加:0.0s 等前:0.0s 等后:114.5s) ¦ ST7 转毂(开:22950.0s 加:116.0s 等前:0.0s 等后:0.0s) ¦ ST8 制动(开:23066.0s 加:108.0s 等前:0.0s 等后:2.5s) ¦ ST9 EG漏液/底盘漏液(开:23176.5s 加:115.0s 等前:0.0s 等后:0.0s) ¦ ST10 全景/空调检查(开:23291.5s 加:98.0s 等前:0.0s 等后:0.0s) ¦ ST11 气囊安装+绝缘(开:23389.5s 加:0.0s 等前:0.0s 等后:0.0s) ¦ ST12 L2++(开:23389.5s 加:0.0s 等前:0.0s 等后:116.0s) ¦ ST13 电检1(开:23505.5s 加:0.0s 等前:0.0s 等后:101.0s) ¦ ST14 电检2(开:23606.5s 加:0.0s 等前:0.0s 等后:50.0s) ¦ ST15 小跑道(开:23656.5s 加:51.0s 等前:0.0s 等后:0.0s)
345 | Car#346 | B | 22415.5 | 23801 | 1385.5 | 2459.5 | Car#343 | [6 empty] | 能力超目标：四轮定位上、下 | ST1 引取(开:22415.5s 加:56.0s 等前:2405.5s 等后:0.0s) ¦ ST2 集约(开:22471.5s 加:111.0s 等前:0.0s 等后:0.0s) ¦ ST3 空气悬挂+快充(开:22582.5s 加:108.5s 等前:0.0s 等后:0.0s) ¦ ST4 四轮定位上、下(开:22691.0s 加:120.5s 等前:0.0s 等后:0.0s) ¦ ST5 ADAS(开:22811.5s 加:107.0s 等前:0.0s 等后:0.0s) ¦ ST6 ARHUD+慢充(开:22918.5s 加:51.5s 等前:0.0s 等后:54.0s) ¦ ST7 转毂(开:23024.0s 加:114.5s 等前:0.0s 等后:0.0s) ¦ ST8 制动(开:23138.5s 加:114.0s 等前:0.0s 等后:0.0s) ¦ ST9 EG漏液/底盘漏液(开:23252.5s 加:112.5s 等前:0.0s 等后:0.0s) ¦ ST10 全景/空调检查(开:23365.0s 加:0.0s 等前:0.0s 等后:0.0s) ¦ ST11 气囊安装+绝缘(开:23365.0s 加:116.0s 等前:0.0s 等后:0.0s) ¦ ST12 L2++(开:23481.0s 加:88.0s 等前:0.0s 等后:0.0s) ¦ ST13 电检1(开:23569.0s 加:84.5s 等前:0.0s 等后:0.0s) ¦ ST14 电检2(开:23653.5s 加:97.5s 等前:0.0s 等后:0.0s) ¦ ST15 小跑道(开:23751.0s 加:50.0s 等前:0.0s 等后:0.0s)
346 | Car#345 | C | 22350 | 23870.5 | 1520.5 | 2495 | Car#346 | [6 empty] | 能力超目标：四轮定位上、下、ARHUD+慢充 | ST1 引取(开:22350.0s 加:56.0s 等前:2398.0s 等后:9.5s) ¦ ST2 集约(开:22415.5s 加:111.0s 等前:0.0s 等后:22.0s) ¦ ST3 空气悬挂+快充(开:22548.5s 加:108.5s 等前:0.0s 等后:35.0s) ¦ ST4 四轮定位上、下(开:22692.0s 加:120.5s 等前:0.0s 等后:23.0s) ¦ ST5 ADAS(开:22835.5s 加:107.0s 等前:0.0s 等后:7.5s) ¦ ST6 ARHUD+慢充(开:22950.0s 加:143.5s 等前:0.0s 等后:0.0s) ¦ ST7 转毂(开:23093.5s 加:114.5s 等前:0.0s 等后:0.0s) ¦ ST8 制动(开:23208.0s 加:114.0s 等前:0.0s 等后:0.0s) ¦ ST9 EG漏液/底盘漏液(开:23322.0s 加:112.5s 等前:0.0s 等后:0.0s) ¦ ST10 全景/空调检查(开:23434.5s 加:0.0s 等前:0.0s 等后:0.0s) ¦ ST11 气囊安装+绝缘(开:23434.5s 加:116.0s 等前:0.0s 等后:0.0s) ¦ ST12 L2++(开:23550.5s 加:88.0s 等前:0.0s 等后:0.0s) ¦ ST13 电检1(开:23638.5s 加:84.5s 等前:0.0s 等后:0.0s) ¦ ST14 电检2(开:23723.0s 加:97.5s 等前:0.0s 等后:0.0s) ¦ ST15 小跑道(开:23820.5s 加:50.0s 等前:0.0s 等后:0.0s)
347 | Car#348 | C | 22548.5 | 23972 | 1423.5 | 2422.5 | Car#345 | [6 empty] | 能力超目标：四轮定位上、下、ARHUD+慢充 | ST1 引取(开:22548.5s 加:56.0s 等前:2422.5s 等后:0.0s) ¦ ST2 集约(开:22604.5s 加:111.0s 等前:0.0s 等后:0.0s) ¦ ST3 空气悬挂+快充(开:22715.5s 加:108.5s 等前:0.0s 等后:0.0s) ¦ ST4 四轮定位上、下(开:22824.0s 加:120.5s 等前:0.0s 等后:0.0s) ¦ ST5 ADAS(开:22944.5s 加:107.0s 等前:0.0s 等后:0.0s) ¦ ST6 ARHUD+慢充(开:23051.5s 加:143.5s 等前:0.0s 等后:0.0s) ¦ ST7 转毂(开:23195.0s 加:114.5s 等前:0.0s 等后:0.0s) ¦ ST8 制动(开:23309.5s 加:114.0s 等前:0.0s 等后:0.0s) ¦ ST9 EG漏液/底盘漏液(开:23423.5s 加:112.5s 等前:0.0s 等后:0.0s) ¦ ST10 全景/空调检查(开:23536.0s 加:0.0s 等前:0.0s 等后:0.0s) ¦ ST11 气囊安装+绝缘(开:23536.0s 加:116.0s 等前:0.0s 等后:0.0s) ¦ ST12 L2++(开:23652.0s 加:88.0s 等前:0.0s 等后:0.0s) ¦ ST13 电检1(开:23740.0s 加:84.5s 等前:0.0s 等后:0.0s) ¦ ST14 电检2(开:23824.5s 加:97.5s 等前:0.0s 等后:0.0s) ¦ ST15 小跑道(开:23922.0s 加:50.0s 等前:0.0s 等后:0.0s)
348 | Car#347 | C | 22471.5 | 24022 | 1550.5 | 2530.5 | Car#348 | [6 empty] | 能力超目标：四轮定位上、下、ARHUD+慢充 | ST1 引取(开:22471.5s 加:56.0s 等前:2403.5s 等后:21.0s) ¦ ST2 集约(开:22548.5s 加:111.0s 等前:0.0s 等后:32.5s) ¦ ST3 空气悬挂+快充(开:22692.0s 加:108.5s 等前:0.0s 等后:35.0s) ¦ ST4 四轮定位上、下(开:22835.5s 加:120.5s 等前:0.0s 等后:0.0s) ¦ ST5 ADAS(开:22956.0s 加:107.0s 等前:0.0s 等后:30.5s) ¦ ST6 ARHUD+慢充(开:23093.5s 加:143.5s 等前:0.0s 等后:0.0s) ¦ ST7 转毂(开:23237.0s 加:114.5s 等前:0.0s 等后:0.0s) ¦ ST8 制动(开:23351.5s 加:114.0s 等前:0.0s 等后:0.0s) ¦ ST9 EG漏液/底盘漏液(开:23465.5s 加:112.5s 等前:0.0s 等后:0.0s) ¦ ST10 全景/空调检查(开:23578.0s 加:0.0s 等前:0.0s 等后:0.0s) ¦ ST11 气囊安装+绝缘(开:23578.0s 加:116.0s 等前:0.0s 等后:0.0s) ¦ ST12 L2++(开:23694.0s 加:88.0s 等前:0.0s 等后:0.0s) ¦ ST13 电检1(开:23782.0s 加:84.5s 等前:0.0s 等后:0.0s) ¦ ST14 电检2(开:23866.5s 加:97.5s 等前:0.0s 等后:8.0s) ¦ ST15 小跑道(开:23972.0s 加:50.0s 等前:0.0s 等后:0.0s)
349 | Car#350 | B | 22692 | 24088 | 1396 | 2514.5 | Car#347 | [6 empty] | 能力超目标：四轮定位上、下 | ST1 引取(开:22692.0s 加:56.0s 等前:2450.0s 等后:0.0s) ¦ ST2 集约(开:22748.0s 加:111.0s 等前:0.0s 等后:0.0s) ¦ ST3 空气悬挂+快充(开:22859.0s 加:108.5s 等前:0.0s 等后:0.0s) ¦ ST4 四轮定位上、下(开:22967.5s 加:120.5s 等前:0.0s 等后:0.0s) ¦ ST5 ADAS(开:23088.0s 加:107.0s 等前:0.0s 等后:0.0s) ¦ ST6 ARHUD+慢充(开:23195.0s 加:51.5s 等前:0.0s 等后:63.0s) ¦ ST7 转毂(开:23309.5s 加:114.5s 等前:0.0s 等后:0.0s) ¦ ST8 制动(开:23424.0s 加:114.0s 等前:0.0s 等后:0.0s) ¦ ST9 EG漏液/底盘漏液(开:23538.0s 加:112.5s 等前:0.0s 等后:0.0s) ¦ ST10 全景/空调检查(开:23650.5s 加:0.0s 等前:0.0s 等后:1.5s) ¦ ST11 气囊安装+绝缘(开:23652.0s 加:116.0s 等前:0.0s 等后:0.0s) ¦ ST12 L2++(开:23768.0s 加:88.0s 等前:0.0s 等后:0.0s) ¦ ST13 电检1(开:23856.0s 加:84.5s 等前:0.0s 等后:0.0s) ¦ ST14 电检2(开:23940.5s 加:97.5s 等前:0.0s 等后:0.0s) ¦ ST15 小跑道(开:24038.0s 加:50.0s 等前:0.0s 等后:0.0s)
350 | Car#349 | B | 22604.5 | 24138 | 1533.5 | 2622.5 | Car#350 | [6 empty] | 能力超目标：四轮定位上、下 | ST1 引取(开:22604.5s 加:56.0s 等前:2420.5s 等后:31.5s) ¦ ST2 集约(开:22692.0s 加:111.0s 等前:0.0s 等后:32.5s) ¦ ST3 空气悬挂+快充(开:22835.5s 加:108.5s 等前:0.0s 等后:12.0s) ¦ ST4 四轮定位上、下(开:22956.0s 加:120.5s 等前:0.0s 等后:17.0s) ¦ ST5 ADAS(开:23093.5s 加:107.0s 等前:0.0s 等后:36.5s) ¦ ST6 ARHUD+慢充(开:23237.0s 加:51.5s 等前:0.0s 等后:63.0s) ¦ ST7 转毂(开:23351.5s 加:114.5s 等前:0.0s 等后:0.0s) ¦ ST8 制动(开:23466.0s 加:114.0s 等前:0.0s 等后:0.0s) ¦ ST9 EG漏液/底盘漏液(开:23580.0s 加:112.5s 等前:0.0s 等后:0.0s) ¦ ST10 全景/空调检查(开:23692.5s 加:0.0s 等前:0.0s 等后:1.5s) ¦ ST11 气囊安装+绝缘(开:23694.0s 加:116.0s 等前:0.0s 等后:0.0s) ¦ ST12 L2++(开:23810.0s 加:88.0s 等前:0.0s 等后:0.0s) ¦ ST13 电检1(开:23898.0s 加:84.5s 等前:0.0s 等后:0.0s) ¦ ST14 电检2(开:23982.5s 加:97.5s 等前:0.0s 等后:8.0s) ¦ ST15 小跑道(开:24088.0s 加:50.0s 等前:0.0s 等后:0.0s)
351 | Car#352 | C | 22835.5 | 24259 | 1423.5 | 2477.5 | Car#349 | [6 empty] | 能力超目标：四轮定位上、下、ARHUD+慢充 | ST1 引取(开:22835.5s 加:56.0s 等前:2477.5s 等后:0.0s) ¦ ST2 集约(开:22891.5s 加:111.0s 等前:0.0s 等后:0.0s) ¦ ST3 空气悬挂+快充(开:23002.5s 加:108.5s 等前:0.0s 等后:0.0s) ¦ ST4 四轮定位上、下(开:23111.0s 加:120.5s 等前:0.0s 等后:0.0s) ¦ ST5 ADAS(开:23231.5s 加:107.0s 等前:0.0s 等后:0.0s) ¦ ST6 ARHUD+慢充(开:23338.5s 加:143.5s 等前:0.0s 等后:0.0s) ¦ ST7 转毂(开:23482.0s 加:114.5s 等前:0.0s 等后:0.0s) ¦ ST8 制动(开:23596.5s 加:114.0s 等前:0.0s 等后:0.0s) ¦ ST9 EG漏液/底盘漏液(开:23710.5s 加:112.5s 等前:0.0s 等后:0.0s) ¦ ST10 全景/空调检查(开:23823.0s 加:0.0s 等前:0.0s 等后:0.0s) ¦ ST11 气囊安装+绝缘(开:23823.0s 加:116.0s 等前:0.0s 等后:0.0s) ¦ ST12 L2++(开:23939.0s 加:88.0s 等前:0.0s 等后:0.0s) ¦ ST13 电检1(开:24027.0s 加:84.5s 等前:0.0s 等后:0.0s) ¦ ST14 电检2(开:24111.5s 加:97.5s 等前:0.0s 等后:0.0s) ¦ ST15 小跑道(开:24209.0s 加:50.0s 等前:0.0s 等后:0.0s)
352 | Car#354 | A | 22956 | 24310 | 1354 | 2975 | Car#352 | [6 empty] | 能力满足 | ST1 引取(开:22956.0s 加:55.0s 等前:2482.0s 等后:0.0s) ¦ ST2 集约(开:23011.0s 加:106.0s 等前:0.0s 等后:0.0s) ¦ ST3 空气悬挂+快充(开:23117.0s 加:0.0s 等前:0.0s 等后:114.5s) ¦ ST4 四轮定位上、下(开:23231.5s 加:115.0s 等前:0.0s 等后:0.0s) ¦ ST5 ADAS(开:23346.5s 加:97.0s 等前:0.0s 等后:38.5s) ¦ ST6 ARHUD+慢充(开:23482.0s 加:0.0s 等前:0.0s 等后:114.5s) ¦ ST7 转毂(开:23596.5s 加:116.0s 等前:0.0s 等后:0.0s) ¦ ST8 制动(开:23712.5s 加:108.0s 等前:0.0s 等后:2.5s) ¦ ST9 EG漏液/底盘漏液(开:23823.0s 加:115.0s 等前:0.0s 等后:0.0s) ¦ ST10 全景/空调检查(开:23938.0s 加:98.0s 等前:0.0s 等后:0.0s) ¦ ST11 气囊安装+绝缘(开:24036.0s 加:0.0s 等前:0.0s 等后:0.0s) ¦ ST12 L2++(开:24036.0s 加:0.0s 等前:0.0s 等后:75.5s) ¦ ST13 电检1(开:24111.5s 加:0.0s 等前:0.0s 等后:97.5s) ¦ ST14 电检2(开:24209.0s 加:0.0s 等前:0.0s 等后:50.0s) ¦ ST15 小跑道(开:24259.0s 加:51.0s 等前:0.0s 等后:0.0s)
353 | Car#351 | C | 22748 | 24360 | 1612 | 2636.5 | Car#354 | [6 empty] | 能力超目标：四轮定位上、下、ARHUD+慢充 | ST1 引取(开:22748.0s 加:56.0s 等前:2448.0s 等后:31.5s) ¦ ST2 集约(开:22835.5s 加:111.0s 等前:0.0s 等后:9.5s) ¦ ST3 空气悬挂+快充(开:22956.0s 加:108.5s 等前:0.0s 等后:29.0s) ¦ ST4 四轮定位上、下(开:23093.5s 加:120.5s 等前:0.0s 等后:23.0s) ¦ ST5 ADAS(开:23237.0s 加:107.0s 等前:0.0s 等后:7.5s) ¦ ST6 ARHUD+慢充(开:23351.5s 加:143.5s 等前:0.0s 等后:0.0s) ¦ ST7 转毂(开:23495.0s 加:114.5s 等前:0.0s 等后:0.0s) ¦ ST8 制动(开:23609.5s 加:114.0s 等前:0.0s 等后:0.0s) ¦ ST9 EG漏液/底盘漏液(开:23723.5s 加:112.5s 等前:0.0s 等后:0.0s) ¦ ST10 全景/空调检查(开:23836.0s 加:0.0s 等前:0.0s 等后:0.0s) ¦ ST11 气囊安装+绝缘(开:23836.0s 加:116.0s 等前:0.0s 等后:0.0s) ¦ ST12 L2++(开:23952.0s 加:88.0s 等前:0.0s 等后:0.0s) ¦ ST13 电检1(开:24040.0s 加:84.5s 等前:0.0s 等后:0.0s) ¦ ST14 电检2(开:24124.5s 加:97.5s 等前:0.0s 等后:88.0s) ¦ ST15 小跑道(开:24310.0s 加:50.0s 等前:0.0s 等后:0.0s)
354 | Car#356 | A | 23093.5 | 24411 | 1317.5 | 2960 | Car#351 | [6 empty] | 能力满足 | ST1 引取(开:23093.5s 加:55.0s 等前:2503.5s 等后:0.0s) ¦ ST2 集约(开:23148.5s 加:106.0s 等前:0.0s 等后:0.0s) ¦ ST3 空气悬挂+快充(开:23254.5s 加:0.0s 等前:0.0s 等后:92.0s) ¦ ST4 四轮定位上、下(开:23346.5s 加:115.0s 等前:0.0s 等后:20.5s) ¦ ST5 ADAS(开:23482.0s 加:97.0s 等前:0.0s 等后:17.5s) ¦ ST6 ARHUD+慢充(开:23596.5s 加:0.0s 等前:0.0s 等后:116.0s) ¦ ST7 转毂(开:23712.5s 加:116.0s 等前:0.0s 等后:0.0s) ¦ ST8 制动(开:23828.5s 加:108.0s 等前:0.0s 等后:1.5s) ¦ ST9 EG漏液/底盘漏液(开:23938.0s 加:115.0s 等前:0.0s 等后:0.0s) ¦ ST10 全景/空调检查(开:24053.0s 加:98.0s 等前:0.0s 等后:0.0s) ¦ ST11 气囊安装+绝缘(开:24151.0s 加:0.0s 等前:0.0s 等后:0.0s) ¦ ST12 L2++(开:24151.0s 加:0.0s 等前:0.0s 等后:58.0s) ¦ ST13 电检1(开:24209.0s 加:0.0s 等前:0.0s 等后:50.0s) ¦ ST14 电检2(开:24259.0s 加:0.0s 等前:0.0s 等后:101.0s) ¦ ST15 小跑道(开:24360.0s 加:51.0s 等前:0.0s 等后:0.0s)
355 | Car#353 | C | 22891.5 | 24461 | 1569.5 | 2621.5 | Car#356 | [6 empty] | 能力超目标：四轮定位上、下、ARHUD+慢充 | ST1 引取(开:22891.5s 加:56.0s 等前:2475.5s 等后:8.5s) ¦ ST2 集约(开:22956.0s 加:111.0s 等前:0.0s 等后:26.5s) ¦ ST3 空气悬挂+快充(开:23093.5s 加:108.5s 等前:0.0s 等后:35.0s) ¦ ST4 四轮定位上、下(开:23237.0s 加:120.5s 等前:0.0s 等后:0.0s) ¦ ST5 ADAS(开:23357.5s 加:107.0s 等前:0.0s 等后:30.5s) ¦ ST6 ARHUD+慢充(开:23495.0s 加:143.5s 等前:0.0s 等后:0.0s) ¦ ST7 转毂(开:23638.5s 加:114.5s 等前:0.0s 等后:0.0s) ¦ ST8 制动(开:23753.0s 加:114.0s 等前:0.0s 等后:0.0s) ¦ ST9 EG漏液/底盘漏液(开:23867.0s 加:112.5s 等前:0.0s 等后:0.0s) ¦ ST10 全景/空调检查(开:23979.5s 加:0.0s 等前:0.0s 等后:0.0s) ¦ ST11 气囊安装+绝缘(开:23979.5s 加:116.0s 等前:0.0s 等后:0.0s) ¦ ST12 L2++(开:24095.5s 加:88.0s 等前:0.0s 等后:0.0s) ¦ ST13 电检1(开:24183.5s 加:84.5s 等前:0.0s 等后:42.0s) ¦ ST14 电检2(开:24310.0s 加:97.5s 等前:0.0s 等后:3.5s) ¦ ST15 小跑道(开:24411.0s 加:50.0s 等前:0.0s 等后:0.0s)
356 | Car#355 | A | 23011 | 24512 | 1501 | 3119 | Car#353 | [6 empty] | 能力满足 | ST1 引取(开:23011.0s 加:55.0s 等前:2479.0s 等后:27.5s) ¦ ST2 集约(开:23093.5s 加:106.0s 等前:0.0s 等后:37.5s) ¦ ST3 空气悬挂+快充(开:23237.0s 加:0.0s 等前:0.0s 等后:120.5s) ¦ ST4 四轮定位上、下(开:23357.5s 加:115.0s 等前:0.0s 等后:22.5s) ¦ ST5 ADAS(开:23495.0s 加:97.0s 等前:0.0s 等后:46.5s) ¦ ST6 ARHUD+慢充(开:23638.5s 加:0.0s 等前:0.0s 等后:114.5s) ¦ ST7 转毂(开:23753.0s 加:116.0s 等前:0.0s 等后:0.0s) ¦ ST8 制动(开:23869.0s 加:108.0s 等前:0.0s 等后:2.5s) ¦ ST9 EG漏液/底盘漏液(开:23979.5s 加:115.0s 等前:0.0s 等后:0.0s) ¦ ST10 全景/空调检查(开:24094.5s 加:98.0s 等前:0.0s 等后:0.0s) ¦ ST11 气囊安装+绝缘(开:24192.5s 加:0.0s 等前:0.0s 等后:0.0s) ¦ ST12 L2++(开:24192.5s 加:0.0s 等前:0.0s 等后:117.5s) ¦ ST13 电检1(开:24310.0s 加:0.0s 等前:0.0s 等后:101.0s) ¦ ST14 电检2(开:24411.0s 加:0.0s 等前:0.0s 等后:50.0s) ¦ ST15 小跑道(开:24461.0s 加:51.0s 等前:0.0s 等后:0.0s)
357 | Car#357 | B | 23148.5 | 24646 | 1497.5 | 2666.5 | Car#355 | [6 empty] | 能力超目标：四轮定位上、下 | ST1 引取(开:23148.5s 加:56.0s 等前:2500.5s 等后:32.5s) ¦ ST2 集约(开:23237.0s 加:111.0s 等前:0.0s 等后:9.5s) ¦ ST3 空气悬挂+快充(开:23357.5s 加:108.5s 等前:0.0s 等后:29.0s) ¦ ST4 四轮定位上、下(开:23495.0s 加:120.5s 等前:0.0s 等后:23.0s) ¦ ST5 ADAS(开:23638.5s 加:107.0s 等前:0.0s 等后:7.5s) ¦ ST6 ARHUD+慢充(开:23753.0s 加:51.5s 等前:0.0s 等后:64.5s) ¦ ST7 转毂(开:23869.0s 加:114.5s 等前:0.0s 等后:0.0s) ¦ ST8 制动(开:23983.5s 加:114.0s 等前:0.0s 等后:0.0s) ¦ ST9 EG漏液/底盘漏液(开:24097.5s 加:112.5s 等前:0.0s 等后:0.0s) ¦ ST10 全景/空调检查(开:24210.0s 加:0.0s 等前:0.0s 等后:0.0s) ¦ ST11 气囊安装+绝缘(开:24210.0s 加:116.0s 等前:0.0s 等后:0.0s) ¦ ST12 L2++(开:24326.0s 加:88.0s 等前:0.0s 等后:0.0s) ¦ ST13 电检1(开:24414.0s 加:84.5s 等前:0.0s 等后:0.0s) ¦ ST14 电检2(开:24498.5s 加:97.5s 等前:0.0s 等后:0.0s) ¦ ST15 小跑道(开:24596.0s 加:50.0s 等前:0.0s 等后:0.0s)
358 | Car#358 | C | 23237 | 24696 | 1459 | 2566.5 | Car#357 | [6 empty] | 能力超目标：四轮定位上、下、ARHUD+慢充 | ST1 引取(开:23237.0s 加:56.0s 等前:2531.0s 等后:0.0s) ¦ ST2 集约(开:23293.0s 加:111.0s 等前:0.0s 等后:0.0s) ¦ ST3 空气悬挂+快充(开:23404.0s 加:108.5s 等前:0.0s 等后:0.0s) ¦ ST4 四轮定位上、下(开:23512.5s 加:120.5s 等前:0.0s 等后:0.0s) ¦ ST5 ADAS(开:23633.0s 加:107.0s 等前:0.0s 等后:0.0s) ¦ ST6 ARHUD+慢充(开:23740.0s 加:143.5s 等前:0.0s 等后:0.0s) ¦ ST7 转毂(开:23883.5s 加:114.5s 等前:0.0s 等后:0.0s) ¦ ST8 制动(开:23998.0s 加:114.0s 等前:0.0s 等后:0.0s) ¦ ST9 EG漏液/底盘漏液(开:24112.0s 加:112.5s 等前:0.0s 等后:0.0s) ¦ ST10 全景/空调检查(开:24224.5s 加:0.0s 等前:0.0s 等后:0.0s) ¦ ST11 气囊安装+绝缘(开:24224.5s 加:116.0s 等前:0.0s 等后:0.0s) ¦ ST12 L2++(开:24340.5s 加:88.0s 等前:0.0s 等后:0.0s) ¦ ST13 电检1(开:24428.5s 加:84.5s 等前:0.0s 等后:0.0s) ¦ ST14 电检2(开:24513.0s 加:97.5s 等前:0.0s 等后:35.5s) ¦ ST15 小跑道(开:24646.0s 加:50.0s 等前:0.0s 等后:0.0s)
359 | Car#359 | C | 23293 | 24789.5 | 1496.5 | 2602 | Car#358 | [6 empty] | 能力超目标：四轮定位上、下、ARHUD+慢充 | ST1 引取(开:23293.0s 加:56.0s 等前:2529.0s 等后:8.5s) ¦ ST2 集约(开:23357.5s 加:111.0s 等前:0.0s 等后:26.5s) ¦ ST3 空气悬挂+快充(开:23495.0s 加:108.5s 等前:0.0s 等后:35.0s) ¦ ST4 四轮定位上、下(开:23638.5s 加:120.5s 等前:0.0s 等后:0.0s) ¦ ST5 ADAS(开:23759.0s 加:107.0s 等前:0.0s 等后:3.0s) ¦ ST6 ARHUD+慢充(开:23869.0s 加:143.5s 等前:0.0s 等后:0.0s) ¦ ST7 转毂(开:24012.5s 加:114.5s 等前:0.0s 等后:0.0s) ¦ ST8 制动(开:24127.0s 加:114.0s 等前:0.0s 等后:0.0s) ¦ ST9 EG漏液/底盘漏液(开:24241.0s 加:112.5s 等前:0.0s 等后:0.0s) ¦ ST10 全景/空调检查(开:24353.5s 加:0.0s 等前:0.0s 等后:0.0s) ¦ ST11 气囊安装+绝缘(开:24353.5s 加:116.0s 等前:0.0s 等后:0.0s) ¦ ST12 L2++(开:24469.5s 加:88.0s 等前:0.0s 等后:0.0s) ¦ ST13 电检1(开:24557.5s 加:84.5s 等前:0.0s 等后:0.0s) ¦ ST14 电检2(开:24642.0s 加:97.5s 等前:0.0s 等后:0.0s) ¦ ST15 小跑道(开:24739.5s 加:50.0s 等前:0.0s 等后:0.0s)
360 | Car#360 | C | 23357.5 | 24839.5 | 1482 | 2594 | Car#359 | [6 empty] | 能力超目标：四轮定位上、下、ARHUD+慢充 | ST1 引取(开:23357.5s 加:56.0s 等前:2535.5s 等后:0.0s) ¦ ST2 集约(开:23413.5s 加:111.0s 等前:0.0s 等后:0.0s) ¦ ST3 空气悬挂+快充(开:23524.5s 加:108.5s 等前:0.0s 等后:0.0s) ¦ ST4 四轮定位上、下(开:23633.0s 加:120.5s 等前:0.0s 等后:0.0s) ¦ ST5 ADAS(开:23753.5s 加:107.0s 等前:0.0s 等后:23.0s) ¦ ST6 ARHUD+慢充(开:23883.5s 加:143.5s 等前:0.0s 等后:0.0s) ¦ ST7 转毂(开:24027.0s 加:114.5s 等前:0.0s 等后:0.0s) ¦ ST8 制动(开:24141.5s 加:114.0s 等前:0.0s 等后:0.0s) ¦ ST9 EG漏液/底盘漏液(开:24255.5s 加:112.5s 等前:0.0s 等后:0.0s) ¦ ST10 全景/空调检查(开:24368.0s 加:0.0s 等前:0.0s 等后:0.0s) ¦ ST11 气囊安装+绝缘(开:24368.0s 加:116.0s 等前:0.0s 等后:0.0s) ¦ ST12 L2++(开:24484.0s 加:88.0s 等前:0.0s 等后:0.0s) ¦ ST13 电检1(开:24572.0s 加:84.5s 等前:0.0s 等后:0.0s) ¦ ST14 电检2(开:24656.5s 加:97.5s 等前:0.0s 等后:35.5s) ¦ ST15 小跑道(开:24789.5s 加:50.0s 等前:0.0s 等后:0.0s)
361 | Car#361 | B | 23413.5 | 24905.5 | 1492 | 2694 | Car#360 | [6 empty] | 能力超目标：四轮定位上、下 | ST1 引取(开:23413.5s 加:56.0s 等前:2533.5s 等后:25.5s) ¦ ST2 集约(开:23495.0s 加:111.0s 等前:0.0s 等后:32.5s) ¦ ST3 空气悬挂+快充(开:23638.5s 加:108.5s 等前:0.0s 等后:12.0s) ¦ ST4 四轮定位上、下(开:23759.0s 加:120.5s 等前:0.0s 等后:0.0s) ¦ ST5 ADAS(开:23879.5s 加:107.0s 等前:0.0s 等后:26.0s) ¦ ST6 ARHUD+慢充(开:24012.5s 加:51.5s 等前:0.0s 等后:63.0s) ¦ ST7 转毂(开:24127.0s 加:114.5s 等前:0.0s 等后:0.0s) ¦ ST8 制动(开:24241.5s 加:114.0s 等前:0.0s 等后:0.0s) ¦ ST9 EG漏液/底盘漏液(开:24355.5s 加:112.5s 等前:0.0s 等后:0.0s) ¦ ST10 全景/空调检查(开:24468.0s 加:0.0s 等前:0.0s 等后:1.5s) ¦ ST11 气囊安装+绝缘(开:24469.5s 加:116.0s 等前:0.0s 等后:0.0s) ¦ ST12 L2++(开:24585.5s 加:88.0s 等前:0.0s 等后:0.0s) ¦ ST13 电检1(开:24673.5s 加:84.5s 等前:0.0s 等后:0.0s) ¦ ST14 电检2(开:24758.0s 加:97.5s 等前:0.0s 等后:0.0s) ¦ ST15 小跑道(开:24855.5s 加:50.0s 等前:0.0s 等后:0.0s)
362 | Car#362 | B | 23495 | 24955.5 | 1460.5 | 2686 | Car#361 | [6 empty] | 能力超目标：四轮定位上、下 | ST1 引取(开:23495.0s 加:56.0s 等前:2557.0s 等后:0.0s) ¦ ST2 集约(开:23551.0s 加:111.0s 等前:0.0s 等后:0.0s) ¦ ST3 空气悬挂+快充(开:23662.0s 加:108.5s 等前:0.0s 等后:0.0s) ¦ ST4 四轮定位上、下(开:23770.5s 加:120.5s 等前:0.0s 等后:0.0s) ¦ ST5 ADAS(开:23891.0s 加:107.0s 等前:0.0s 等后:29.0s) ¦ ST6 ARHUD+慢充(开:24027.0s 加:51.5s 等前:0.0s 等后:63.0s) ¦ ST7 转毂(开:24141.5s 加:114.5s 等前:0.0s 等后:0.0s) ¦ ST8 制动(开:24256.0s 加:114.0s 等前:0.0s 等后:0.0s) ¦ ST9 EG漏液/底盘漏液(开:24370.0s 加:112.5s 等前:0.0s 等后:0.0s) ¦ ST10 全景/空调检查(开:24482.5s 加:0.0s 等前:0.0s 等后:1.5s) ¦ ST11 气囊安装+绝缘(开:24484.0s 加:116.0s 等前:0.0s 等后:0.0s) ¦ ST12 L2++(开:24600.0s 加:88.0s 等前:0.0s 等后:0.0s) ¦ ST13 电检1(开:24688.0s 加:84.5s 等前:0.0s 等后:17.0s) ¦ ST14 电检2(开:24789.5s 加:97.5s 等前:0.0s 等后:18.5s) ¦ ST15 小跑道(开:24905.5s 加:50.0s 等前:0.0s 等后:0.0s)
363 | Car#363 | B | 23551 | 25021.5 | 1470.5 | 2694 | Car#362 | [6 empty] | 能力超目标：四轮定位上、下 | ST1 引取(开:23551.0s 加:56.0s 等前:2555.0s 等后:31.5s) ¦ ST2 集约(开:23638.5s 加:111.0s 等前:0.0s 等后:9.5s) ¦ ST3 空气悬挂+快充(开:23759.0s 加:108.5s 等前:0.0s 等后:12.0s) ¦ ST4 四轮定位上、下(开:23879.5s 加:120.5s 等前:0.0s 等后:12.5s) ¦ ST5 ADAS(开:24012.5s 加:107.0s 等前:0.0s 等后:7.5s) ¦ ST6 ARHUD+慢充(开:24127.0s 加:51.5s 等前:0.0s 等后:63.0s) ¦ ST7 转毂(开:24241.5s 加:114.5s 等前:0.0s 等后:0.0s) ¦ ST8 制动(开:24356.0s 加:114.0s 等前:0.0s 等后:0.0s) ¦ ST9 EG漏液/底盘漏液(开:24470.0s 加:112.5s 等前:0.0s 等后:0.0s) ¦ ST10 全景/空调检查(开:24582.5s 加:0.0s 等前:0.0s 等后:3.0s) ¦ ST11 气囊安装+绝缘(开:24585.5s 加:116.0s 等前:0.0s 等后:0.0s) ¦ ST12 L2++(开:24701.5s 加:88.0s 等前:0.0s 等后:0.0s) ¦ ST13 电检1(开:24789.5s 加:84.5s 等前:0.0s 等后:0.0s) ¦ ST14 电检2(开:24874.0s 加:97.5s 等前:0.0s 等后:0.0s) ¦ ST15 小跑道(开:24971.5s 加:50.0s 等前:0.0s 等后:0.0s)
364 | Car#364 | C | 23638.5 | 25071.5 | 1433 | 2594 | Car#363 | [6 empty] | 能力超目标：四轮定位上、下、ARHUD+慢充 | ST1 引取(开:23638.5s 加:56.0s 等前:2584.5s 等后:0.0s) ¦ ST2 集约(开:23694.5s 加:111.0s 等前:0.0s 等后:0.0s) ¦ ST3 空气悬挂+快充(开:23805.5s 加:108.5s 等前:0.0s 等后:0.0s) ¦ ST4 四轮定位上、下(开:23914.0s 加:120.5s 等前:0.0s 等后:0.0s) ¦ ST5 ADAS(开:24034.5s 加:107.0s 等前:0.0s 等后:0.0s) ¦ ST6 ARHUD+慢充(开:24141.5s 加:143.5s 等前:0.0s 等后:0.0s) ¦ ST7 转毂(开:24285.0s 加:114.5s 等前:0.0s 等后:0.0s) ¦ ST8 制动(开:24399.5s 加:114.0s 等前:0.0s 等后:0.0s) ¦ ST9 EG漏液/底盘漏液(开:24513.5s 加:112.5s 等前:0.0s 等后:0.0s) ¦ ST10 全景/空调检查(开:24626.0s 加:0.0s 等前:0.0s 等后:0.0s) ¦ ST11 气囊安装+绝缘(开:24626.0s 加:116.0s 等前:0.0s 等后:0.0s) ¦ ST12 L2++(开:24742.0s 加:88.0s 等前:0.0s 等后:0.0s) ¦ ST13 电检1(开:24830.0s 加:84.5s 等前:0.0s 等后:0.0s) ¦ ST14 电检2(开:24914.5s 加:97.5s 等前:0.0s 等后:9.5s) ¦ ST15 小跑道(开:25021.5s 加:50.0s 等前:0.0s 等后:0.0s)
365 | Car#365 | C | 23694.5 | 25162 | 1467.5 | 2626.5 | Car#364 | [6 empty] | 能力超目标：四轮定位上、下、ARHUD+慢充 | ST1 引取(开:23694.5s 加:56.0s 等前:2582.5s 等后:8.5s) ¦ ST2 集约(开:23759.0s 加:111.0s 等前:0.0s 等后:9.5s) ¦ ST3 空气悬挂+快充(开:23879.5s 加:108.5s 等前:0.0s 等后:24.5s) ¦ ST4 四轮定位上、下(开:24012.5s 加:120.5s 等前:0.0s 等后:0.0s) ¦ ST5 ADAS(开:24133.0s 加:107.0s 等前:0.0s 等后:1.5s) ¦ ST6 ARHUD+慢充(开:24241.5s 加:143.5s 等前:0.0s 等后:0.0s) ¦ ST7 转毂(开:24385.0s 加:114.5s 等前:0.0s 等后:0.0s) ¦ ST8 制动(开:24499.5s 加:114.0s 等前:0.0s 等后:0.0s) ¦ ST9 EG漏液/底盘漏液(开:24613.5s 加:112.5s 等前:0.0s 等后:0.0s) ¦ ST10 全景/空调检查(开:24726.0s 加:0.0s 等前:0.0s 等后:0.0s) ¦ ST11 气囊安装+绝缘(开:24726.0s 加:116.0s 等前:0.0s 等后:0.0s) ¦ ST12 L2++(开:24842.0s 加:88.0s 等前:0.0s 等后:0.0s) ¦ ST13 电检1(开:24930.0s 加:84.5s 等前:0.0s 等后:0.0s) ¦ ST14 电检2(开:25014.5s 加:97.5s 等前:0.0s 等后:0.0s) ¦ ST15 小跑道(开:25112.0s 加:50.0s 等前:0.0s 等后:0.0s)
366 | Car#367 | A | 23815 | 25213 | 1398 | 3124 | Car#365 | [6 empty] | 能力满足 | ST1 引取(开:23815.0s 加:55.0s 等前:2587.0s 等后:9.5s) ¦ ST2 集约(开:23879.5s 加:106.0s 等前:0.0s 等后:27.0s) ¦ ST3 空气悬挂+快充(开:24012.5s 加:0.0s 等前:0.0s 等后:120.5s) ¦ ST4 四轮定位上、下(开:24133.0s 加:115.0s 等前:0.0s 等后:0.0s) ¦ ST5 ADAS(开:24248.0s 加:97.0s 等前:0.0s 等后:40.0s) ¦ ST6 ARHUD+慢充(开:24385.0s 加:0.0s 等前:0.0s 等后:114.5s) ¦ ST7 转毂(开:24499.5s 加:116.0s 等前:0.0s 等后:0.0s) ¦ ST8 制动(开:24615.5s 加:108.0s 等前:0.0s 等后:2.5s) ¦ ST9 EG漏液/底盘漏液(开:24726.0s 加:115.0s 等前:0.0s 等后:0.0s) ¦ ST10 全景/空调检查(开:24841.0s 加:98.0s 等前:0.0s 等后:0.0s) ¦ ST11 气囊安装+绝缘(开:24939.0s 加:0.0s 等前:0.0s 等后:0.0s) ¦ ST12 L2++(开:24939.0s 加:0.0s 等前:0.0s 等后:75.5s) ¦ ST13 电检1(开:25014.5s 加:0.0s 等前:0.0s 等后:97.5s) ¦ ST14 电检2(开:25112.0s 加:0.0s 等前:0.0s 等后:50.0s) ¦ ST15 小跑道(开:25162.0s 加:51.0s 等前:0.0s 等后:0.0s)
367 | Car#366 | C | 23759 | 25263 | 1504 | 2669.5 | Car#367 | [6 empty] | 能力超目标：四轮定位上、下、ARHUD+慢充 | ST1 引取(开:23759.0s 加:56.0s 等前:2589.0s 等后:0.0s) ¦ ST2 集约(开:23815.0s 加:111.0s 等前:0.0s 等后:0.0s) ¦ ST3 空气悬挂+快充(开:23926.0s 加:108.5s 等前:0.0s 等后:0.0s) ¦ ST4 四轮定位上、下(开:24034.5s 加:120.5s 等前:0.0s 等后:0.0s) ¦ ST5 ADAS(开:24155.0s 加:107.0s 等前:0.0s 等后:23.0s) ¦ ST6 ARHUD+慢充(开:24285.0s 加:143.5s 等前:0.0s 等后:0.0s) ¦ ST7 转毂(开:24428.5s 加:114.5s 等前:0.0s 等后:0.0s) ¦ ST8 制动(开:24543.0s 加:114.0s 等前:0.0s 等后:0.0s) ¦ ST9 EG漏液/底盘漏液(开:24657.0s 加:112.5s 等前:0.0s 等后:0.0s) ¦ ST10 全景/空调检查(开:24769.5s 加:0.0s 等前:0.0s 等后:0.0s) ¦ ST11 气囊安装+绝缘(开:24769.5s 加:116.0s 等前:0.0s 等后:0.0s) ¦ ST12 L2++(开:24885.5s 加:88.0s 等前:0.0s 等后:0.0s) ¦ ST13 电检1(开:24973.5s 加:84.5s 等前:0.0s 等后:0.0s) ¦ ST14 电检2(开:25058.0s 加:97.5s 等前:0.0s 等后:57.5s) ¦ ST15 小跑道(开:25213.0s 加:50.0s 等前:0.0s 等后:0.0s)
368 | Car#369 | A | 23934.5 | 25314 | 1379.5 | 3109 | Car#366 | [6 empty] | 能力满足 | ST1 引取(开:23934.5s 加:55.0s 等前:2590.5s 等后:23.0s) ¦ ST2 集约(开:24012.5s 加:106.0s 等前:0.0s 等后:14.5s) ¦ ST3 空气悬挂+快充(开:24133.0s 加:0.0s 等前:0.0s 等后:115.0s) ¦ ST4 四轮定位上、下(开:24248.0s 加:115.0s 等前:0.0s 等后:22.0s) ¦ ST5 ADAS(开:24385.0s 加:97.0s 等前:0.0s 等后:17.5s) ¦ ST6 ARHUD+慢充(开:24499.5s 加:0.0s 等前:0.0s 等后:116.0s) ¦ ST7 转毂(开:24615.5s 加:116.0s 等前:0.0s 等后:0.0s) ¦ ST8 制动(开:24731.5s 加:108.0s 等前:0.0s 等后:1.5s) ¦ ST9 EG漏液/底盘漏液(开:24841.0s 加:115.0s 等前:0.0s 等后:0.0s) ¦ ST10 全景/空调检查(开:24956.0s 加:98.0s 等前:0.0s 等后:0.0s) ¦ ST11 气囊安装+绝缘(开:25054.0s 加:0.0s 等前:0.0s 等后:0.0s) ¦ ST12 L2++(开:25054.0s 加:0.0s 等前:0.0s 等后:58.0s) ¦ ST13 电检1(开:25112.0s 加:0.0s 等前:0.0s 等后:50.0s) ¦ ST14 电检2(开:25162.0s 加:0.0s 等前:0.0s 等后:101.0s) ¦ ST15 小跑道(开:25263.0s 加:51.0s 等前:0.0s 等后:0.0s)
369 | Car#368 | A | 23879.5 | 25365 | 1485.5 | 3218 | Car#369 | [6 empty] | 能力满足 | ST1 引取(开:23879.5s 加:55.0s 等前:2593.5s 等后:0.0s) ¦ ST2 集约(开:23934.5s 加:106.0s 等前:0.0s 等后:0.0s) ¦ ST3 空气悬挂+快充(开:24040.5s 加:0.0s 等前:0.0s 等后:114.5s) ¦ ST4 四轮定位上、下(开:24155.0s 加:115.0s 等前:0.0s 等后:15.0s) ¦ ST5 ADAS(开:24285.0s 加:97.0s 等前:0.0s 等后:46.5s) ¦ ST6 ARHUD+慢充(开:24428.5s 加:0.0s 等前:0.0s 等后:114.5s) ¦ ST7 转毂(开:24543.0s 加:116.0s 等前:0.0s 等后:0.0s) ¦ ST8 制动(开:24659.0s 加:108.0s 等前:0.0s 等后:2.5s) ¦ ST9 EG漏液/底盘漏液(开:24769.5s 加:115.0s 等前:0.0s 等后:0.0s) ¦ ST10 全景/空调检查(开:24884.5s 加:98.0s 等前:0.0s 等后:0.0s) ¦ ST11 气囊安装+绝缘(开:24982.5s 加:0.0s 等前:0.0s 等后:0.0s) ¦ ST12 L2++(开:24982.5s 加:0.0s 等前:0.0s 等后:75.5s) ¦ ST13 电检1(开:25058.0s 加:0.0s 等前:0.0s 等后:155.0s) ¦ ST14 电检2(开:25213.0s 加:0.0s 等前:0.0s 等后:101.0s) ¦ ST15 小跑道(开:25314.0s 加:51.0s 等前:0.0s 等后:0.0s)
370 | Car#370 | C | 24012.5 | 25463.5 | 1451 | 2638 | Car#368 | [6 empty] | 能力超目标：四轮定位上、下、ARHUD+慢充 | ST1 引取(开:24012.5s 加:56.0s 等前:2610.5s 等后:0.0s) ¦ ST2 集约(开:24068.5s 加:111.0s 等前:0.0s 等后:0.0s) ¦ ST3 空气悬挂+快充(开:24179.5s 加:108.5s 等前:0.0s 等后:0.0s) ¦ ST4 四轮定位上、下(开:24288.0s 加:120.5s 等前:0.0s 等后:20.0s) ¦ ST5 ADAS(开:24428.5s 加:107.0s 等前:0.0s 等后:7.5s) ¦ ST6 ARHUD+慢充(开:24543.0s 加:143.5s 等前:0.0s 等后:0.0s) ¦ ST7 转毂(开:24686.5s 加:114.5s 等前:0.0s 等后:0.0s) ¦ ST8 制动(开:24801.0s 加:114.0s 等前:0.0s 等后:0.0s) ¦ ST9 EG漏液/底盘漏液(开:24915.0s 加:112.5s 等前:0.0s 等后:0.0s) ¦ ST10 全景/空调检查(开:25027.5s 加:0.0s 等前:0.0s 等后:0.0s) ¦ ST11 气囊安装+绝缘(开:25027.5s 加:116.0s 等前:0.0s 等后:0.0s) ¦ ST12 L2++(开:25143.5s 加:88.0s 等前:0.0s 等后:0.0s) ¦ ST13 电检1(开:25231.5s 加:84.5s 等前:0.0s 等后:0.0s) ¦ ST14 电检2(开:25316.0s 加:97.5s 等前:0.0s 等后:0.0s) ¦ ST15 小跑道(开:25413.5s 加:50.0s 等前:0.0s 等后:0.0s)
371 | Car#371 | C | 24068.5 | 25536 | 1467.5 | 2652.5 | Car#370 | [6 empty] | 能力超目标：四轮定位上、下、ARHUD+慢充 | ST1 引取(开:24068.5s 加:56.0s 等前:2608.5s 等后:8.5s) ¦ ST2 集约(开:24133.0s 加:111.0s 等前:0.0s 等后:4.0s) ¦ ST3 空气悬挂+快充(开:24248.0s 加:108.5s 等前:0.0s 等后:28.5s) ¦ ST4 四轮定位上、下(开:24385.0s 加:120.5s 等前:0.0s 等后:0.0s) ¦ ST5 ADAS(开:24505.5s 加:107.0s 等前:0.0s 等后:3.0s) ¦ ST6 ARHUD+慢充(开:24615.5s 加:143.5s 等前:0.0s 等后:0.0s) ¦ ST7 转毂(开:24759.0s 加:114.5s 等前:0.0s 等后:0.0s) ¦ ST8 制动(开:24873.5s 加:114.0s 等前:0.0s 等后:0.0s) ¦ ST9 EG漏液/底盘漏液(开:24987.5s 加:112.5s 等前:0.0s 等后:0.0s) ¦ ST10 全景/空调检查(开:25100.0s 加:0.0s 等前:0.0s 等后:0.0s) ¦ ST11 气囊安装+绝缘(开:25100.0s 加:116.0s 等前:0.0s 等后:0.0s) ¦ ST12 L2++(开:25216.0s 加:88.0s 等前:0.0s 等后:0.0s) ¦ ST13 电检1(开:25304.0s 加:84.5s 等前:0.0s 等后:0.0s) ¦ ST14 电检2(开:25388.5s 加:97.5s 等前:0.0s 等后:0.0s) ¦ ST15 小跑道(开:25486.0s 加:50.0s 等前:0.0s 等后:0.0s)
372 | Car#372 | B | 24133 | 25586 | 1453 | 2736.5 | Car#371 | [6 empty] | 能力超目标：四轮定位上、下 | ST1 引取(开:24133.0s 加:56.0s 等前:2615.0s 等后:0.0s) ¦ ST2 集约(开:24189.0s 加:111.0s 等前:0.0s 等后:0.0s) ¦ ST3 空气悬挂+快充(开:24300.0s 加:108.5s 等前:0.0s 等后:20.0s) ¦ ST4 四轮定位上、下(开:24428.5s 加:120.5s 等前:0.0s 等后:0.0s) ¦ ST5 ADAS(开:24549.0s 加:107.0s 等前:0.0s 等后:30.5s) ¦ ST6 ARHUD+慢充(开:24686.5s 加:51.5s 等前:0.0s 等后:63.0s) ¦ ST7 转毂(开:24801.0s 加:114.5s 等前:0.0s 等后:0.0s) ¦ ST8 制动(开:24915.5s 加:114.0s 等前:0.0s 等后:0.0s) ¦ ST9 EG漏液/底盘漏液(开:25029.5s 加:112.5s 等前:0.0s 等后:0.0s) ¦ ST10 全景/空调检查(开:25142.0s 加:0.0s 等前:0.0s 等后:1.5s) ¦ ST11 气囊安装+绝缘(开:25143.5s 加:116.0s 等前:0.0s 等后:0.0s) ¦ ST12 L2++(开:25259.5s 加:88.0s 等前:0.0s 等后:0.0s) ¦ ST13 电检1(开:25347.5s 加:84.5s 等前:0.0s 等后:0.0s) ¦ ST14 电检2(开:25432.0s 加:97.5s 等前:0.0s 等后:6.5s) ¦ ST15 小跑道(开:25536.0s 加:50.0s 等前:0.0s 等后:0.0s)
373 | Car#373 | B | 24189 | 25652 | 1463 | 2744.5 | Car#372 | [6 empty] | 能力超目标：四轮定位上、下 | ST1 引取(开:24189.0s 加:56.0s 等前:2613.0s 等后:3.0s) ¦ ST2 集约(开:24248.0s 加:111.0s 等前:0.0s 等后:26.0s) ¦ ST3 空气悬挂+快充(开:24385.0s 加:108.5s 等前:0.0s 等后:12.0s) ¦ ST4 四轮定位上、下(开:24505.5s 加:120.5s 等前:0.0s 等后:0.0s) ¦ ST5 ADAS(开:24626.0s 加:107.0s 等前:0.0s 等后:26.0s) ¦ ST6 ARHUD+慢充(开:24759.0s 加:51.5s 等前:0.0s 等后:63.0s) ¦ ST7 转毂(开:24873.5s 加:114.5s 等前:0.0s 等后:0.0s) ¦ ST8 制动(开:24988.0s 加:114.0s 等前:0.0s 等后:0.0s) ¦ ST9 EG漏液/底盘漏液(开:25102.0s 加:112.5s 等前:0.0s 等后:0.0s) ¦ ST10 全景/空调检查(开:25214.5s 加:0.0s 等前:0.0s 等后:1.5s) ¦ ST11 气囊安装+绝缘(开:25216.0s 加:116.0s 等前:0.0s 等后:0.0s) ¦ ST12 L2++(开:25332.0s 加:88.0s 等前:0.0s 等后:0.0s) ¦ ST13 电检1(开:25420.0s 加:84.5s 等前:0.0s 等后:0.0s) ¦ ST14 电检2(开:25504.5s 加:97.5s 等前:0.0s 等后:0.0s) ¦ ST15 小跑道(开:25602.0s 加:50.0s 等前:0.0s 等后:0.0s)
374 | Car#374 | C | 24248 | 25721.5 | 1473.5 | 2664 | Car#373 | [6 empty] | 能力超目标：四轮定位上、下、ARHUD+慢充 | ST1 引取(开:24248.0s 加:56.0s 等前:2614.0s 等后:0.0s) ¦ ST2 集约(开:24304.0s 加:111.0s 等前:0.0s 等后:13.5s) ¦ ST3 空气悬挂+快充(开:24428.5s 加:108.5s 等前:0.0s 等后:12.0s) ¦ ST4 四轮定位上、下(开:24549.0s 加:120.5s 等前:0.0s 等后:17.0s) ¦ ST5 ADAS(开:24686.5s 加:107.0s 等前:0.0s 等后:7.5s) ¦ ST6 ARHUD+慢充(开:24801.0s 加:143.5s 等前:0.0s 等后:0.0s) ¦ ST7 转毂(开:24944.5s 加:114.5s 等前:0.0s 等后:0.0s) ¦ ST8 制动(开:25059.0s 加:114.0s 等前:0.0s 等后:0.0s) ¦ ST9 EG漏液/底盘漏液(开:25173.0s 加:112.5s 等前:0.0s 等后:0.0s) ¦ ST10 全景/空调检查(开:25285.5s 加:0.0s 等前:0.0s 等后:0.0s) ¦ ST11 气囊安装+绝缘(开:25285.5s 加:116.0s 等前:0.0s 等后:0.0s) ¦ ST12 L2++(开:25401.5s 加:88.0s 等前:0.0s 等后:0.0s) ¦ ST13 电检1(开:25489.5s 加:84.5s 等前:0.0s 等后:0.0s) ¦ ST14 电检2(开:25574.0s 加:97.5s 等前:0.0s 等后:0.0s) ¦ ST15 小跑道(开:25671.5s 加:50.0s 等前:0.0s 等后:0.0s)
375 | Car#375 | C | 24304 | 25794 | 1490 | 2678.5 | Car#374 | [6 empty] | 能力超目标：四轮定位上、下、ARHUD+慢充 | ST1 引取(开:24304.0s 加:56.0s 等前:2612.0s 等后:25.0s) ¦ ST2 集约(开:24385.0s 加:111.0s 等前:0.0s 等后:9.5s) ¦ ST3 空气悬挂+快充(开:24505.5s 加:108.5s 等前:0.0s 等后:12.0s) ¦ ST4 四轮定位上、下(开:24626.0s 加:120.5s 等前:0.0s 等后:12.5s) ¦ ST5 ADAS(开:24759.0s 加:107.0s 等前:0.0s 等后:7.5s) ¦ ST6 ARHUD+慢充(开:24873.5s 加:143.5s 等前:0.0s 等后:0.0s) ¦ ST7 转毂(开:25017.0s 加:114.5s 等前:0.0s 等后:0.0s) ¦ ST8 制动(开:25131.5s 加:114.0s 等前:0.0s 等后:0.0s) ¦ ST9 EG漏液/底盘漏液(开:25245.5s 加:112.5s 等前:0.0s 等后:0.0s) ¦ ST10 全景/空调检查(开:25358.0s 加:0.0s 等前:0.0s 等后:0.0s) ¦ ST11 气囊安装+绝缘(开:25358.0s 加:116.0s 等前:0.0s 等后:0.0s) ¦ ST12 L2++(开:25474.0s 加:88.0s 等前:0.0s 等后:0.0s) ¦ ST13 电检1(开:25562.0s 加:84.5s 等前:0.0s 等后:0.0s) ¦ ST14 电检2(开:25646.5s 加:97.5s 等前:0.0s 等后:0.0s) ¦ ST15 小跑道(开:25744.0s 加:50.0s 等前:0.0s 等后:0.0s)
376 | Car#376 | C | 24385 | 25865 | 1480 | 2691.5 | Car#375 | [6 empty] | 能力超目标：四轮定位上、下、ARHUD+慢充 | ST1 引取(开:24385.0s 加:56.0s 等前:2635.0s 等后:0.0s) ¦ ST2 集约(开:24441.0s 加:111.0s 等前:0.0s 等后:0.0s) ¦ ST3 空气悬挂+快充(开:24552.0s 加:108.5s 等前:0.0s 等后:26.0s) ¦ ST4 四轮定位上、下(开:24686.5s 加:120.5s 等前:0.0s 等后:0.0s) ¦ ST5 ADAS(开:24807.0s 加:107.0s 等前:0.0s 等后:30.5s) ¦ ST6 ARHUD+慢充(开:24944.5s 加:143.5s 等前:0.0s 等后:0.0s) ¦ ST7 转毂(开:25088.0s 加:114.5s 等前:0.0s 等后:0.0s) ¦ ST8 制动(开:25202.5s 加:114.0s 等前:0.0s 等后:0.0s) ¦ ST9 EG漏液/底盘漏液(开:25316.5s 加:112.5s 等前:0.0s 等后:0.0s) ¦ ST10 全景/空调检查(开:25429.0s 加:0.0s 等前:0.0s 等后:0.0s) ¦ ST11 气囊安装+绝缘(开:25429.0s 加:116.0s 等前:0.0s 等后:0.0s) ¦ ST12 L2++(开:25545.0s 加:88.0s 等前:0.0s 等后:0.0s) ¦ ST13 电检1(开:25633.0s 加:84.5s 等前:0.0s 等后:0.0s) ¦ ST14 电检2(开:25717.5s 加:97.5s 等前:0.0s 等后:0.0s) ¦ ST15 小跑道(开:25815.0s 加:50.0s 等前:0.0s 等后:0.0s)
377 | Car#377 | C | 24441 | 25937.5 | 1496.5 | 2706 | Car#376 | [6 empty] | 能力超目标：四轮定位上、下、ARHUD+慢充 | ST1 引取(开:24441.0s 加:56.0s 等前:2633.0s 等后:8.5s) ¦ ST2 集约(开:24505.5s 加:111.0s 等前:0.0s 等后:9.5s) ¦ ST3 空气悬挂+快充(开:24626.0s 加:108.5s 等前:0.0s 等后:24.5s) ¦ ST4 四轮定位上、下(开:24759.0s 加:120.5s 等前:0.0s 等后:0.0s) ¦ ST5 ADAS(开:24879.5s 加:107.0s 等前:0.0s 等后:30.5s) ¦ ST6 ARHUD+慢充(开:25017.0s 加:143.5s 等前:0.0s 等后:0.0s) ¦ ST7 转毂(开:25160.5s 加:114.5s 等前:0.0s 等后:0.0s) ¦ ST8 制动(开:25275.0s 加:114.0s 等前:0.0s 等后:0.0s) ¦ ST9 EG漏液/底盘漏液(开:25389.0s 加:112.5s 等前:0.0s 等后:0.0s) ¦ ST10 全景/空调检查(开:25501.5s 加:0.0s 等前:0.0s 等后:0.0s) ¦ ST11 气囊安装+绝缘(开:25501.5s 加:116.0s 等前:0.0s 等后:0.0s) ¦ ST12 L2++(开:25617.5s 加:88.0s 等前:0.0s 等后:0.0s) ¦ ST13 电检1(开:25705.5s 加:84.5s 等前:0.0s 等后:0.0s) ¦ ST14 电检2(开:25790.0s 加:97.5s 等前:0.0s 等后:0.0s) ¦ ST15 小跑道(开:25887.5s 加:50.0s 等前:0.0s 等后:0.0s)
378 | Car#379 | A | 24561.5 | 25988.5 | 1427 | 3203.5 | Car#377 | [6 empty] | 能力满足 | ST1 引取(开:24561.5s 加:55.0s 等前:2637.5s 等后:9.5s) ¦ ST2 集约(开:24626.0s 加:106.0s 等前:0.0s 等后:27.0s) ¦ ST3 空气悬挂+快充(开:24759.0s 加:0.0s 等前:0.0s 等后:120.5s) ¦ ST4 四轮定位上、下(开:24879.5s 加:115.0s 等前:0.0s 等后:22.5s) ¦ ST5 ADAS(开:25017.0s 加:97.0s 等前:0.0s 等后:46.5s) ¦ ST6 ARHUD+慢充(开:25160.5s 加:0.0s 等前:0.0s 等后:114.5s) ¦ ST7 转毂(开:25275.0s 加:116.0s 等前:0.0s 等后:0.0s) ¦ ST8 制动(开:25391.0s 加:108.0s 等前:0.0s 等后:2.5s) ¦ ST9 EG漏液/底盘漏液(开:25501.5s 加:115.0s 等前:0.0s 等后:0.0s) ¦ ST10 全景/空调检查(开:25616.5s 加:98.0s 等前:0.0s 等后:0.0s) ¦ ST11 气囊安装+绝缘(开:25714.5s 加:0.0s 等前:0.0s 等后:0.0s) ¦ ST12 L2++(开:25714.5s 加:0.0s 等前:0.0s 等后:75.5s) ¦ ST13 电检1(开:25790.0s 加:0.0s 等前:0.0s 等后:97.5s) ¦ ST14 电检2(开:25887.5s 加:0.0s 等前:0.0s 等后:50.0s) ¦ ST15 小跑道(开:25937.5s 加:51.0s 等前:0.0s 等后:0.0s)
379 | Car#378 | C | 24505.5 | 26038.5 | 1533 | 2749 | Car#379 | [6 empty] | 能力超目标：四轮定位上、下、ARHUD+慢充 | ST1 引取(开:24505.5s 加:56.0s 等前:2639.5s 等后:0.0s) ¦ ST2 集约(开:24561.5s 加:111.0s 等前:0.0s 等后:14.0s) ¦ ST3 空气悬挂+快充(开:24686.5s 加:108.5s 等前:0.0s 等后:12.0s) ¦ ST4 四轮定位上、下(开:24807.0s 加:120.5s 等前:0.0s 等后:17.0s) ¦ ST5 ADAS(开:24944.5s 加:107.0s 等前:0.0s 等后:36.5s) ¦ ST6 ARHUD+慢充(开:25088.0s 加:143.5s 等前:0.0s 等后:0.0s) ¦ ST7 转毂(开:25231.5s 加:114.5s 等前:0.0s 等后:0.0s) ¦ ST8 制动(开:25346.0s 加:114.0s 等前:0.0s 等后:0.0s) ¦ ST9 EG漏液/底盘漏液(开:25460.0s 加:112.5s 等前:0.0s 等后:0.0s) ¦ ST10 全景/空调检查(开:25572.5s 加:0.0s 等前:0.0s 等后:0.0s) ¦ ST11 气囊安装+绝缘(开:25572.5s 加:116.0s 等前:0.0s 等后:0.0s) ¦ ST12 L2++(开:25688.5s 加:88.0s 等前:0.0s 等后:0.0s) ¦ ST13 电检1(开:25776.5s 加:84.5s 等前:0.0s 等后:0.0s) ¦ ST14 电检2(开:25861.0s 加:97.5s 等前:0.0s 等后:30.0s) ¦ ST15 小跑道(开:25988.5s 加:50.0s 等前:0.0s 等后:0.0s)
380 | Car#380 | B | 24626 | 26136 | 1510 | 2822.5 | Car#378 | [6 empty] | 能力超目标：四轮定位上、下 | ST1 引取(开:24626.0s 加:56.0s 等前:2644.0s 等后:4.5s) ¦ ST2 集约(开:24686.5s 加:111.0s 等前:0.0s 等后:9.5s) ¦ ST3 空气悬挂+快充(开:24807.0s 加:108.5s 等前:0.0s 等后:29.0s) ¦ ST4 四轮定位上、下(开:24944.5s 加:120.5s 等前:0.0s 等后:23.0s) ¦ ST5 ADAS(开:25088.0s 加:107.0s 等前:0.0s 等后:36.5s) ¦ ST6 ARHUD+慢充(开:25231.5s 加:51.5s 等前:0.0s 等后:63.0s) ¦ ST7 转毂(开:25346.0s 加:114.5s 等前:0.0s 等后:0.0s) ¦ ST8 制动(开:25460.5s 加:114.0s 等前:0.0s 等后:0.0s) ¦ ST9 EG漏液/底盘漏液(开:25574.5s 加:112.5s 等前:0.0s 等后:0.0s) ¦ ST10 全景/空调检查(开:25687.0s 加:0.0s 等前:0.0s 等后:1.5s) ¦ ST11 气囊安装+绝缘(开:25688.5s 加:116.0s 等前:0.0s 等后:0.0s) ¦ ST12 L2++(开:25804.5s 加:88.0s 等前:0.0s 等后:0.0s) ¦ ST13 电检1(开:25892.5s 加:84.5s 等前:0.0s 等后:11.5s) ¦ ST14 电检2(开:25988.5s 加:97.5s 等前:0.0s 等后:0.0s) ¦ ST15 小跑道(开:26086.0s 加:50.0s 等前:0.0s 等后:0.0s)
381 | Car#381 | B | 24686.5 | 26186 | 1499.5 | 2814.5 | Car#380 | [6 empty] | 能力超目标：四轮定位上、下 | ST1 引取(开:24686.5s 加:56.0s 等前:2646.5s 等后:16.5s) ¦ ST2 集约(开:24759.0s 加:111.0s 等前:0.0s 等后:9.5s) ¦ ST3 空气悬挂+快充(开:24879.5s 加:108.5s 等前:0.0s 等后:29.0s) ¦ ST4 四轮定位上、下(开:25017.0s 加:120.5s 等前:0.0s 等后:23.0s) ¦ ST5 ADAS(开:25160.5s 加:107.0s 等前:0.0s 等后:7.5s) ¦ ST6 ARHUD+慢充(开:25275.0s 加:51.5s 等前:0.0s 等后:64.5s) ¦ ST7 转毂(开:25391.0s 加:114.5s 等前:0.0s 等后:0.0s) ¦ ST8 制动(开:25505.5s 加:114.0s 等前:0.0s 等后:0.0s) ¦ ST9 EG漏液/底盘漏液(开:25619.5s 加:112.5s 等前:0.0s 等后:0.0s) ¦ ST10 全景/空调检查(开:25732.0s 加:0.0s 等前:0.0s 等后:0.0s) ¦ ST11 气囊安装+绝缘(开:25732.0s 加:116.0s 等前:0.0s 等后:0.0s) ¦ ST12 L2++(开:25848.0s 加:88.0s 等前:0.0s 等后:0.0s) ¦ ST13 电检1(开:25936.0s 加:84.5s 等前:0.0s 等后:0.0s) ¦ ST14 电检2(开:26020.5s 加:97.5s 等前:0.0s 等后:18.0s) ¦ ST15 小跑道(开:26136.0s 加:50.0s 等前:0.0s 等后:0.0s)
382 | Car#383 | A | 24815 | 26237 | 1422 | 3220 | Car#381 | [6 empty] | 能力满足 | ST1 引取(开:24815.0s 加:55.0s 等前:2659.0s 等后:9.5s) ¦ ST2 集约(开:24879.5s 加:106.0s 等前:0.0s 等后:31.5s) ¦ ST3 空气悬挂+快充(开:25017.0s 加:0.0s 等前:0.0s 等后:143.5s) ¦ ST4 四轮定位上、下(开:25160.5s 加:115.0s 等前:0.0s 等后:0.0s) ¦ ST5 ADAS(开:25275.5s 加:97.0s 等前:0.0s 等后:18.5s) ¦ ST6 ARHUD+慢充(开:25391.0s 加:0.0s 等前:0.0s 等后:114.5s) ¦ ST7 转毂(开:25505.5s 加:116.0s 等前:0.0s 等后:0.0s) ¦ ST8 制动(开:25621.5s 加:108.0s 等前:0.0s 等后:2.5s) ¦ ST9 EG漏液/底盘漏液(开:25732.0s 加:115.0s 等前:0.0s 等后:0.0s) ¦ ST10 全景/空调检查(开:25847.0s 加:98.0s 等前:0.0s 等后:0.0s) ¦ ST11 气囊安装+绝缘(开:25945.0s 加:0.0s 等前:0.0s 等后:0.0s) ¦ ST12 L2++(开:25945.0s 加:0.0s 等前:0.0s 等后:75.5s) ¦ ST13 电检1(开:26020.5s 加:0.0s 等前:0.0s 等后:115.5s) ¦ ST14 电检2(开:26136.0s 加:0.0s 等前:0.0s 等后:50.0s) ¦ ST15 小跑道(开:26186.0s 加:51.0s 等前:0.0s 等后:0.0s)
383 | Car#382 | B | 24759 | 26287 | 1528 | 2857.5 | Car#383 | [6 empty] | 能力超目标：四轮定位上、下 | ST1 引取(开:24759.0s 加:56.0s 等前:2661.0s 等后:0.0s) ¦ ST2 集约(开:24815.0s 加:111.0s 等前:0.0s 等后:18.5s) ¦ ST3 空气悬挂+快充(开:24944.5s 加:108.5s 等前:0.0s 等后:35.0s) ¦ ST4 四轮定位上、下(开:25088.0s 加:120.5s 等前:0.0s 等后:23.0s) ¦ ST5 ADAS(开:25231.5s 加:107.0s 等前:0.0s 等后:7.5s) ¦ ST6 ARHUD+慢充(开:25346.0s 加:51.5s 等前:0.0s 等后:63.0s) ¦ ST7 转毂(开:25460.5s 加:114.5s 等前:0.0s 等后:0.0s) ¦ ST8 制动(开:25575.0s 加:114.0s 等前:0.0s 等后:0.0s) ¦ ST9 EG漏液/底盘漏液(开:25689.0s 加:112.5s 等前:0.0s 等后:0.0s) ¦ ST10 全景/空调检查(开:25801.5s 加:0.0s 等前:0.0s 等后:3.0s) ¦ ST11 气囊安装+绝缘(开:25804.5s 加:116.0s 等前:0.0s 等后:0.0s) ¦ ST12 L2++(开:25920.5s 加:88.0s 等前:0.0s 等后:0.0s) ¦ ST13 电检1(开:26008.5s 加:84.5s 等前:0.0s 等后:0.0s) ¦ ST14 电检2(开:26093.0s 加:97.5s 等前:0.0s 等后:46.5s) ¦ ST15 小跑道(开:26237.0s 加:50.0s 等前:0.0s 等后:0.0s)
384 | Car#384 | C | 24879.5 | 26384.5 | 1505 | 2747 | Car#382 | [6 empty] | 能力超目标：四轮定位上、下、ARHUD+慢充 | ST1 引取(开:24879.5s 加:56.0s 等前:2665.5s 等后:9.0s) ¦ ST2 集约(开:24944.5s 加:111.0s 等前:0.0s 等后:32.5s) ¦ ST3 空气悬挂+快充(开:25088.0s 加:108.5s 等前:0.0s 等后:35.0s) ¦ ST4 四轮定位上、下(开:25231.5s 加:120.5s 等前:0.0s 等后:0.0s) ¦ ST5 ADAS(开:25352.0s 加:107.0s 等前:0.0s 等后:1.5s) ¦ ST6 ARHUD+慢充(开:25460.5s 加:143.5s 等前:0.0s 等后:0.0s) ¦ ST7 转毂(开:25604.0s 加:114.5s 等前:0.0s 等后:0.0s) ¦ ST8 制动(开:25718.5s 加:114.0s 等前:0.0s 等后:0.0s) ¦ ST9 EG漏液/底盘漏液(开:25832.5s 加:112.5s 等前:0.0s 等后:0.0s) ¦ ST10 全景/空调检查(开:25945.0s 加:0.0s 等前:0.0s 等后:0.0s) ¦ ST11 气囊安装+绝缘(开:25945.0s 加:116.0s 等前:0.0s 等后:0.0s) ¦ ST12 L2++(开:26061.0s 加:88.0s 等前:0.0s 等后:0.0s) ¦ ST13 电检1(开:26149.0s 加:84.5s 等前:0.0s 等后:3.5s) ¦ ST14 电检2(开:26237.0s 加:97.5s 等前:0.0s 等后:0.0s) ¦ ST15 小跑道(开:26334.5s 加:50.0s 等前:0.0s 等后:0.0s)
385 | Car#385 | C | 24944.5 | 26434.5 | 1490 | 2739 | Car#384 | [6 empty] | 能力超目标：四轮定位上、下、ARHUD+慢充 | ST1 引取(开:24944.5s 加:56.0s 等前:2672.5s 等后:16.5s) ¦ ST2 集约(开:25017.0s 加:111.0s 等前:0.0s 等后:32.5s) ¦ ST3 空气悬挂+快充(开:25160.5s 加:108.5s 等前:0.0s 等后:6.5s) ¦ ST4 四轮定位上、下(开:25275.5s 加:120.5s 等前:0.0s 等后:0.0s) ¦ ST5 ADAS(开:25396.0s 加:107.0s 等前:0.0s 等后:2.5s) ¦ ST6 ARHUD+慢充(开:25505.5s 加:143.5s 等前:0.0s 等后:0.0s) ¦ ST7 转毂(开:25649.0s 加:114.5s 等前:0.0s 等后:0.0s) ¦ ST8 制动(开:25763.5s 加:114.0s 等前:0.0s 等后:0.0s) ¦ ST9 EG漏液/底盘漏液(开:25877.5s 加:112.5s 等前:0.0s 等后:0.0s) ¦ ST10 全景/空调检查(开:25990.0s 加:0.0s 等前:0.0s 等后:0.0s) ¦ ST11 气囊安装+绝缘(开:25990.0s 加:116.0s 等前:0.0s 等后:0.0s) ¦ ST12 L2++(开:26106.0s 加:88.0s 等前:0.0s 等后:0.0s) ¦ ST13 电检1(开:26194.0s 加:84.5s 等前:0.0s 等后:0.0s) ¦ ST14 电检2(开:26278.5s 加:97.5s 等前:0.0s 等后:8.5s) ¦ ST15 小跑道(开:26384.5s 加:50.0s 等前:0.0s 等后:0.0s)
386 | Car#387 | A | 25088 | 26485.5 | 1397.5 | 3236.5 | Car#385 | [6 empty] | 能力满足 | ST1 引取(开:25088.0s 加:55.0s 等前:2700.0s 等后:17.5s) ¦ ST2 集约(开:25160.5s 加:106.0s 等前:0.0s 等后:9.0s) ¦ ST3 空气悬挂+快充(开:25275.5s 加:0.0s 等前:0.0s 等后:120.5s) ¦ ST4 四轮定位上、下(开:25396.0s 加:115.0s 等前:0.0s 等后:0.0s) ¦ ST5 ADAS(开:25511.0s 加:97.0s 等前:0.0s 等后:41.0s) ¦ ST6 ARHUD+慢充(开:25649.0s 加:0.0s 等前:0.0s 等后:114.5s) ¦ ST7 转毂(开:25763.5s 加:116.0s 等前:0.0s 等后:0.0s) ¦ ST8 制动(开:25879.5s 加:108.0s 等前:0.0s 等后:2.5s) ¦ ST9 EG漏液/底盘漏液(开:25990.0s 加:115.0s 等前:0.0s 等后:0.0s) ¦ ST10 全景/空调检查(开:26105.0s 加:98.0s 等前:0.0s 等后:0.0s) ¦ ST11 气囊安装+绝缘(开:26203.0s 加:0.0s 等前:0.0s 等后:0.0s) ¦ ST12 L2++(开:26203.0s 加:0.0s 等前:0.0s 等后:75.5s) ¦ ST13 电检1(开:26278.5s 加:0.0s 等前:0.0s 等后:106.0s) ¦ ST14 电检2(开:26384.5s 加:0.0s 等前:0.0s 等后:50.0s) ¦ ST15 小跑道(开:26434.5s 加:51.0s 等前:0.0s 等后:0.0s)
387 | Car#389 | A | 25231.5 | 26536.5 | 1305 | 3171.5 | Car#387 | [6 empty] | 能力满足 | ST1 引取(开:25231.5s 加:55.0s 等前:2727.5s 等后:0.0s) ¦ ST2 集约(开:25286.5s 加:106.0s 等前:0.0s 等后:3.5s) ¦ ST3 空气悬挂+快充(开:25396.0s 加:0.0s 等前:0.0s 等后:115.0s) ¦ ST4 四轮定位上、下(开:25511.0s 加:115.0s 等前:0.0s 等后:23.0s) ¦ ST5 ADAS(开:25649.0s 加:97.0s 等前:0.0s 等后:17.5s) ¦ ST6 ARHUD+慢充(开:25763.5s 加:0.0s 等前:0.0s 等后:116.0s) ¦ ST7 转毂(开:25879.5s 加:116.0s 等前:0.0s 等后:0.0s) ¦ ST8 制动(开:25995.5s 加:108.0s 等前:0.0s 等后:1.5s) ¦ ST9 EG漏液/底盘漏液(开:26105.0s 加:115.0s 等前:0.0s 等后:0.0s) ¦ ST10 全景/空调检查(开:26220.0s 加:98.0s 等前:0.0s 等后:0.0s) ¦ ST11 气囊安装+绝缘(开:26318.0s 加:0.0s 等前:0.0s 等后:0.0s) ¦ ST12 L2++(开:26318.0s 加:0.0s 等前:0.0s 等后:66.5s) ¦ ST13 电检1(开:26384.5s 加:0.0s 等前:0.0s 等后:50.0s) ¦ ST14 电检2(开:26434.5s 加:0.0s 等前:0.0s 等后:51.0s) ¦ ST15 小跑道(开:26485.5s 加:51.0s 等前:0.0s 等后:0.0s)
388 | Car#386 | C | 25017 | 26586.5 | 1569.5 | 2833 | Car#389 | [6 empty] | 能力超目标：四轮定位上、下、ARHUD+慢充 | ST1 引取(开:25017.0s 加:56.0s 等前:2687.0s 等后:15.0s) ¦ ST2 集约(开:25088.0s 加:111.0s 等前:0.0s 等后:32.5s) ¦ ST3 空气悬挂+快充(开:25231.5s 加:108.5s 等前:0.0s 等后:12.0s) ¦ ST4 四轮定位上、下(开:25352.0s 加:120.5s 等前:0.0s 等后:0.0s) ¦ ST5 ADAS(开:25472.5s 加:107.0s 等前:0.0s 等后:24.5s) ¦ ST6 ARHUD+慢充(开:25604.0s 加:143.5s 等前:0.0s 等后:0.0s) ¦ ST7 转毂(开:25747.5s 加:114.5s 等前:0.0s 等后:0.0s) ¦ ST8 制动(开:25862.0s 加:114.0s 等前:0.0s 等后:0.0s) ¦ ST9 EG漏液/底盘漏液(开:25976.0s 加:112.5s 等前:0.0s 等后:0.0s) ¦ ST10 全景/空调检查(开:26088.5s 加:0.0s 等前:0.0s 等后:0.0s) ¦ ST11 气囊安装+绝缘(开:26088.5s 加:116.0s 等前:0.0s 等后:0.0s) ¦ ST12 L2++(开:26204.5s 加:88.0s 等前:0.0s 等后:0.0s) ¦ ST13 电检1(开:26292.5s 加:84.5s 等前:0.0s 等后:0.0s) ¦ ST14 电检2(开:26377.0s 加:97.5s 等前:0.0s 等后:62.0s) ¦ ST15 小跑道(开:26536.5s 加:50.0s 等前:0.0s 等后:0.0s)
389 | Car#388 | A | 25160.5 | 26637.5 | 1477 | 3330.5 | Car#386 | [6 empty] | 能力满足 | ST1 引取(开:25160.5s 加:55.0s 等前:2714.5s 等后:16.0s) ¦ ST2 集约(开:25231.5s 加:106.0s 等前:0.0s 等后:14.5s) ¦ ST3 空气悬挂+快充(开:25352.0s 加:0.0s 等前:0.0s 等后:120.5s) ¦ ST4 四轮定位上、下(开:25472.5s 加:115.0s 等前:0.0s 等后:16.5s) ¦ ST5 ADAS(开:25604.0s 加:97.0s 等前:0.0s 等后:46.5s) ¦ ST6 ARHUD+慢充(开:25747.5s 加:0.0s 等前:0.0s 等后:114.5s) ¦ ST7 转毂(开:25862.0s 加:116.0s 等前:0.0s 等后:0.0s) ¦ ST8 制动(开:25978.0s 加:108.0s 等前:0.0s 等后:2.5s) ¦ ST9 EG漏液/底盘漏液(开:26088.5s 加:115.0s 等前:0.0s 等后:0.0s) ¦ ST10 全景/空调检查(开:26203.5s 加:98.0s 等前:0.0s 等后:0.0s) ¦ ST11 气囊安装+绝缘(开:26301.5s 加:0.0s 等前:0.0s 等后:0.0s) ¦ ST12 L2++(开:26301.5s 加:0.0s 等前:0.0s 等后:75.5s) ¦ ST13 电检1(开:26377.0s 加:0.0s 等前:0.0s 等后:159.5s) ¦ ST14 电检2(开:26536.5s 加:0.0s 等前:0.0s 等后:50.0s) ¦ ST15 小跑道(开:26586.5s 加:51.0s 等前:0.0s 等后:0.0s)
390 | Car#391 | B | 25352 | 26772.5 | 1420.5 | 2821 | Car#388 | [6 empty] | 能力超目标：四轮定位上、下 | ST1 引取(开:25352.0s 加:56.0s 等前:2732.0s 等后:0.0s) ¦ ST2 集约(开:25408.0s 加:111.0s 等前:0.0s 等后:0.0s) ¦ ST3 空气悬挂+快充(开:25519.0s 加:108.5s 等前:0.0s 等后:21.5s) ¦ ST4 四轮定位上、下(开:25649.0s 加:120.5s 等前:0.0s 等后:0.0s) ¦ ST5 ADAS(开:25769.5s 加:107.0s 等前:0.0s 等后:3.0s) ¦ ST6 ARHUD+慢充(开:25879.5s 加:51.5s 等前:0.0s 等后:64.5s) ¦ ST7 转毂(开:25995.5s 加:114.5s 等前:0.0s 等后:0.0s) ¦ ST8 制动(开:26110.0s 加:114.0s 等前:0.0s 等后:0.0s) ¦ ST9 EG漏液/底盘漏液(开:26224.0s 加:112.5s 等前:0.0s 等后:0.0s) ¦ ST10 全景/空调检查(开:26336.5s 加:0.0s 等前:0.0s 等后:0.0s) ¦ ST11 气囊安装+绝缘(开:26336.5s 加:116.0s 等前:0.0s 等后:0.0s) ¦ ST12 L2++(开:26452.5s 加:88.0s 等前:0.0s 等后:0.0s) ¦ ST13 电检1(开:26540.5s 加:84.5s 等前:0.0s 等后:0.0s) ¦ ST14 电检2(开:26625.0s 加:97.5s 等前:0.0s 等后:0.0s) ¦ ST15 小跑道(开:26722.5s 加:50.0s 等前:0.0s 等后:0.0s)
391 | Car#390 | C | 25286.5 | 26822.5 | 1536 | 2837 | Car#391 | [6 empty] | 能力超目标：四轮定位上、下、ARHUD+慢充 | ST1 引取(开:25286.5s 加:56.0s 等前:2724.5s 等后:9.5s) ¦ ST2 集约(开:25352.0s 加:111.0s 等前:0.0s 等后:9.5s) ¦ ST3 空气悬挂+快充(开:25472.5s 加:108.5s 等前:0.0s 等后:23.0s) ¦ ST4 四轮定位上、下(开:25604.0s 加:120.5s 等前:0.0s 等后:23.0s) ¦ ST5 ADAS(开:25747.5s 加:107.0s 等前:0.0s 等后:7.5s) ¦ ST6 ARHUD+慢充(开:25862.0s 加:143.5s 等前:0.0s 等后:0.0s) ¦ ST7 转毂(开:26005.5s 加:114.5s 等前:0.0s 等后:0.0s) ¦ ST8 制动(开:26120.0s 加:114.0s 等前:0.0s 等后:0.0s) ¦ ST9 EG漏液/底盘漏液(开:26234.0s 加:112.5s 等前:0.0s 等后:0.0s) ¦ ST10 全景/空调检查(开:26346.5s 加:0.0s 等前:0.0s 等后:0.0s) ¦ ST11 气囊安装+绝缘(开:26346.5s 加:116.0s 等前:0.0s 等后:0.0s) ¦ ST12 L2++(开:26462.5s 加:88.0s 等前:0.0s 等后:0.0s) ¦ ST13 电检1(开:26550.5s 加:84.5s 等前:0.0s 等后:0.0s) ¦ ST14 电检2(开:26635.0s 加:97.5s 等前:0.0s 等后:40.0s) ¦ ST15 小跑道(开:26772.5s 加:50.0s 等前:0.0s 等后:0.0s)
392 | Car#393 | C | 25472.5 | 26917.5 | 1445 | 2758 | Car#390 | [6 empty] | 能力超目标：四轮定位上、下、ARHUD+慢充 | ST1 引取(开:25472.5s 加:56.0s 等前:2736.5s 等后:0.0s) ¦ ST2 集约(开:25528.5s 加:111.0s 等前:0.0s 等后:9.5s) ¦ ST3 空气悬挂+快充(开:25649.0s 加:108.5s 等前:0.0s 等后:12.0s) ¦ ST4 四轮定位上、下(开:25769.5s 加:120.5s 等前:0.0s 等后:0.0s) ¦ ST5 ADAS(开:25890.0s 加:107.0s 等前:0.0s 等后:0.0s) ¦ ST6 ARHUD+慢充(开:25997.0s 加:143.5s 等前:0.0s 等后:0.0s) ¦ ST7 转毂(开:26140.5s 加:114.5s 等前:0.0s 等后:0.0s) ¦ ST8 制动(开:26255.0s 加:114.0s 等前:0.0s 等后:0.0s) ¦ ST9 EG漏液/底盘漏液(开:26369.0s 加:112.5s 等前:0.0s 等后:0.0s) ¦ ST10 全景/空调检查(开:26481.5s 加:0.0s 等前:0.0s 等后:0.0s) ¦ ST11 气囊安装+绝缘(开:26481.5s 加:116.0s 等前:0.0s 等后:0.0s) ¦ ST12 L2++(开:26597.5s 加:88.0s 等前:0.0s 等后:0.0s) ¦ ST13 电检1(开:26685.5s 加:84.5s 等前:0.0s 等后:0.0s) ¦ ST14 电检2(开:26770.0s 加:97.5s 等前:0.0s 等后:0.0s) ¦ ST15 小跑道(开:26867.5s 加:50.0s 等前:0.0s 等后:0.0s)
393 | Car#392 | C | 25408 | 26967.5 | 1559.5 | 2866 | Car#393 | [6 empty] | 能力超目标：四轮定位上、下、ARHUD+慢充 | ST1 引取(开:25408.0s 加:56.0s 等前:2730.0s 等后:8.5s) ¦ ST2 集约(开:25472.5s 加:111.0s 等前:0.0s 等后:20.5s) ¦ ST3 空气悬挂+快充(开:25604.0s 加:108.5s 等前:0.0s 等后:35.0s) ¦ ST4 四轮定位上、下(开:25747.5s 加:120.5s 等前:0.0s 等后:0.0s) ¦ ST5 ADAS(开:25868.0s 加:107.0s 等前:0.0s 等后:30.5s) ¦ ST6 ARHUD+慢充(开:26005.5s 加:143.5s 等前:0.0s 等后:0.0s) ¦ ST7 转毂(开:26149.0s 加:114.5s 等前:0.0s 等后:0.0s) ¦ ST8 制动(开:26263.5s 加:114.0s 等前:0.0s 等后:0.0s) ¦ ST9 EG漏液/底盘漏液(开:26377.5s 加:112.5s 等前:0.0s 等后:0.0s) ¦ ST10 全景/空调检查(开:26490.0s 加:0.0s 等前:0.0s 等后:0.0s) ¦ ST11 气囊安装+绝缘(开:26490.0s 加:116.0s 等前:0.0s 等后:0.0s) ¦ ST12 L2++(开:26606.0s 加:88.0s 等前:0.0s 等后:0.0s) ¦ ST13 电检1(开:26694.0s 加:84.5s 等前:0.0s 等后:0.0s) ¦ ST14 电检2(开:26778.5s 加:97.5s 等前:0.0s 等后:41.5s) ¦ ST15 小跑道(开:26917.5s 加:50.0s 等前:0.0s 等后:0.0s)
394 | Car#395 | B | 25604 | 27033.5 | 1429.5 | 2850 | Car#392 | [6 empty] | 能力超目标：四轮定位上、下 | ST1 引取(开:25604.0s 加:56.0s 等前:2752.0s 等后:0.0s) ¦ ST2 集约(开:25660.0s 加:111.0s 等前:0.0s 等后:0.0s) ¦ ST3 空气悬挂+快充(开:25771.0s 加:108.5s 等前:0.0s 等后:10.5s) ¦ ST4 四轮定位上、下(开:25890.0s 加:120.5s 等前:0.0s 等后:0.0s) ¦ ST5 ADAS(开:26010.5s 加:107.0s 等前:0.0s 等后:23.0s) ¦ ST6 ARHUD+慢充(开:26140.5s 加:51.5s 等前:0.0s 等后:63.0s) ¦ ST7 转毂(开:26255.0s 加:114.5s 等前:0.0s 等后:0.0s) ¦ ST8 制动(开:26369.5s 加:114.0s 等前:0.0s 等后:0.0s) ¦ ST9 EG漏液/底盘漏液(开:26483.5s 加:112.5s 等前:0.0s 等后:0.0s) ¦ ST10 全景/空调检查(开:26596.0s 加:0.0s 等前:0.0s 等后:1.5s) ¦ ST11 气囊安装+绝缘(开:26597.5s 加:116.0s 等前:0.0s 等后:0.0s) ¦ ST12 L2++(开:26713.5s 加:88.0s 等前:0.0s 等后:0.0s) ¦ ST13 电检1(开:26801.5s 加:84.5s 等前:0.0s 等后:0.0s) ¦ ST14 电检2(开:26886.0s 加:97.5s 等前:0.0s 等后:0.0s) ¦ ST15 小跑道(开:26983.5s 加:50.0s 等前:0.0s 等后:0.0s)
395 | Car#394 | B | 25528.5 | 27083.5 | 1555 | 2958 | Car#395 | [6 empty] | 能力超目标：四轮定位上、下 | ST1 引取(开:25528.5s 加:56.0s 等前:2734.5s 等后:19.5s) ¦ ST2 集约(开:25604.0s 加:111.0s 等前:0.0s 等后:32.5s) ¦ ST3 空气悬挂+快充(开:25747.5s 加:108.5s 等前:0.0s 等后:12.0s) ¦ ST4 四轮定位上、下(开:25868.0s 加:120.5s 等前:0.0s 等后:17.0s) ¦ ST5 ADAS(开:26005.5s 加:107.0s 等前:0.0s 等后:36.5s) ¦ ST6 ARHUD+慢充(开:26149.0s 加:51.5s 等前:0.0s 等后:63.0s) ¦ ST7 转毂(开:26263.5s 加:114.5s 等前:0.0s 等后:0.0s) ¦ ST8 制动(开:26378.0s 加:114.0s 等前:0.0s 等后:0.0s) ¦ ST9 EG漏液/底盘漏液(开:26492.0s 加:112.5s 等前:0.0s 等后:0.0s) ¦ ST10 全景/空调检查(开:26604.5s 加:0.0s 等前:0.0s 等后:1.5s) ¦ ST11 气囊安装+绝缘(开:26606.0s 加:116.0s 等前:0.0s 等后:0.0s) ¦ ST12 L2++(开:26722.0s 加:88.0s 等前:0.0s 等后:0.0s) ¦ ST13 电检1(开:26810.0s 加:84.5s 等前:0.0s 等后:23.0s) ¦ ST14 电检2(开:26917.5s 加:97.5s 等前:0.0s 等后:18.5s) ¦ ST15 小跑道(开:27033.5s 加:50.0s 等前:0.0s 等后:0.0s)
396 | Car#397 | C | 25747.5 | 27175.5 | 1428 | 2784 | Car#394 | [6 empty] | 能力超目标：四轮定位上、下、ARHUD+慢充 | ST1 引取(开:25747.5s 加:56.0s 等前:2779.5s 等后:0.0s) ¦ ST2 集约(开:25803.5s 加:111.0s 等前:0.0s 等后:0.0s) ¦ ST3 空气悬挂+快充(开:25914.5s 加:108.5s 等前:0.0s 等后:0.0s) ¦ ST4 四轮定位上、下(开:26023.0s 加:120.5s 等前:0.0s 等后:0.0s) ¦ ST5 ADAS(开:26143.5s 加:107.0s 等前:0.0s 等后:4.5s) ¦ ST6 ARHUD+慢充(开:26255.0s 加:143.5s 等前:0.0s 等后:0.0s) ¦ ST7 转毂(开:26398.5s 加:114.5s 等前:0.0s 等后:0.0s) ¦ ST8 制动(开:26513.0s 加:114.0s 等前:0.0s 等后:0.0s) ¦ ST9 EG漏液/底盘漏液(开:26627.0s 加:112.5s 等前:0.0s 等后:0.0s) ¦ ST10 全景/空调检查(开:26739.5s 加:0.0s 等前:0.0s 等后:0.0s) ¦ ST11 气囊安装+绝缘(开:26739.5s 加:116.0s 等前:0.0s 等后:0.0s) ¦ ST12 L2++(开:26855.5s 加:88.0s 等前:0.0s 等后:0.0s) ¦ ST13 电检1(开:26943.5s 加:84.5s 等前:0.0s 等后:0.0s) ¦ ST14 电检2(开:27028.0s 加:97.5s 等前:0.0s 等后:0.0s) ¦ ST15 小跑道(开:27125.5s 加:50.0s 等前:0.0s 等后:0.0s)
397 | Car#396 | C | 25660 | 27225.5 | 1565.5 | 2892 | Car#397 | [6 empty] | 能力超目标：四轮定位上、下、ARHUD+慢充 | ST1 引取(开:25660.0s 加:56.0s 等前:2750.0s 等后:31.5s) ¦ ST2 集约(开:25747.5s 加:111.0s 等前:0.0s 等后:9.5s) ¦ ST3 空气悬挂+快充(开:25868.0s 加:108.5s 等前:0.0s 等后:29.0s) ¦ ST4 四轮定位上、下(开:26005.5s 加:120.5s 等前:0.0s 等后:23.0s) ¦ ST5 ADAS(开:26149.0s 加:107.0s 等前:0.0s 等后:7.5s) ¦ ST6 ARHUD+慢充(开:26263.5s 加:143.5s 等前:0.0s 等后:0.0s) ¦ ST7 转毂(开:26407.0s 加:114.5s 等前:0.0s 等后:0.0s) ¦ ST8 制动(开:26521.5s 加:114.0s 等前:0.0s 等后:0.0s) ¦ ST9 EG漏液/底盘漏液(开:26635.5s 加:112.5s 等前:0.0s 等后:0.0s) ¦ ST10 全景/空调检查(开:26748.0s 加:0.0s 等前:0.0s 等后:0.0s) ¦ ST11 气囊安装+绝缘(开:26748.0s 加:116.0s 等前:0.0s 等后:0.0s) ¦ ST12 L2++(开:26864.0s 加:88.0s 等前:0.0s 等后:0.0s) ¦ ST13 电检1(开:26952.0s 加:84.5s 等前:0.0s 等后:0.0s) ¦ ST14 电检2(开:27036.5s 加:97.5s 等前:0.0s 等后:41.5s) ¦ ST15 小跑道(开:27175.5s 加:50.0s 等前:0.0s 等后:0.0s)
398 | Car#399 | C | 25868 | 27319 | 1451 | 2811.5 | Car#396 | [6 empty] | 能力超目标：四轮定位上、下、ARHUD+慢充 | ST1 引取(开:25868.0s 加:56.0s 等前:2784.0s 等后:0.0s) ¦ ST2 集约(开:25924.0s 加:111.0s 等前:0.0s 等后:0.0s) ¦ ST3 空气悬挂+快充(开:26035.0s 加:108.5s 等前:0.0s 等后:0.0s) ¦ ST4 四轮定位上、下(开:26143.5s 加:120.5s 等前:0.0s 等后:0.0s) ¦ ST5 ADAS(开:26264.0s 加:107.0s 等前:0.0s 等后:27.5s) ¦ ST6 ARHUD+慢充(开:26398.5s 加:143.5s 等前:0.0s 等后:0.0s) ¦ ST7 转毂(开:26542.0s 加:114.5s 等前:0.0s 等后:0.0s) ¦ ST8 制动(开:26656.5s 加:114.0s 等前:0.0s 等后:0.0s) ¦ ST9 EG漏液/底盘漏液(开:26770.5s 加:112.5s 等前:0.0s 等后:0.0s) ¦ ST10 全景/空调检查(开:26883.0s 加:0.0s 等前:0.0s 等后:0.0s) ¦ ST11 气囊安装+绝缘(开:26883.0s 加:116.0s 等前:0.0s 等后:0.0s) ¦ ST12 L2++(开:26999.0s 加:88.0s 等前:0.0s 等后:0.0s) ¦ ST13 电检1(开:27087.0s 加:84.5s 等前:0.0s 等后:0.0s) ¦ ST14 电检2(开:27171.5s 加:97.5s 等前:0.0s 等后:0.0s) ¦ ST15 小跑道(开:27269.0s 加:50.0s 等前:0.0s 等后:0.0s)
399 | Car#401 | A | 26005.5 | 27370 | 1364.5 | 3309 | Car#399 | [6 empty] | 能力满足 | ST1 引取(开:26005.5s 加:55.0s 等前:2805.5s 等后:0.0s) ¦ ST2 集约(开:26060.5s 加:106.0s 等前:0.0s 等后:0.0s) ¦ ST3 空气悬挂+快充(开:26166.5s 加:0.0s 等前:0.0s 等后:97.5s) ¦ ST4 四轮定位上、下(开:26264.0s 加:115.0s 等前:0.0s 等后:19.5s) ¦ ST5 ADAS(开:26398.5s 加:97.0s 等前:0.0s 等后:46.5s) ¦ ST6 ARHUD+慢充(开:26542.0s 加:0.0s 等前:0.0s 等后:114.5s) ¦ ST7 转毂(开:26656.5s 加:116.0s 等前:0.0s 等后:0.0s) ¦ ST8 制动(开:26772.5s 加:108.0s 等前:0.0s 等后:2.5s) ¦ ST9 EG漏液/底盘漏液(开:26883.0s 加:115.0s 等前:0.0s 等后:0.0s) ¦ ST10 全景/空调检查(开:26998.0s 加:98.0s 等前:0.0s 等后:0.0s) ¦ ST11 气囊安装+绝缘(开:27096.0s 加:0.0s 等前:0.0s 等后:0.0s) ¦ ST12 L2++(开:27096.0s 加:0.0s 等前:0.0s 等后:75.5s) ¦ ST13 电检1(开:27171.5s 加:0.0s 等前:0.0s 等后:97.5s) ¦ ST14 电检2(开:27269.0s 加:0.0s 等前:0.0s 等后:50.0s) ¦ ST15 小跑道(开:27319.0s 加:51.0s 等前:0.0s 等后:0.0s)
400 | Car#398 | C | 25803.5 | 27420 | 1616.5 | 2970.5 | Car#401 | [6 empty] | 能力超目标：四轮定位上、下、ARHUD+慢充 | ST1 引取(开:25803.5s 加:56.0s 等前:2777.5s 等后:8.5s) ¦ ST2 集约(开:25868.0s 加:111.0s 等前:0.0s 等后:26.5s) ¦ ST3 空气悬挂+快充(开:26005.5s 加:108.5s 等前:0.0s 等后:35.0s) ¦ ST4 四轮定位上、下(开:26149.0s 加:120.5s 等前:0.0s 等后:0.0s) ¦ ST5 ADAS(开:26269.5s 加:107.0s 等前:0.0s 等后:30.5s) ¦ ST6 ARHUD+慢充(开:26407.0s 加:143.5s 等前:0.0s 等后:0.0s) ¦ ST7 转毂(开:26550.5s 加:114.5s 等前:0.0s 等后:0.0s) ¦ ST8 制动(开:26665.0s 加:114.0s 等前:0.0s 等后:0.0s) ¦ ST9 EG漏液/底盘漏液(开:26779.0s 加:112.5s 等前:0.0s 等后:0.0s) ¦ ST10 全景/空调检查(开:26891.5s 加:0.0s 等前:0.0s 等后:0.0s) ¦ ST11 气囊安装+绝缘(开:26891.5s 加:116.0s 等前:0.0s 等后:0.0s) ¦ ST12 L2++(开:27007.5s 加:88.0s 等前:0.0s 等后:0.0s) ¦ ST13 电检1(开:27095.5s 加:84.5s 等前:0.0s 等后:0.0s) ¦ ST14 电检2(开:27180.0s 加:97.5s 等前:0.0s 等后:92.5s) ¦ ST15 小跑道(开:27370.0s 加:50.0s 等前:0.0s 等后:0.0s)
401 | Car#400 | A | 25924 | 27471 | 1547 | 3468 | Car#398 | [6 empty] | 能力满足 | ST1 引取(开:25924.0s 加:55.0s 等前:2782.0s 等后:26.5s) ¦ ST2 集约(开:26005.5s 加:106.0s 等前:0.0s 等后:37.5s) ¦ ST3 空气悬挂+快充(开:26149.0s 加:0.0s 等前:0.0s 等后:120.5s) ¦ ST4 四轮定位上、下(开:26269.5s 加:115.0s 等前:0.0s 等后:22.5s) ¦ ST5 ADAS(开:26407.0s 加:97.0s 等前:0.0s 等后:46.5s) ¦ ST6 ARHUD+慢充(开:26550.5s 加:0.0s 等前:0.0s 等后:114.5s) ¦ ST7 转毂(开:26665.0s 加:116.0s 等前:0.0s 等后:0.0s) ¦ ST8 制动(开:26781.0s 加:108.0s 等前:0.0s 等后:2.5s) ¦ ST9 EG漏液/底盘漏液(开:26891.5s 加:115.0s 等前:0.0s 等后:0.0s) ¦ ST10 全景/空调检查(开:27006.5s 加:98.0s 等前:0.0s 等后:0.0s) ¦ ST11 气囊安装+绝缘(开:27104.5s 加:0.0s 等前:0.0s 等后:0.0s) ¦ ST12 L2++(开:27104.5s 加:0.0s 等前:0.0s 等后:75.5s) ¦ ST13 电检1(开:27180.0s 加:0.0s 等前:0.0s 等后:190.0s) ¦ ST14 电检2(开:27370.0s 加:0.0s 等前:0.0s 等后:50.0s) ¦ ST15 小跑道(开:27420.0s 加:51.0s 等前:0.0s 等后:0.0s)
402 | Car#403 | B | 26149 | 27549.5 | 1400.5 | 2902 | Car#400 | [6 empty] | 能力超目标：四轮定位上、下 | ST1 引取(开:26149.0s 加:56.0s 等前:2833.0s 等后:0.0s) ¦ ST2 集约(开:26205.0s 加:111.0s 等前:0.0s 等后:0.0s) ¦ ST3 空气悬挂+快充(开:26316.0s 加:108.5s 等前:0.0s 等后:0.0s) ¦ ST4 四轮定位上、下(开:26424.5s 加:120.5s 等前:0.0s 等后:0.0s) ¦ ST5 ADAS(开:26545.0s 加:107.0s 等前:0.0s 等后:4.5s) ¦ ST6 ARHUD+慢充(开:26656.5s 加:51.5s 等前:0.0s 等后:64.5s) ¦ ST7 转毂(开:26772.5s 加:114.5s 等前:0.0s 等后:0.0s) ¦ ST8 制动(开:26887.0s 加:114.0s 等前:0.0s 等后:0.0s) ¦ ST9 EG漏液/底盘漏液(开:27001.0s 加:112.5s 等前:0.0s 等后:0.0s) ¦ ST10 全景/空调检查(开:27113.5s 加:0.0s 等前:0.0s 等后:0.0s) ¦ ST11 气囊安装+绝缘(开:27113.5s 加:116.0s 等前:0.0s 等后:0.0s) ¦ ST12 L2++(开:27229.5s 加:88.0s 等前:0.0s 等后:0.0s) ¦ ST13 电检1(开:27317.5s 加:84.5s 等前:0.0s 等后:0.0s) ¦ ST14 电检2(开:27402.0s 加:97.5s 等前:0.0s 等后:0.0s) ¦ ST15 小跑道(开:27499.5s 加:50.0s 等前:0.0s 等后:0.0s)
403 | Car#402 | B | 26060.5 | 27602 | 1541.5 | 3012.5 | Car#403 | [6 empty] | 能力超目标：四轮定位上、下 | ST1 引取(开:26060.5s 加:56.0s 等前:2802.5s 等后:32.5s) ¦ ST2 集约(开:26149.0s 加:111.0s 等前:0.0s 等后:9.5s) ¦ ST3 空气悬挂+快充(开:26269.5s 加:108.5s 等前:0.0s 等后:29.0s) ¦ ST4 四轮定位上、下(开:26407.0s 加:120.5s 等前:0.0s 等后:23.0s) ¦ ST5 ADAS(开:26550.5s 加:107.0s 等前:0.0s 等后:7.5s) ¦ ST6 ARHUD+慢充(开:26665.0s 加:51.5s 等前:0.0s 等后:64.5s) ¦ ST7 转毂(开:26781.0s 加:114.5s 等前:0.0s 等后:0.0s) ¦ ST8 制动(开:26895.5s 加:114.0s 等前:0.0s 等后:0.0s) ¦ ST9 EG漏液/底盘漏液(开:27009.5s 加:112.5s 等前:0.0s 等后:0.0s) ¦ ST10 全景/空调检查(开:27122.0s 加:0.0s 等前:0.0s 等后:0.0s) ¦ ST11 气囊安装+绝缘(开:27122.0s 加:116.0s 等前:0.0s 等后:0.0s) ¦ ST12 L2++(开:27238.0s 加:88.0s 等前:0.0s 等后:44.0s) ¦ ST13 电检1(开:27370.0s 加:84.5s 等前:0.0s 等后:0.0s) ¦ ST14 电检2(开:27454.5s 加:97.5s 等前:0.0s 等后:0.0s) ¦ ST15 小跑道(开:27552.0s 加:50.0s 等前:0.0s 等后:0.0s)
404 | Car#405 | C | 26269.5 | 27693 | 1423.5 | 2837.5 | Car#402 | [6 empty] | 能力超目标：四轮定位上、下、ARHUD+慢充 | ST1 引取(开:26269.5s 加:56.0s 等前:2837.5s 等后:0.0s) ¦ ST2 集约(开:26325.5s 加:111.0s 等前:0.0s 等后:0.0s) ¦ ST3 空气悬挂+快充(开:26436.5s 加:108.5s 等前:0.0s 等后:0.0s) ¦ ST4 四轮定位上、下(开:26545.0s 加:120.5s 等前:0.0s 等后:0.0s) ¦ ST5 ADAS(开:26665.5s 加:107.0s 等前:0.0s 等后:0.0s) ¦ ST6 ARHUD+慢充(开:26772.5s 加:143.5s 等前:0.0s 等后:0.0s) ¦ ST7 转毂(开:26916.0s 加:114.5s 等前:0.0s 等后:0.0s) ¦ ST8 制动(开:27030.5s 加:114.0s 等前:0.0s 等后:0.0s) ¦ ST9 EG漏液/底盘漏液(开:27144.5s 加:112.5s 等前:0.0s 等后:0.0s) ¦ ST10 全景/空调检查(开:27257.0s 加:0.0s 等前:0.0s 等后:0.0s) ¦ ST11 气囊安装+绝缘(开:27257.0s 加:116.0s 等前:0.0s 等后:0.0s) ¦ ST12 L2++(开:27373.0s 加:88.0s 等前:0.0s 等后:0.0s) ¦ ST13 电检1(开:27461.0s 加:84.5s 等前:0.0s 等后:0.0s) ¦ ST14 电检2(开:27545.5s 加:97.5s 等前:0.0s 等后:0.0s) ¦ ST15 小跑道(开:27643.0s 加:50.0s 等前:0.0s 等后:0.0s)
405 | Car#404 | C | 26205 | 27743 | 1538 | 2945.5 | Car#405 | [6 empty] | 能力超目标：四轮定位上、下、ARHUD+慢充 | ST1 引取(开:26205.0s 加:56.0s 等前:2831.0s 等后:8.5s) ¦ ST2 集约(开:26269.5s 加:111.0s 等前:0.0s 等后:26.5s) ¦ ST3 空气悬挂+快充(开:26407.0s 加:108.5s 等前:0.0s 等后:35.0s) ¦ ST4 四轮定位上、下(开:26550.5s 加:120.5s 等前:0.0s 等后:0.0s) ¦ ST5 ADAS(开:26671.0s 加:107.0s 等前:0.0s 等后:3.0s) ¦ ST6 ARHUD+慢充(开:26781.0s 加:143.5s 等前:0.0s 等后:0.0s) ¦ ST7 转毂(开:26924.5s 加:114.5s 等前:0.0s 等后:0.0s) ¦ ST8 制动(开:27039.0s 加:114.0s 等前:0.0s 等后:0.0s) ¦ ST9 EG漏液/底盘漏液(开:27153.0s 加:112.5s 等前:0.0s 等后:0.0s) ¦ ST10 全景/空调检查(开:27265.5s 加:0.0s 等前:0.0s 等后:0.0s) ¦ ST11 气囊安装+绝缘(开:27265.5s 加:116.0s 等前:0.0s 等后:0.0s) ¦ ST12 L2++(开:27381.5s 加:88.0s 等前:0.0s 等后:0.0s) ¦ ST13 电检1(开:27469.5s 加:84.5s 等前:0.0s 等后:0.0s) ¦ ST14 电检2(开:27554.0s 加:97.5s 等前:0.0s 等后:41.5s) ¦ ST15 小跑道(开:27693.0s 加:50.0s 等前:0.0s 等后:0.0s)
406 | Car#407 | C | 26407 | 27836.5 | 1429.5 | 2865 | Car#404 | [6 empty] | 能力超目标：四轮定位上、下、ARHUD+慢充 | ST1 引取(开:26407.0s 加:56.0s 等前:2859.0s 等后:0.0s) ¦ ST2 集约(开:26463.0s 加:111.0s 等前:0.0s 等后:0.0s) ¦ ST3 空气悬挂+快充(开:26574.0s 加:108.5s 等前:0.0s 等后:0.0s) ¦ ST4 四轮定位上、下(开:26682.5s 加:120.5s 等前:0.0s 等后:0.0s) ¦ ST5 ADAS(开:26803.0s 加:107.0s 等前:0.0s 等后:6.0s) ¦ ST6 ARHUD+慢充(开:26916.0s 加:143.5s 等前:0.0s 等后:0.0s) ¦ ST7 转毂(开:27059.5s 加:114.5s 等前:0.0s 等后:0.0s) ¦ ST8 制动(开:27174.0s 加:114.0s 等前:0.0s 等后:0.0s) ¦ ST9 EG漏液/底盘漏液(开:27288.0s 加:112.5s 等前:0.0s 等后:0.0s) ¦ ST10 全景/空调检查(开:27400.5s 加:0.0s 等前:0.0s 等后:0.0s) ¦ ST11 气囊安装+绝缘(开:27400.5s 加:116.0s 等前:0.0s 等后:0.0s) ¦ ST12 L2++(开:27516.5s 加:88.0s 等前:0.0s 等后:0.0s) ¦ ST13 电检1(开:27604.5s 加:84.5s 等前:0.0s 等后:0.0s) ¦ ST14 电检2(开:27689.0s 加:97.5s 等前:0.0s 等后:0.0s) ¦ ST15 小跑道(开:27786.5s 加:50.0s 等前:0.0s 等后:0.0s)
407 | Car#406 | C | 26325.5 | 27886.5 | 1561 | 2973 | Car#407 | [6 empty] | 能力超目标：四轮定位上、下、ARHUD+慢充 | ST1 引取(开:26325.5s 加:56.0s 等前:2835.5s 等后:25.5s) ¦ ST2 集约(开:26407.0s 加:111.0s 等前:0.0s 等后:32.5s) ¦ ST3 空气悬挂+快充(开:26550.5s 加:108.5s 等前:0.0s 等后:12.0s) ¦ ST4 四轮定位上、下(开:26671.0s 加:120.5s 等前:0.0s 等后:0.0s) ¦ ST5 ADAS(开:26791.5s 加:107.0s 等前:0.0s 等后:26.0s) ¦ ST6 ARHUD+慢充(开:26924.5s 加:143.5s 等前:0.0s 等后:0.0s) ¦ ST7 转毂(开:27068.0s 加:114.5s 等前:0.0s 等后:0.0s) ¦ ST8 制动(开:27182.5s 加:114.0s 等前:0.0s 等后:0.0s) ¦ ST9 EG漏液/底盘漏液(开:27296.5s 加:112.5s 等前:0.0s 等后:0.0s) ¦ ST10 全景/空调检查(开:27409.0s 加:0.0s 等前:0.0s 等后:0.0s) ¦ ST11 气囊安装+绝缘(开:27409.0s 加:116.0s 等前:0.0s 等后:0.0s) ¦ ST12 L2++(开:27525.0s 加:88.0s 等前:0.0s 等后:0.0s) ¦ ST13 电检1(开:27613.0s 加:84.5s 等前:0.0s 等后:0.0s) ¦ ST14 电检2(开:27697.5s 加:97.5s 等前:0.0s 等后:41.5s) ¦ ST15 小跑道(开:27836.5s 加:50.0s 等前:0.0s 等后:0.0s)
408 | Car#408 | A | 26463 | 27937.5 | 1474.5 | 3470.5 | Car#406 | [6 empty] | 能力满足 | ST1 引取(开:26463.0s 加:55.0s 等前:2857.0s 等后:32.5s) ¦ ST2 集约(开:26550.5s 加:106.0s 等前:0.0s 等后:14.5s) ¦ ST3 空气悬挂+快充(开:26671.0s 加:0.0s 等前:0.0s 等后:120.5s) ¦ ST4 四轮定位上、下(开:26791.5s 加:115.0s 等前:0.0s 等后:18.0s) ¦ ST5 ADAS(开:26924.5s 加:97.0s 等前:0.0s 等后:46.5s) ¦ ST6 ARHUD+慢充(开:27068.0s 加:0.0s 等前:0.0s 等后:114.5s) ¦ ST7 转毂(开:27182.5s 加:116.0s 等前:0.0s 等后:0.0s) ¦ ST8 制动(开:27298.5s 加:108.0s 等前:0.0s 等后:2.5s) ¦ ST9 EG漏液/底盘漏液(开:27409.0s 加:115.0s 等前:0.0s 等后:0.0s) ¦ ST10 全景/空调检查(开:27524.0s 加:98.0s 等前:0.0s 等后:0.0s) ¦ ST11 气囊安装+绝缘(开:27622.0s 加:0.0s 等前:0.0s 等后:0.0s) ¦ ST12 L2++(开:27622.0s 加:0.0s 等前:0.0s 等后:75.5s) ¦ ST13 电检1(开:27697.5s 加:0.0s 等前:0.0s 等后:139.0s) ¦ ST14 电检2(开:27836.5s 加:0.0s 等前:0.0s 等后:50.0s) ¦ ST15 小跑道(开:27886.5s 加:51.0s 等前:0.0s 等后:0.0s)
409 | Car#409 | B | 26550.5 | 27987.5 | 1437 | 2992 | Car#408 | [6 empty] | 能力超目标：四轮定位上、下 | ST1 引取(开:26550.5s 加:56.0s 等前:2886.5s 等后:0.0s) ¦ ST2 集约(开:26606.5s 加:111.0s 等前:0.0s 等后:0.0s) ¦ ST3 空气悬挂+快充(开:26717.5s 加:108.5s 等前:0.0s 等后:0.0s) ¦ ST4 四轮定位上、下(开:26826.0s 加:120.5s 等前:0.0s 等后:0.0s) ¦ ST5 ADAS(开:26946.5s 加:107.0s 等前:0.0s 等后:6.0s) ¦ ST6 ARHUD+慢充(开:27059.5s 加:51.5s 等前:0.0s 等后:63.0s) ¦ ST7 转毂(开:27174.0s 加:114.5s 等前:0.0s 等后:0.0s) ¦ ST8 制动(开:27288.5s 加:114.0s 等前:0.0s 等后:0.0s) ¦ ST9 EG漏液/底盘漏液(开:27402.5s 加:112.5s 等前:0.0s 等后:0.0s) ¦ ST10 全景/空调检查(开:27515.0s 加:0.0s 等前:0.0s 等后:1.5s) ¦ ST11 气囊安装+绝缘(开:27516.5s 加:116.0s 等前:0.0s 等后:0.0s) ¦ ST12 L2++(开:27632.5s 加:88.0s 等前:0.0s 等后:0.0s) ¦ ST13 电检1(开:27720.5s 加:84.5s 等前:0.0s 等后:0.0s) ¦ ST14 电检2(开:27805.0s 加:97.5s 等前:0.0s 等后:35.0s) ¦ ST15 小跑道(开:27937.5s 加:50.0s 等前:0.0s 等后:0.0s)
410 | Car#410 | B | 26606.5 | 28075.5 | 1469 | 3022 | Car#409 | [6 empty] | 能力超目标：四轮定位上、下 | ST1 引取(开:26606.5s 加:56.0s 等前:2884.5s 等后:8.5s) ¦ ST2 集约(开:26671.0s 加:111.0s 等前:0.0s 等后:9.5s) ¦ ST3 空气悬挂+快充(开:26791.5s 加:108.5s 等前:0.0s 等后:24.5s) ¦ ST4 四轮定位上、下(开:26924.5s 加:120.5s 等前:0.0s 等后:23.0s) ¦ ST5 ADAS(开:27068.0s 加:107.0s 等前:0.0s 等后:7.5s) ¦ ST6 ARHUD+慢充(开:27182.5s 加:51.5s 等前:0.0s 等后:64.5s) ¦ ST7 转毂(开:27298.5s 加:114.5s 等前:0.0s 等后:0.0s) ¦ ST8 制动(开:27413.0s 加:114.0s 等前:0.0s 等后:0.0s) ¦ ST9 EG漏液/底盘漏液(开:27527.0s 加:112.5s 等前:0.0s 等后:0.0s) ¦ ST10 全景/空调检查(开:27639.5s 加:0.0s 等前:0.0s 等后:0.0s) ¦ ST11 气囊安装+绝缘(开:27639.5s 加:116.0s 等前:0.0s 等后:0.0s) ¦ ST12 L2++(开:27755.5s 加:88.0s 等前:0.0s 等后:0.0s) ¦ ST13 电检1(开:27843.5s 加:84.5s 等前:0.0s 等后:0.0s) ¦ ST14 电检2(开:27928.0s 加:97.5s 等前:0.0s 等后:0.0s) ¦ ST15 小跑道(开:28025.5s 加:50.0s 等前:0.0s 等后:0.0s)
411 | Car#411 | B | 26671 | 28125.5 | 1454.5 | 3014 | Car#410 | [6 empty] | 能力超目标：四轮定位上、下 | ST1 引取(开:26671.0s 加:56.0s 等前:2891.0s 等后:0.0s) ¦ ST2 集约(开:26727.0s 加:111.0s 等前:0.0s 等后:0.0s) ¦ ST3 空气悬挂+快充(开:26838.0s 加:108.5s 等前:0.0s 等后:0.0s) ¦ ST4 四轮定位上、下(开:26946.5s 加:120.5s 等前:0.0s 等后:0.0s) ¦ ST5 ADAS(开:27067.0s 加:107.0s 等前:0.0s 等后:0.0s) ¦ ST6 ARHUD+慢充(开:27174.0s 加:51.5s 等前:0.0s 等后:63.0s) ¦ ST7 转毂(开:27288.5s 加:114.5s 等前:0.0s 等后:0.0s) ¦ ST8 制动(开:27403.0s 加:114.0s 等前:0.0s 等后:0.0s) ¦ ST9 EG漏液/底盘漏液(开:27517.0s 加:112.5s 等前:0.0s 等后:0.0s) ¦ ST10 全景/空调检查(开:27629.5s 加:0.0s 等前:0.0s 等后:3.0s) ¦ ST11 气囊安装+绝缘(开:27632.5s 加:116.0s 等前:0.0s 等后:0.0s) ¦ ST12 L2++(开:27748.5s 加:88.0s 等前:0.0s 等后:0.0s) ¦ ST13 电检1(开:27836.5s 加:84.5s 等前:0.0s 等后:16.5s) ¦ ST14 电检2(开:27937.5s 加:97.5s 等前:0.0s 等后:40.5s) ¦ ST15 小跑道(开:28075.5s 加:50.0s 等前:0.0s 等后:0.0s)
412 | Car#413 | A | 26791.5 | 28176.5 | 1385 | 3419.5 | Car#411 | [6 empty] | 能力满足 | ST1 引取(开:26791.5s 加:55.0s 等前:2895.5s 等后:0.0s) ¦ ST2 集约(开:26846.5s 加:106.0s 等前:0.0s 等后:0.0s) ¦ ST3 空气悬挂+快充(开:26952.5s 加:0.0s 等前:0.0s 等后:114.5s) ¦ ST4 四轮定位上、下(开:27067.0s 加:115.0s 等前:0.0s 等后:0.0s) ¦ ST5 ADAS(开:27182.0s 加:97.0s 等前:0.0s 等后:9.5s) ¦ ST6 ARHUD+慢充(开:27288.5s 加:0.0s 等前:0.0s 等后:114.5s) ¦ ST7 转毂(开:27403.0s 加:116.0s 等前:0.0s 等后:0.0s) ¦ ST8 制动(开:27519.0s 加:108.0s 等前:0.0s 等后:2.5s) ¦ ST9 EG漏液/底盘漏液(开:27629.5s 加:115.0s 等前:0.0s 等后:0.0s) ¦ ST10 全景/空调检查(开:27744.5s 加:98.0s 等前:0.0s 等后:0.0s) ¦ ST11 气囊安装+绝缘(开:27842.5s 加:0.0s 等前:0.0s 等后:0.0s) ¦ ST12 L2++(开:27842.5s 加:0.0s 等前:0.0s 等后:95.0s) ¦ ST13 电检1(开:27937.5s 加:0.0s 等前:0.0s 等后:138.0s) ¦ ST14 电检2(开:28075.5s 加:0.0s 等前:0.0s 等后:50.0s) ¦ ST15 小跑道(开:28125.5s 加:51.0s 等前:0.0s 等后:0.0s)
413 | Car#412 | C | 26727 | 28226.5 | 1499.5 | 2965 | Car#413 | [6 empty] | 能力超目标：四轮定位上、下、ARHUD+慢充 | ST1 引取(开:26727.0s 加:56.0s 等前:2889.0s 等后:8.5s) ¦ ST2 集约(开:26791.5s 加:111.0s 等前:0.0s 等后:22.0s) ¦ ST3 空气悬挂+快充(开:26924.5s 加:108.5s 等前:0.0s 等后:35.0s) ¦ ST4 四轮定位上、下(开:27068.0s 加:120.5s 等前:0.0s 等后:0.0s) ¦ ST5 ADAS(开:27188.5s 加:107.0s 等前:0.0s 等后:3.0s) ¦ ST6 ARHUD+慢充(开:27298.5s 加:143.5s 等前:0.0s 等后:0.0s) ¦ ST7 转毂(开:27442.0s 加:114.5s 等前:0.0s 等后:0.0s) ¦ ST8 制动(开:27556.5s 加:114.0s 等前:0.0s 等后:0.0s) ¦ ST9 EG漏液/底盘漏液(开:27670.5s 加:112.5s 等前:0.0s 等后:0.0s) ¦ ST10 全景/空调检查(开:27783.0s 加:0.0s 等前:0.0s 等后:0.0s) ¦ ST11 气囊安装+绝缘(开:27783.0s 加:116.0s 等前:0.0s 等后:0.0s) ¦ ST12 L2++(开:27899.0s 加:88.0s 等前:0.0s 等后:0.0s) ¦ ST13 电检1(开:27987.0s 加:84.5s 等前:0.0s 等后:0.0s) ¦ ST14 电检2(开:28071.5s 加:97.5s 等前:0.0s 等后:7.5s) ¦ ST15 小跑道(开:28176.5s 加:50.0s 等前:0.0s 等后:0.0s)
414 | Car#415 | C | 26924.5 | 28348 | 1423.5 | 2912.5 | Car#412 | [6 empty] | 能力超目标：四轮定位上、下、ARHUD+慢充 | ST1 引取(开:26924.5s 加:56.0s 等前:2912.5s 等后:0.0s) ¦ ST2 集约(开:26980.5s 加:111.0s 等前:0.0s 等后:0.0s) ¦ ST3 空气悬挂+快充(开:27091.5s 加:108.5s 等前:0.0s 等后:0.0s) ¦ ST4 四轮定位上、下(开:27200.0s 加:120.5s 等前:0.0s 等后:0.0s) ¦ ST5 ADAS(开:27320.5s 加:107.0s 等前:0.0s 等后:0.0s) ¦ ST6 ARHUD+慢充(开:27427.5s 加:143.5s 等前:0.0s 等后:0.0s) ¦ ST7 转毂(开:27571.0s 加:114.5s 等前:0.0s 等后:0.0s) ¦ ST8 制动(开:27685.5s 加:114.0s 等前:0.0s 等后:0.0s) ¦ ST9 EG漏液/底盘漏液(开:27799.5s 加:112.5s 等前:0.0s 等后:0.0s) ¦ ST10 全景/空调检查(开:27912.0s 加:0.0s 等前:0.0s 等后:0.0s) ¦ ST11 气囊安装+绝缘(开:27912.0s 加:116.0s 等前:0.0s 等后:0.0s) ¦ ST12 L2++(开:28028.0s 加:88.0s 等前:0.0s 等后:0.0s) ¦ ST13 电检1(开:28116.0s 加:84.5s 等前:0.0s 等后:0.0s) ¦ ST14 电检2(开:28200.5s 加:97.5s 等前:0.0s 等后:0.0s) ¦ ST15 小跑道(开:28298.0s 加:50.0s 等前:0.0s 等后:0.0s)
415 | Car#417 | A | 27068 | 28399 | 1331 | 3410 | Car#415 | [6 empty] | 能力满足 | ST1 引取(开:27068.0s 加:55.0s 等前:2940.0s 等后:0.0s) ¦ ST2 集约(开:27123.0s 加:106.0s 等前:0.0s 等后:0.0s) ¦ ST3 空气悬挂+快充(开:27229.0s 加:0.0s 等前:0.0s 等后:91.5s) ¦ ST4 四轮定位上、下(开:27320.5s 加:115.0s 等前:0.0s 等后:0.0s) ¦ ST5 ADAS(开:27435.5s 加:97.0s 等前:0.0s 等后:38.5s) ¦ ST6 ARHUD+慢充(开:27571.0s 加:0.0s 等前:0.0s 等后:114.5s) ¦ ST7 转毂(开:27685.5s 加:116.0s 等前:0.0s 等后:0.0s) ¦ ST8 制动(开:27801.5s 加:108.0s 等前:0.0s 等后:2.5s) ¦ ST9 EG漏液/底盘漏液(开:27912.0s 加:115.0s 等前:0.0s 等后:0.0s) ¦ ST10 全景/空调检查(开:28027.0s 加:98.0s 等前:0.0s 等后:0.0s) ¦ ST11 气囊安装+绝缘(开:28125.0s 加:0.0s 等前:0.0s 等后:0.0s) ¦ ST12 L2++(开:28125.0s 加:0.0s 等前:0.0s 等后:75.5s) ¦ ST13 电检1(开:28200.5s 加:0.0s 等前:0.0s 等后:97.5s) ¦ ST14 电检2(开:28298.0s 加:0.0s 等前:0.0s 等后:50.0s) ¦ ST15 小跑道(开:28348.0s 加:51.0s 等前:0.0s 等后:0.0s)
416 | Car#414 | C | 26846.5 | 28449 | 1602.5 | 3071.5 | Car#417 | [6 empty] | 能力超目标：四轮定位上、下、ARHUD+慢充 | ST1 引取(开:26846.5s 加:56.0s 等前:2892.5s 等后:22.0s) ¦ ST2 集约(开:26924.5s 加:111.0s 等前:0.0s 等后:32.5s) ¦ ST3 空气悬挂+快充(开:27068.0s 加:108.5s 等前:0.0s 等后:12.0s) ¦ ST4 四轮定位上、下(开:27188.5s 加:120.5s 等前:0.0s 等后:0.0s) ¦ ST5 ADAS(开:27309.0s 加:107.0s 等前:0.0s 等后:26.0s) ¦ ST6 ARHUD+慢充(开:27442.0s 加:143.5s 等前:0.0s 等后:0.0s) ¦ ST7 转毂(开:27585.5s 加:114.5s 等前:0.0s 等后:0.0s) ¦ ST8 制动(开:27700.0s 加:114.0s 等前:0.0s 等后:0.0s) ¦ ST9 EG漏液/底盘漏液(开:27814.0s 加:112.5s 等前:0.0s 等后:0.0s) ¦ ST10 全景/空调检查(开:27926.5s 加:0.0s 等前:0.0s 等后:0.0s) ¦ ST11 气囊安装+绝缘(开:27926.5s 加:116.0s 等前:0.0s 等后:0.0s) ¦ ST12 L2++(开:28042.5s 加:88.0s 等前:0.0s 等后:0.0s) ¦ ST13 电检1(开:28130.5s 加:84.5s 等前:0.0s 等后:0.0s) ¦ ST14 电检2(开:28215.0s 加:97.5s 等前:0.0s 等后:86.5s) ¦ ST15 小跑道(开:28399.0s 加:50.0s 等前:0.0s 等后:0.0s)
417 | Car#416 | A | 26980.5 | 28500 | 1519.5 | 3569 | Car#414 | [6 empty] | 能力满足 | ST1 引取(开:26980.5s 加:55.0s 等前:2910.5s 等后:32.5s) ¦ ST2 集约(开:27068.0s 加:106.0s 等前:0.0s 等后:14.5s) ¦ ST3 空气悬挂+快充(开:27188.5s 加:0.0s 等前:0.0s 等后:120.5s) ¦ ST4 四轮定位上、下(开:27309.0s 加:115.0s 等前:0.0s 等后:18.0s) ¦ ST5 ADAS(开:27442.0s 加:97.0s 等前:0.0s 等后:46.5s) ¦ ST6 ARHUD+慢充(开:27585.5s 加:0.0s 等前:0.0s 等后:114.5s) ¦ ST7 转毂(开:27700.0s 加:116.0s 等前:0.0s 等后:0.0s) ¦ ST8 制动(开:27816.0s 加:108.0s 等前:0.0s 等后:2.5s) ¦ ST9 EG漏液/底盘漏液(开:27926.5s 加:115.0s 等前:0.0s 等后:0.0s) ¦ ST10 全景/空调检查(开:28041.5s 加:98.0s 等前:0.0s 等后:0.0s) ¦ ST11 气囊安装+绝缘(开:28139.5s 加:0.0s 等前:0.0s 等后:0.0s) ¦ ST12 L2++(开:28139.5s 加:0.0s 等前:0.0s 等后:75.5s) ¦ ST13 电检1(开:28215.0s 加:0.0s 等前:0.0s 等后:184.0s) ¦ ST14 电检2(开:28399.0s 加:0.0s 等前:0.0s 等后:50.0s) ¦ ST15 小跑道(开:28449.0s 加:51.0s 等前:0.0s 等后:0.0s)
418 | Car#419 | C | 27188.5 | 28612 | 1423.5 | 2944.5 | Car#416 | [6 empty] | 能力超目标：四轮定位上、下、ARHUD+慢充 | ST1 引取(开:27188.5s 加:56.0s 等前:2944.5s 等后:0.0s) ¦ ST2 集约(开:27244.5s 加:111.0s 等前:0.0s 等后:0.0s) ¦ ST3 空气悬挂+快充(开:27355.5s 加:108.5s 等前:0.0s 等后:0.0s) ¦ ST4 四轮定位上、下(开:27464.0s 加:120.5s 等前:0.0s 等后:0.0s) ¦ ST5 ADAS(开:27584.5s 加:107.0s 等前:0.0s 等后:0.0s) ¦ ST6 ARHUD+慢充(开:27691.5s 加:143.5s 等前:0.0s 等后:0.0s) ¦ ST7 转毂(开:27835.0s 加:114.5s 等前:0.0s 等后:0.0s) ¦ ST8 制动(开:27949.5s 加:114.0s 等前:0.0s 等后:0.0s) ¦ ST9 EG漏液/底盘漏液(开:28063.5s 加:112.5s 等前:0.0s 等后:0.0s) ¦ ST10 全景/空调检查(开:28176.0s 加:0.0s 等前:0.0s 等后:0.0s) ¦ ST11 气囊安装+绝缘(开:28176.0s 加:116.0s 等前:0.0s 等后:0.0s) ¦ ST12 L2++(开:28292.0s 加:88.0s 等前:0.0s 等后:0.0s) ¦ ST13 电检1(开:28380.0s 加:84.5s 等前:0.0s 等后:0.0s) ¦ ST14 电检2(开:28464.5s 加:97.5s 等前:0.0s 等后:0.0s) ¦ ST15 小跑道(开:28562.0s 加:50.0s 等前:0.0s 等后:0.0s)
419 | Car#418 | C | 27123 | 28662 | 1539 | 3052.5 | Car#419 | [6 empty] | 能力超目标：四轮定位上、下、ARHUD+慢充 | ST1 引取(开:27123.0s 加:56.0s 等前:2937.0s 等后:9.5s) ¦ ST2 集约(开:27188.5s 加:111.0s 等前:0.0s 等后:9.5s) ¦ ST3 空气悬挂+快充(开:27309.0s 加:108.5s 等前:0.0s 等后:24.5s) ¦ ST4 四轮定位上、下(开:27442.0s 加:120.5s 等前:0.0s 等后:23.0s) ¦ ST5 ADAS(开:27585.5s 加:107.0s 等前:0.0s 等后:7.5s) ¦ ST6 ARHUD+慢充(开:27700.0s 加:143.5s 等前:0.0s 等后:0.0s) ¦ ST7 转毂(开:27843.5s 加:114.5s 等前:0.0s 等后:0.0s) ¦ ST8 制动(开:27958.0s 加:114.0s 等前:0.0s 等后:0.0s) ¦ ST9 EG漏液/底盘漏液(开:28072.0s 加:112.5s 等前:0.0s 等后:0.0s) ¦ ST10 全景/空调检查(开:28184.5s 加:0.0s 等前:0.0s 等后:0.0s) ¦ ST11 气囊安装+绝缘(开:28184.5s 加:116.0s 等前:0.0s 等后:0.0s) ¦ ST12 L2++(开:28300.5s 加:88.0s 等前:0.0s 等后:10.5s) ¦ ST13 电检1(开:28399.0s 加:84.5s 等前:0.0s 等后:0.0s) ¦ ST14 电检2(开:28483.5s 加:97.5s 等前:0.0s 等后:31.0s) ¦ ST15 小跑道(开:28612.0s 加:50.0s 等前:0.0s 等后:0.0s)
420 | Car#421 | B | 27309 | 28728 | 1419 | 3036.5 | Car#418 | [6 empty] | 能力超目标：四轮定位上、下 | ST1 引取(开:27309.0s 加:56.0s 等前:2949.0s 等后:0.0s) ¦ ST2 集约(开:27365.0s 加:111.0s 等前:0.0s 等后:0.0s) ¦ ST3 空气悬挂+快充(开:27476.0s 加:108.5s 等前:0.0s 等后:0.0s) ¦ ST4 四轮定位上、下(开:27584.5s 加:120.5s 等前:0.0s 等后:0.0s) ¦ ST5 ADAS(开:27705.0s 加:107.0s 等前:0.0s 等后:23.0s) ¦ ST6 ARHUD+慢充(开:27835.0s 加:51.5s 等前:0.0s 等后:63.0s) ¦ ST7 转毂(开:27949.5s 加:114.5s 等前:0.0s 等后:0.0s) ¦ ST8 制动(开:28064.0s 加:114.0s 等前:0.0s 等后:0.0s) ¦ ST9 EG漏液/底盘漏液(开:28178.0s 加:112.5s 等前:0.0s 等后:0.0s) ¦ ST10 全景/空调检查(开:28290.5s 加:0.0s 等前:0.0s 等后:1.5s) ¦ ST11 气囊安装+绝缘(开:28292.0s 加:116.0s 等前:0.0s 等后:0.0s) ¦ ST12 L2++(开:28408.0s 加:88.0s 等前:0.0s 等后:0.0s) ¦ ST13 电检1(开:28496.0s 加:84.5s 等前:0.0s 等后:0.0s) ¦ ST14 电检2(开:28580.5s 加:97.5s 等前:0.0s 等后:0.0s) ¦ ST15 小跑道(开:28678.0s 加:50.0s 等前:0.0s 等后:0.0s)
421 | Car#420 | C | 27244.5 | 28778 | 1533.5 | 3052.5 | Car#421 | [6 empty] | 能力超目标：四轮定位上、下、ARHUD+慢充 | ST1 引取(开:27244.5s 加:56.0s 等前:2942.5s 等后:8.5s) ¦ ST2 集约(开:27309.0s 加:111.0s 等前:0.0s 等后:22.0s) ¦ ST3 空气悬挂+快充(开:27442.0s 加:108.5s 等前:0.0s 等后:35.0s) ¦ ST4 四轮定位上、下(开:27585.5s 加:120.5s 等前:0.0s 等后:0.0s) ¦ ST5 ADAS(开:27706.0s 加:107.0s 等前:0.0s 等后:30.5s) ¦ ST6 ARHUD+慢充(开:27843.5s 加:143.5s 等前:0.0s 等后:0.0s) ¦ ST7 转毂(开:27987.0s 加:114.5s 等前:0.0s 等后:0.0s) ¦ ST8 制动(开:28101.5s 加:114.0s 等前:0.0s 等后:0.0s) ¦ ST9 EG漏液/底盘漏液(开:28215.5s 加:112.5s 等前:0.0s 等后:0.0s) ¦ ST10 全景/空调检查(开:28328.0s 加:0.0s 等前:0.0s 等后:0.0s) ¦ ST11 气囊安装+绝缘(开:28328.0s 加:116.0s 等前:0.0s 等后:0.0s) ¦ ST12 L2++(开:28444.0s 加:88.0s 等前:0.0s 等后:0.0s) ¦ ST13 电检1(开:28532.0s 加:84.5s 等前:0.0s 等后:0.0s) ¦ ST14 电检2(开:28616.5s 加:97.5s 等前:0.0s 等后:14.0s) ¦ ST15 小跑道(开:28728.0s 加:50.0s 等前:0.0s 等后:0.0s)
422 | Car#423 | B | 27442 | 28844 | 1402 | 3036.5 | Car#420 | [6 empty] | 能力超目标：四轮定位上、下 | ST1 引取(开:27442.0s 加:56.0s 等前:2966.0s 等后:0.0s) ¦ ST2 集约(开:27498.0s 加:111.0s 等前:0.0s 等后:0.0s) ¦ ST3 空气悬挂+快充(开:27609.0s 加:108.5s 等前:0.0s 等后:0.0s) ¦ ST4 四轮定位上、下(开:27717.5s 加:120.5s 等前:0.0s 等后:0.0s) ¦ ST5 ADAS(开:27838.0s 加:107.0s 等前:0.0s 等后:4.5s) ¦ ST6 ARHUD+慢充(开:27949.5s 加:51.5s 等前:0.0s 等后:63.0s) ¦ ST7 转毂(开:28064.0s 加:114.5s 等前:0.0s 等后:0.0s) ¦ ST8 制动(开:28178.5s 加:114.0s 等前:0.0s 等后:0.0s) ¦ ST9 EG漏液/底盘漏液(开:28292.5s 加:112.5s 等前:0.0s 等后:0.0s) ¦ ST10 全景/空调检查(开:28405.0s 加:0.0s 等前:0.0s 等后:3.0s) ¦ ST11 气囊安装+绝缘(开:28408.0s 加:116.0s 等前:0.0s 等后:0.0s) ¦ ST12 L2++(开:28524.0s 加:88.0s 等前:0.0s 等后:0.0s) ¦ ST13 电检1(开:28612.0s 加:84.5s 等前:0.0s 等后:0.0s) ¦ ST14 电检2(开:28696.5s 加:97.5s 等前:0.0s 等后:0.0s) ¦ ST15 小跑道(开:28794.0s 加:50.0s 等前:0.0s 等后:0.0s)
423 | Car#425 | A | 27585.5 | 28895 | 1309.5 | 3442 | Car#423 | [6 empty] | 能力满足 | ST1 引取(开:27585.5s 加:55.0s 等前:2993.5s 等后:0.0s) ¦ ST2 集约(开:27640.5s 加:106.0s 等前:0.0s 等后:0.0s) ¦ ST3 空气悬挂+快充(开:27746.5s 加:0.0s 等前:0.0s 等后:91.5s) ¦ ST4 四轮定位上、下(开:27838.0s 加:115.0s 等前:0.0s 等后:0.0s) ¦ ST5 ADAS(开:27953.0s 加:97.0s 等前:0.0s 等后:14.0s) ¦ ST6 ARHUD+慢充(开:28064.0s 加:0.0s 等前:0.0s 等后:114.5s) ¦ ST7 转毂(开:28178.5s 加:116.0s 等前:0.0s 等后:0.0s) ¦ ST8 制动(开:28294.5s 加:108.0s 等前:0.0s 等后:2.5s) ¦ ST9 EG漏液/底盘漏液(开:28405.0s 加:115.0s 等前:0.0s 等后:0.0s) ¦ ST10 全景/空调检查(开:28520.0s 加:98.0s 等前:0.0s 等后:0.0s) ¦ ST11 气囊安装+绝缘(开:28618.0s 加:0.0s 等前:0.0s 等后:0.0s) ¦ ST12 L2++(开:28618.0s 加:0.0s 等前:0.0s 等后:78.5s) ¦ ST13 电检1(开:28696.5s 加:0.0s 等前:0.0s 等后:97.5s) ¦ ST14 电检2(开:28794.0s 加:0.0s 等前:0.0s 等后:50.0s) ¦ ST15 小跑道(开:28844.0s 加:51.0s 等前:0.0s 等后:0.0s)
424 | Car#422 | B | 27365 | 28945 | 1580 | 3195.5 | Car#425 | [6 empty] | 能力超目标：四轮定位上、下 | ST1 引取(开:27365.0s 加:56.0s 等前:2947.0s 等后:21.0s) ¦ ST2 集约(开:27442.0s 加:111.0s 等前:0.0s 等后:32.5s) ¦ ST3 空气悬挂+快充(开:27585.5s 加:108.5s 等前:0.0s 等后:12.0s) ¦ ST4 四轮定位上、下(开:27706.0s 加:120.5s 等前:0.0s 等后:17.0s) ¦ ST5 ADAS(开:27843.5s 加:107.0s 等前:0.0s 等后:36.5s) ¦ ST6 ARHUD+慢充(开:27987.0s 加:51.5s 等前:0.0s 等后:63.0s) ¦ ST7 转毂(开:28101.5s 加:114.5s 等前:0.0s 等后:0.0s) ¦ ST8 制动(开:28216.0s 加:114.0s 等前:0.0s 等后:0.0s) ¦ ST9 EG漏液/底盘漏液(开:28330.0s 加:112.5s 等前:0.0s 等后:0.0s) ¦ ST10 全景/空调检查(开:28442.5s 加:0.0s 等前:0.0s 等后:1.5s) ¦ ST11 气囊安装+绝缘(开:28444.0s 加:116.0s 等前:0.0s 等后:0.0s) ¦ ST12 L2++(开:28560.0s 加:88.0s 等前:0.0s 等后:0.0s) ¦ ST13 电检1(开:28648.0s 加:84.5s 等前:0.0s 等后:0.0s) ¦ ST14 电检2(开:28732.5s 加:97.5s 等前:0.0s 等后:65.0s) ¦ ST15 小跑道(开:28895.0s 加:50.0s 等前:0.0s 等后:0.0s)
425 | Car#424 | C | 27498 | 29042.5 | 1544.5 | 3085 | Car#422 | [6 empty] | 能力超目标：四轮定位上、下、ARHUD+慢充 | ST1 引取(开:27498.0s 加:56.0s 等前:2964.0s 等后:31.5s) ¦ ST2 集约(开:27585.5s 加:111.0s 等前:0.0s 等后:9.5s) ¦ ST3 空气悬挂+快充(开:27706.0s 加:108.5s 等前:0.0s 等后:29.0s) ¦ ST4 四轮定位上、下(开:27843.5s 加:120.5s 等前:0.0s 等后:23.0s) ¦ ST5 ADAS(开:27987.0s 加:107.0s 等前:0.0s 等后:7.5s) ¦ ST6 ARHUD+慢充(开:28101.5s 加:143.5s 等前:0.0s 等后:0.0s) ¦ ST7 转毂(开:28245.0s 加:114.5s 等前:0.0s 等后:0.0s) ¦ ST8 制动(开:28359.5s 加:114.0s 等前:0.0s 等后:0.0s) ¦ ST9 EG漏液/底盘漏液(开:28473.5s 加:112.5s 等前:0.0s 等后:0.0s) ¦ ST10 全景/空调检查(开:28586.0s 加:0.0s 等前:0.0s 等后:0.0s) ¦ ST11 气囊安装+绝缘(开:28586.0s 加:116.0s 等前:0.0s 等后:0.0s) ¦ ST12 L2++(开:28702.0s 加:88.0s 等前:0.0s 等后:0.0s) ¦ ST13 电检1(开:28790.0s 加:84.5s 等前:0.0s 等后:20.5s) ¦ ST14 电检2(开:28895.0s 加:97.5s 等前:0.0s 等后:0.0s) ¦ ST15 小跑道(开:28992.5s 加:50.0s 等前:0.0s 等后:0.0s)
426 | Car#427 | C | 27706 | 29129.5 | 1423.5 | 2998 | Car#424 | [6 empty] | 能力超目标：四轮定位上、下、ARHUD+慢充 | ST1 引取(开:27706.0s 加:56.0s 等前:2998.0s 等后:0.0s) ¦ ST2 集约(开:27762.0s 加:111.0s 等前:0.0s 等后:0.0s) ¦ ST3 空气悬挂+快充(开:27873.0s 加:108.5s 等前:0.0s 等后:0.0s) ¦ ST4 四轮定位上、下(开:27981.5s 加:120.5s 等前:0.0s 等后:0.0s) ¦ ST5 ADAS(开:28102.0s 加:107.0s 等前:0.0s 等后:0.0s) ¦ ST6 ARHUD+慢充(开:28209.0s 加:143.5s 等前:0.0s 等后:0.0s) ¦ ST7 转毂(开:28352.5s 加:114.5s 等前:0.0s 等后:0.0s) ¦ ST8 制动(开:28467.0s 加:114.0s 等前:0.0s 等后:0.0s) ¦ ST9 EG漏液/底盘漏液(开:28581.0s 加:112.5s 等前:0.0s 等后:0.0s) ¦ ST10 全景/空调检查(开:28693.5s 加:0.0s 等前:0.0s 等后:0.0s) ¦ ST11 气囊安装+绝缘(开:28693.5s 加:116.0s 等前:0.0s 等后:0.0s) ¦ ST12 L2++(开:28809.5s 加:88.0s 等前:0.0s 等后:0.0s) ¦ ST13 电检1(开:28897.5s 加:84.5s 等前:0.0s 等后:0.0s) ¦ ST14 电检2(开:28982.0s 加:97.5s 等前:0.0s 等后:0.0s) ¦ ST15 小跑道(开:29079.5s 加:50.0s 等前:0.0s 等后:0.0s)
427 | Car#429 | A | 27843.5 | 29180.5 | 1337 | 3495.5 | Car#427 | [6 empty] | 能力满足 | ST1 引取(开:27843.5s 加:55.0s 等前:3019.5s 等后:0.0s) ¦ ST2 集约(开:27898.5s 加:106.0s 等前:0.0s 等后:0.0s) ¦ ST3 空气悬挂+快充(开:28004.5s 加:0.0s 等前:0.0s 等后:97.5s) ¦ ST4 四轮定位上、下(开:28102.0s 加:115.0s 等前:0.0s 等后:0.0s) ¦ ST5 ADAS(开:28217.0s 加:97.0s 等前:0.0s 等后:38.5s) ¦ ST6 ARHUD+慢充(开:28352.5s 加:0.0s 等前:0.0s 等后:114.5s) ¦ ST7 转毂(开:28467.0s 加:116.0s 等前:0.0s 等后:0.0s) ¦ ST8 制动(开:28583.0s 加:108.0s 等前:0.0s 等后:2.5s) ¦ ST9 EG漏液/底盘漏液(开:28693.5s 加:115.0s 等前:0.0s 等后:0.0s) ¦ ST10 全景/空调检查(开:28808.5s 加:98.0s 等前:0.0s 等后:0.0s) ¦ ST11 气囊安装+绝缘(开:28906.5s 加:0.0s 等前:0.0s 等后:0.0s) ¦ ST12 L2++(开:28906.5s 加:0.0s 等前:0.0s 等后:75.5s) ¦ ST13 电检1(开:28982.0s 加:0.0s 等前:0.0s 等后:97.5s) ¦ ST14 电检2(开:29079.5s 加:0.0s 等前:0.0s 等后:50.0s) ¦ ST15 小跑道(开:29129.5s 加:51.0s 等前:0.0s 等后:0.0s)
428 | Car#426 | C | 27640.5 | 29230.5 | 1590 | 3157 | Car#429 | [6 empty] | 能力超目标：四轮定位上、下、ARHUD+慢充 | ST1 引取(开:27640.5s 加:56.0s 等前:2990.5s 等后:9.5s) ¦ ST2 集约(开:27706.0s 加:111.0s 等前:0.0s 等后:26.5s) ¦ ST3 空气悬挂+快充(开:27843.5s 加:108.5s 等前:0.0s 等后:35.0s) ¦ ST4 四轮定位上、下(开:27987.0s 加:120.5s 等前:0.0s 等后:0.0s) ¦ ST5 ADAS(开:28107.5s 加:107.0s 等前:0.0s 等后:30.5s) ¦ ST6 ARHUD+慢充(开:28245.0s 加:143.5s 等前:0.0s 等后:0.0s) ¦ ST7 转毂(开:28388.5s 加:114.5s 等前:0.0s 等后:0.0s) ¦ ST8 制动(开:28503.0s 加:114.0s 等前:0.0s 等后:0.0s) ¦ ST9 EG漏液/底盘漏液(开:28617.0s 加:112.5s 等前:0.0s 等后:0.0s) ¦ ST10 全景/空调检查(开:28729.5s 加:0.0s 等前:0.0s 等后:0.0s) ¦ ST11 气囊安装+绝缘(开:28729.5s 加:116.0s 等前:0.0s 等后:0.0s) ¦ ST12 L2++(开:28845.5s 加:88.0s 等前:0.0s 等后:0.0s) ¦ ST13 电检1(开:28933.5s 加:84.5s 等前:0.0s 等后:0.0s) ¦ ST14 电检2(开:29018.0s 加:97.5s 等前:0.0s 等后:65.0s) ¦ ST15 小跑道(开:29180.5s 加:50.0s 等前:0.0s 等后:0.0s)
429 | Car#431 | A | 27987 | 29281.5 | 1294.5 | 3480.5 | Car#426 | [6 empty] | 能力满足 | ST1 引取(开:27987.0s 加:55.0s 等前:3047.0s 等后:0.0s) ¦ ST2 集约(开:28042.0s 加:106.0s 等前:0.0s 等后:0.0s) ¦ ST3 空气悬挂+快充(开:28148.0s 加:0.0s 等前:0.0s 等后:69.0s) ¦ ST4 四轮定位上、下(开:28217.0s 加:115.0s 等前:0.0s 等后:20.5s) ¦ ST5 ADAS(开:28352.5s 加:97.0s 等前:0.0s 等后:17.5s) ¦ ST6 ARHUD+慢充(开:28467.0s 加:0.0s 等前:0.0s 等后:116.0s) ¦ ST7 转毂(开:28583.0s 加:116.0s 等前:0.0s 等后:0.0s) ¦ ST8 制动(开:28699.0s 加:108.0s 等前:0.0s 等后:1.5s) ¦ ST9 EG漏液/底盘漏液(开:28808.5s 加:115.0s 等前:0.0s 等后:0.0s) ¦ ST10 全景/空调检查(开:28923.5s 加:98.0s 等前:0.0s 等后:0.0s) ¦ ST11 气囊安装+绝缘(开:29021.5s 加:0.0s 等前:0.0s 等后:0.0s) ¦ ST12 L2++(开:29021.5s 加:0.0s 等前:0.0s 等后:58.0s) ¦ ST13 电检1(开:29079.5s 加:0.0s 等前:0.0s 等后:50.0s) ¦ ST14 电检2(开:29129.5s 加:0.0s 等前:0.0s 等后:101.0s) ¦ ST15 小跑道(开:29230.5s 加:51.0s 等前:0.0s 等后:0.0s)
430 | Car#428 | C | 27762 | 29331.5 | 1569.5 | 3142 | Car#431 | [6 empty] | 能力超目标：四轮定位上、下、ARHUD+慢充 | ST1 引取(开:27762.0s 加:56.0s 等前:2996.0s 等后:25.5s) ¦ ST2 集约(开:27843.5s 加:111.0s 等前:0.0s 等后:32.5s) ¦ ST3 空气悬挂+快充(开:27987.0s 加:108.5s 等前:0.0s 等后:12.0s) ¦ ST4 四轮定位上、下(开:28107.5s 加:120.5s 等前:0.0s 等后:17.0s) ¦ ST5 ADAS(开:28245.0s 加:107.0s 等前:0.0s 等后:36.5s) ¦ ST6 ARHUD+慢充(开:28388.5s 加:143.5s 等前:0.0s 等后:0.0s) ¦ ST7 转毂(开:28532.0s 加:114.5s 等前:0.0s 等后:0.0s) ¦ ST8 制动(开:28646.5s 加:114.0s 等前:0.0s 等后:0.0s) ¦ ST9 EG漏液/底盘漏液(开:28760.5s 加:112.5s 等前:0.0s 等后:0.0s) ¦ ST10 全景/空调检查(开:28873.0s 加:0.0s 等前:0.0s 等后:0.0s) ¦ ST11 气囊安装+绝缘(开:28873.0s 加:116.0s 等前:0.0s 等后:0.0s) ¦ ST12 L2++(开:28989.0s 加:88.0s 等前:0.0s 等后:0.0s) ¦ ST13 电检1(开:29077.0s 加:84.5s 等前:0.0s 等后:19.0s) ¦ ST14 电检2(开:29180.5s 加:97.5s 等前:0.0s 等后:3.5s) ¦ ST15 小跑道(开:29281.5s 加:50.0s 等前:0.0s 等后:0.0s)
431 | Car#430 | A | 27898.5 | 29382.5 | 1484 | 3639.5 | Car#428 | [6 empty] | 能力满足 | ST1 引取(开:27898.5s 加:55.0s 等前:3016.5s 等后:33.5s) ¦ ST2 集约(开:27987.0s 加:106.0s 等前:0.0s 等后:14.5s) ¦ ST3 空气悬挂+快充(开:28107.5s 加:0.0s 等前:0.0s 等后:137.5s) ¦ ST4 四轮定位上、下(开:28245.0s 加:115.0s 等前:0.0s 等后:28.5s) ¦ ST5 ADAS(开:28388.5s 加:97.0s 等前:0.0s 等后:46.5s) ¦ ST6 ARHUD+慢充(开:28532.0s 加:0.0s 等前:0.0s 等后:114.5s) ¦ ST7 转毂(开:28646.5s 加:116.0s 等前:0.0s 等后:0.0s) ¦ ST8 制动(开:28762.5s 加:108.0s 等前:0.0s 等后:2.5s) ¦ ST9 EG漏液/底盘漏液(开:28873.0s 加:115.0s 等前:0.0s 等后:0.0s) ¦ ST10 全景/空调检查(开:28988.0s 加:98.0s 等前:0.0s 等后:0.0s) ¦ ST11 气囊安装+绝缘(开:29086.0s 加:0.0s 等前:0.0s 等后:0.0s) ¦ ST12 L2++(开:29086.0s 加:0.0s 等前:0.0s 等后:94.5s) ¦ ST13 电检1(开:29180.5s 加:0.0s 等前:0.0s 等后:101.0s) ¦ ST14 电检2(开:29281.5s 加:0.0s 等前:0.0s 等后:50.0s) ¦ ST15 小跑道(开:29331.5s 加:51.0s 等前:0.0s 等后:0.0s)
432 | Car#433 | C | 28107.5 | 29531 | 1423.5 | 3051.5 | Car#430 | [6 empty] | 能力超目标：四轮定位上、下、ARHUD+慢充 | ST1 引取(开:28107.5s 加:56.0s 等前:3051.5s 等后:0.0s) ¦ ST2 集约(开:28163.5s 加:111.0s 等前:0.0s 等后:0.0s) ¦ ST3 空气悬挂+快充(开:28274.5s 加:108.5s 等前:0.0s 等后:0.0s) ¦ ST4 四轮定位上、下(开:28383.0s 加:120.5s 等前:0.0s 等后:0.0s) ¦ ST5 ADAS(开:28503.5s 加:107.0s 等前:0.0s 等后:0.0s) ¦ ST6 ARHUD+慢充(开:28610.5s 加:143.5s 等前:0.0s 等后:0.0s) ¦ ST7 转毂(开:28754.0s 加:114.5s 等前:0.0s 等后:0.0s) ¦ ST8 制动(开:28868.5s 加:114.0s 等前:0.0s 等后:0.0s) ¦ ST9 EG漏液/底盘漏液(开:28982.5s 加:112.5s 等前:0.0s 等后:0.0s) ¦ ST10 全景/空调检查(开:29095.0s 加:0.0s 等前:0.0s 等后:0.0s) ¦ ST11 气囊安装+绝缘(开:29095.0s 加:116.0s 等前:0.0s 等后:0.0s) ¦ ST12 L2++(开:29211.0s 加:88.0s 等前:0.0s 等后:0.0s) ¦ ST13 电检1(开:29299.0s 加:84.5s 等前:0.0s 等后:0.0s) ¦ ST14 电检2(开:29383.5s 加:97.5s 等前:0.0s 等后:0.0s) ¦ ST15 小跑道(开:29481.0s 加:50.0s 等前:0.0s 等后:0.0s)
433 | Car#432 | B | 28042 | 29581 | 1539 | 3251.5 | Car#433 | [6 empty] | 能力超目标：四轮定位上、下 | ST1 引取(开:28042.0s 加:56.0s 等前:3044.0s 等后:9.5s) ¦ ST2 集约(开:28107.5s 加:111.0s 等前:0.0s 等后:26.5s) ¦ ST3 空气悬挂+快充(开:28245.0s 加:108.5s 等前:0.0s 等后:35.0s) ¦ ST4 四轮定位上、下(开:28388.5s 加:120.5s 等前:0.0s 等后:23.0s) ¦ ST5 ADAS(开:28532.0s 加:107.0s 等前:0.0s 等后:7.5s) ¦ ST6 ARHUD+慢充(开:28646.5s 加:51.5s 等前:0.0s 等后:64.5s) ¦ ST7 转毂(开:28762.5s 加:114.5s 等前:0.0s 等后:0.0s) ¦ ST8 制动(开:28877.0s 加:114.0s 等前:0.0s 等后:0.0s) ¦ ST9 EG漏液/底盘漏液(开:28991.0s 加:112.5s 等前:0.0s 等后:0.0s) ¦ ST10 全景/空调检查(开:29103.5s 加:0.0s 等前:0.0s 等后:0.0s) ¦ ST11 气囊安装+绝缘(开:29103.5s 加:116.0s 等前:0.0s 等后:0.0s) ¦ ST12 L2++(开:29219.5s 加:88.0s 等前:0.0s 等后:0.0s) ¦ ST13 电检1(开:29307.5s 加:84.5s 等前:0.0s 等后:0.0s) ¦ ST14 电检2(开:29392.0s 加:97.5s 等前:0.0s 等后:41.5s) ¦ ST15 小跑道(开:29531.0s 加:50.0s 等前:0.0s 等后:0.0s)
434 | Car#435 | C | 28245 | 29674.5 | 1429.5 | 3079 | Car#432 | [6 empty] | 能力超目标：四轮定位上、下、ARHUD+慢充 | ST1 引取(开:28245.0s 加:56.0s 等前:3073.0s 等后:0.0s) ¦ ST2 集约(开:28301.0s 加:111.0s 等前:0.0s 等后:0.0s) ¦ ST3 空气悬挂+快充(开:28412.0s 加:108.5s 等前:0.0s 等后:0.0s) ¦ ST4 四轮定位上、下(开:28520.5s 加:120.5s 等前:0.0s 等后:0.0s) ¦ ST5 ADAS(开:28641.0s 加:107.0s 等前:0.0s 等后:6.0s) ¦ ST6 ARHUD+慢充(开:28754.0s 加:143.5s 等前:0.0s 等后:0.0s) ¦ ST7 转毂(开:28897.5s 加:114.5s 等前:0.0s 等后:0.0s) ¦ ST8 制动(开:29012.0s 加:114.0s 等前:0.0s 等后:0.0s) ¦ ST9 EG漏液/底盘漏液(开:29126.0s 加:112.5s 等前:0.0s 等后:0.0s) ¦ ST10 全景/空调检查(开:29238.5s 加:0.0s 等前:0.0s 等后:0.0s) ¦ ST11 气囊安装+绝缘(开:29238.5s 加:116.0s 等前:0.0s 等后:0.0s) ¦ ST12 L2++(开:29354.5s 加:88.0s 等前:0.0s 等后:0.0s) ¦ ST13 电检1(开:29442.5s 加:84.5s 等前:0.0s 等后:0.0s) ¦ ST14 电检2(开:29527.0s 加:97.5s 等前:0.0s 等后:0.0s) ¦ ST15 小跑道(开:29624.5s 加:50.0s 等前:0.0s 等后:0.0s)
435 | Car#434 | C | 28163.5 | 29724.5 | 1561 | 3187 | Car#435 | [6 empty] | 能力超目标：四轮定位上、下、ARHUD+慢充 | ST1 引取(开:28163.5s 加:56.0s 等前:3049.5s 等后:25.5s) ¦ ST2 集约(开:28245.0s 加:111.0s 等前:0.0s 等后:32.5s) ¦ ST3 空气悬挂+快充(开:28388.5s 加:108.5s 等前:0.0s 等后:35.0s) ¦ ST4 四轮定位上、下(开:28532.0s 加:120.5s 等前:0.0s 等后:0.0s) ¦ ST5 ADAS(开:28652.5s 加:107.0s 等前:0.0s 等后:3.0s) ¦ ST6 ARHUD+慢充(开:28762.5s 加:143.5s 等前:0.0s 等后:0.0s) ¦ ST7 转毂(开:28906.0s 加:114.5s 等前:0.0s 等后:0.0s) ¦ ST8 制动(开:29020.5s 加:114.0s 等前:0.0s 等后:0.0s) ¦ ST9 EG漏液/底盘漏液(开:29134.5s 加:112.5s 等前:0.0s 等后:0.0s) ¦ ST10 全景/空调检查(开:29247.0s 加:0.0s 等前:0.0s 等后:0.0s) ¦ ST11 气囊安装+绝缘(开:29247.0s 加:116.0s 等前:0.0s 等后:0.0s) ¦ ST12 L2++(开:29363.0s 加:88.0s 等前:0.0s 等后:0.0s) ¦ ST13 电检1(开:29451.0s 加:84.5s 等前:0.0s 等后:0.0s) ¦ ST14 电检2(开:29535.5s 加:97.5s 等前:0.0s 等后:41.5s) ¦ ST15 小跑道(开:29674.5s 加:50.0s 等前:0.0s 等后:0.0s)
436 | Car#437 | B | 28388.5 | 29790.5 | 1402 | 3171 | Car#434 | [6 empty] | 能力超目标：四轮定位上、下 | ST1 引取(开:28388.5s 加:56.0s 等前:3100.5s 等后:0.0s) ¦ ST2 集约(开:28444.5s 加:111.0s 等前:0.0s 等后:0.0s) ¦ ST3 空气悬挂+快充(开:28555.5s 加:108.5s 等前:0.0s 等后:0.0s) ¦ ST4 四轮定位上、下(开:28664.0s 加:120.5s 等前:0.0s 等后:0.0s) ¦ ST5 ADAS(开:28784.5s 加:107.0s 等前:0.0s 等后:6.0s) ¦ ST6 ARHUD+慢充(开:28897.5s 加:51.5s 等前:0.0s 等后:63.0s) ¦ ST7 转毂(开:29012.0s 加:114.5s 等前:0.0s 等后:0.0s) ¦ ST8 制动(开:29126.5s 加:114.0s 等前:0.0s 等后:0.0s) ¦ ST9 EG漏液/底盘漏液(开:29240.5s 加:112.5s 等前:0.0s 等后:0.0s) ¦ ST10 全景/空调检查(开:29353.0s 加:0.0s 等前:0.0s 等后:1.5s) ¦ ST11 气囊安装+绝缘(开:29354.5s 加:116.0s 等前:0.0s 等后:0.0s) ¦ ST12 L2++(开:29470.5s 加:88.0s 等前:0.0s 等后:0.0s) ¦ ST13 电检1(开:29558.5s 加:84.5s 等前:0.0s 等后:0.0s) ¦ ST14 电检2(开:29643.0s 加:97.5s 等前:0.0s 等后:0.0s) ¦ ST15 小跑道(开:29740.5s 加:50.0s 等前:0.0s 等后:0.0s)
437 | Car#436 | B | 28301 | 29840.5 | 1539.5 | 3279 | Car#437 | [6 empty] | 能力超目标：四轮定位上、下 | ST1 引取(开:28301.0s 加:56.0s 等前:3071.0s 等后:31.5s) ¦ ST2 集约(开:28388.5s 加:111.0s 等前:0.0s 等后:32.5s) ¦ ST3 空气悬挂+快充(开:28532.0s 加:108.5s 等前:0.0s 等后:12.0s) ¦ ST4 四轮定位上、下(开:28652.5s 加:120.5s 等前:0.0s 等后:0.0s) ¦ ST5 ADAS(开:28773.0s 加:107.0s 等前:0.0s 等后:26.0s) ¦ ST6 ARHUD+慢充(开:28906.0s 加:51.5s 等前:0.0s 等后:63.0s) ¦ ST7 转毂(开:29020.5s 加:114.5s 等前:0.0s 等后:0.0s) ¦ ST8 制动(开:29135.0s 加:114.0s 等前:0.0s 等后:0.0s) ¦ ST9 EG漏液/底盘漏液(开:29249.0s 加:112.5s 等前:0.0s 等后:0.0s) ¦ ST10 全景/空调检查(开:29361.5s 加:0.0s 等前:0.0s 等后:1.5s) ¦ ST11 气囊安装+绝缘(开:29363.0s 加:116.0s 等前:0.0s 等后:0.0s) ¦ ST12 L2++(开:29479.0s 加:88.0s 等前:0.0s 等后:0.0s) ¦ ST13 电检1(开:29567.0s 加:84.5s 等前:0.0s 等后:23.0s) ¦ ST14 电检2(开:29674.5s 加:97.5s 等前:0.0s 等后:18.5s) ¦ ST15 小跑道(开:29790.5s 加:50.0s 等前:0.0s 等后:0.0s)
438 | Car#438 | B | 28444.5 | 29938 | 1493.5 | 3260.5 | Car#436 | [6 empty] | 能力超目标：四轮定位上、下 | ST1 引取(开:28444.5s 加:56.0s 等前:3098.5s 等后:31.5s) ¦ ST2 集约(开:28532.0s 加:111.0s 等前:0.0s 等后:9.5s) ¦ ST3 空气悬挂+快充(开:28652.5s 加:108.5s 等前:0.0s 等后:12.0s) ¦ ST4 四轮定位上、下(开:28773.0s 加:120.5s 等前:0.0s 等后:12.5s) ¦ ST5 ADAS(开:28906.0s 加:107.0s 等前:0.0s 等后:7.5s) ¦ ST6 ARHUD+慢充(开:29020.5s 加:51.5s 等前:0.0s 等后:63.0s) ¦ ST7 转毂(开:29135.0s 加:114.5s 等前:0.0s 等后:0.0s) ¦ ST8 制动(开:29249.5s 加:114.0s 等前:0.0s 等后:0.0s) ¦ ST9 EG漏液/底盘漏液(开:29363.5s 加:112.5s 等前:0.0s 等后:0.0s) ¦ ST10 全景/空调检查(开:29476.0s 加:0.0s 等前:0.0s 等后:3.0s) ¦ ST11 气囊安装+绝缘(开:29479.0s 加:116.0s 等前:0.0s 等后:0.0s) ¦ ST12 L2++(开:29595.0s 加:88.0s 等前:0.0s 等后:0.0s) ¦ ST13 电检1(开:29683.0s 加:84.5s 等前:0.0s 等后:23.0s) ¦ ST14 电检2(开:29790.5s 加:97.5s 等前:0.0s 等后:0.0s) ¦ ST15 小跑道(开:29888.0s 加:50.0s 等前:0.0s 等后:0.0s)
439 | Car#439 | C | 28532 | 29988 | 1456 | 3160.5 | Car#438 | [6 empty] | 能力超目标：四轮定位上、下、ARHUD+慢充 | ST1 引取(开:28532.0s 加:56.0s 等前:3128.0s 等后:0.0s) ¦ ST2 集约(开:28588.0s 加:111.0s 等前:0.0s 等后:0.0s) ¦ ST3 空气悬挂+快充(开:28699.0s 加:108.5s 等前:0.0s 等后:0.0s) ¦ ST4 四轮定位上、下(开:28807.5s 加:120.5s 等前:0.0s 等后:0.0s) ¦ ST5 ADAS(开:28928.0s 加:107.0s 等前:0.0s 等后:0.0s) ¦ ST6 ARHUD+慢充(开:29035.0s 加:143.5s 等前:0.0s 等后:0.0s) ¦ ST7 转毂(开:29178.5s 加:114.5s 等前:0.0s 等后:0.0s) ¦ ST8 制动(开:29293.0s 加:114.0s 等前:0.0s 等后:0.0s) ¦ ST9 EG漏液/底盘漏液(开:29407.0s 加:112.5s 等前:0.0s 等后:0.0s) ¦ ST10 全景/空调检查(开:29519.5s 加:0.0s 等前:0.0s 等后:0.0s) ¦ ST11 气囊安装+绝缘(开:29519.5s 加:116.0s 等前:0.0s 等后:0.0s) ¦ ST12 L2++(开:29635.5s 加:88.0s 等前:0.0s 等后:0.0s) ¦ ST13 电检1(开:29723.5s 加:84.5s 等前:0.0s 等后:0.0s) ¦ ST14 电检2(开:29808.0s 加:97.5s 等前:0.0s 等后:32.5s) ¦ ST15 小跑道(开:29938.0s 加:50.0s 等前:0.0s 等后:0.0s)
440 | Car#441 | A | 28652.5 | 30039 | 1386.5 | 3658 | Car#439 | [6 empty] | 能力满足 | ST1 引取(开:28652.5s 加:55.0s 等前:3132.5s 等后:0.0s) ¦ ST2 集约(开:28707.5s 加:106.0s 等前:0.0s 等后:0.0s) ¦ ST3 空气悬挂+快充(开:28813.5s 加:0.0s 等前:0.0s 等后:114.5s) ¦ ST4 四轮定位上、下(开:28928.0s 加:115.0s 等前:0.0s 等后:0.0s) ¦ ST5 ADAS(开:29043.0s 加:97.0s 等前:0.0s 等后:38.5s) ¦ ST6 ARHUD+慢充(开:29178.5s 加:0.0s 等前:0.0s 等后:114.5s) ¦ ST7 转毂(开:29293.0s 加:116.0s 等前:0.0s 等后:0.0s) ¦ ST8 制动(开:29409.0s 加:108.0s 等前:0.0s 等后:2.5s) ¦ ST9 EG漏液/底盘漏液(开:29519.5s 加:115.0s 等前:0.0s 等后:0.0s) ¦ ST10 全景/空调检查(开:29634.5s 加:98.0s 等前:0.0s 等后:0.0s) ¦ ST11 气囊安装+绝缘(开:29732.5s 加:0.0s 等前:0.0s 等后:0.0s) ¦ ST12 L2++(开:29732.5s 加:0.0s 等前:0.0s 等后:75.5s) ¦ ST13 电检1(开:29808.0s 加:0.0s 等前:0.0s 等后:130.0s) ¦ ST14 电检2(开:29938.0s 加:0.0s 等前:0.0s 等后:50.0s) ¦ ST15 小跑道(开:29988.0s 加:51.0s 等前:0.0s 等后:0.0s)
441 | Car#440 | C | 28588 | 30089 | 1501 | 3203.5 | Car#441 | [6 empty] | 能力超目标：四轮定位上、下、ARHUD+慢充 | ST1 引取(开:28588.0s 加:56.0s 等前:3126.0s 等后:8.5s) ¦ ST2 集约(开:28652.5s 加:111.0s 等前:0.0s 等后:9.5s) ¦ ST3 空气悬挂+快充(开:28773.0s 加:108.5s 等前:0.0s 等后:24.5s) ¦ ST4 四轮定位上、下(开:28906.0s 加:120.5s 等前:0.0s 等后:0.0s) ¦ ST5 ADAS(开:29026.5s 加:107.0s 等前:0.0s 等后:1.5s) ¦ ST6 ARHUD+慢充(开:29135.0s 加:143.5s 等前:0.0s 等后:0.0s) ¦ ST7 转毂(开:29278.5s 加:114.5s 等前:0.0s 等后:0.0s) ¦ ST8 制动(开:29393.0s 加:114.0s 等前:0.0s 等后:0.0s) ¦ ST9 EG漏液/底盘漏液(开:29507.0s 加:112.5s 等前:0.0s 等后:0.0s) ¦ ST10 全景/空调检查(开:29619.5s 加:0.0s 等前:0.0s 等后:0.0s) ¦ ST11 气囊安装+绝缘(开:29619.5s 加:116.0s 等前:0.0s 等后:0.0s) ¦ ST12 L2++(开:29735.5s 加:88.0s 等前:0.0s 等后:0.0s) ¦ ST13 电检1(开:29823.5s 加:84.5s 等前:0.0s 等后:0.0s) ¦ ST14 电检2(开:29908.0s 加:97.5s 等前:0.0s 等后:33.5s) ¦ ST15 小跑道(开:30039.0s 加:50.0s 等前:0.0s 等后:0.0s)
442 | Car#442 | A | 28707.5 | 30140 | 1432.5 | 3701 | Car#440 | [6 empty] | 能力满足 | ST1 引取(开:28707.5s 加:55.0s 等前:3129.5s 等后:10.5s) ¦ ST2 集约(开:28773.0s 加:106.0s 等前:0.0s 等后:27.0s) ¦ ST3 空气悬挂+快充(开:28906.0s 加:0.0s 等前:0.0s 等后:120.5s) ¦ ST4 四轮定位上、下(开:29026.5s 加:115.0s 等前:0.0s 等后:0.0s) ¦ ST5 ADAS(开:29141.5s 加:97.0s 等前:0.0s 等后:40.0s) ¦ ST6 ARHUD+慢充(开:29278.5s 加:0.0s 等前:0.0s 等后:114.5s) ¦ ST7 转毂(开:29393.0s 加:116.0s 等前:0.0s 等后:0.0s) ¦ ST8 制动(开:29509.0s 加:108.0s 等前:0.0s 等后:2.5s) ¦ ST9 EG漏液/底盘漏液(开:29619.5s 加:115.0s 等前:0.0s 等后:0.0s) ¦ ST10 全景/空调检查(开:29734.5s 加:98.0s 等前:0.0s 等后:0.0s) ¦ ST11 气囊安装+绝缘(开:29832.5s 加:0.0s 等前:0.0s 等后:0.0s) ¦ ST12 L2++(开:29832.5s 加:0.0s 等前:0.0s 等后:75.5s) ¦ ST13 电检1(开:29908.0s 加:0.0s 等前:0.0s 等后:131.0s) ¦ ST14 电检2(开:30039.0s 加:0.0s 等前:0.0s 等后:50.0s) ¦ ST15 小跑道(开:30089.0s 加:51.0s 等前:0.0s 等后:0.0s)
443 | Car#443 | C | 28773 | 30213.5 | 1440.5 | 3154 | Car#442 | [6 empty] | 能力超目标：四轮定位上、下、ARHUD+慢充 | ST1 引取(开:28773.0s 加:56.0s 等前:3137.0s 等后:0.0s) ¦ ST2 集约(开:28829.0s 加:111.0s 等前:0.0s 等后:0.0s) ¦ ST3 空气悬挂+快充(开:28940.0s 加:108.5s 等前:0.0s 等后:0.0s) ¦ ST4 四轮定位上、下(开:29048.5s 加:120.5s 等前:0.0s 等后:9.5s) ¦ ST5 ADAS(开:29178.5s 加:107.0s 等前:0.0s 等后:7.5s) ¦ ST6 ARHUD+慢充(开:29293.0s 加:143.5s 等前:0.0s 等后:0.0s) ¦ ST7 转毂(开:29436.5s 加:114.5s 等前:0.0s 等后:0.0s) ¦ ST8 制动(开:29551.0s 加:114.0s 等前:0.0s 等后:0.0s) ¦ ST9 EG漏液/底盘漏液(开:29665.0s 加:112.5s 等前:0.0s 等后:0.0s) ¦ ST10 全景/空调检查(开:29777.5s 加:0.0s 等前:0.0s 等后:0.0s) ¦ ST11 气囊安装+绝缘(开:29777.5s 加:116.0s 等前:0.0s 等后:0.0s) ¦ ST12 L2++(开:29893.5s 加:88.0s 等前:0.0s 等后:0.0s) ¦ ST13 电检1(开:29981.5s 加:84.5s 等前:0.0s 等后:0.0s) ¦ ST14 电检2(开:30066.0s 加:97.5s 等前:0.0s 等后:0.0s) ¦ ST15 小跑道(开:30163.5s 加:50.0s 等前:0.0s 等后:0.0s)
444 | Car#444 | C | 28829 | 30313.5 | 1484.5 | 3196 | Car#443 | [6 empty] | 能力超目标：四轮定位上、下、ARHUD+慢充 | ST1 引取(开:28829.0s 加:56.0s 等前:3135.0s 等后:21.0s) ¦ ST2 集约(开:28906.0s 加:111.0s 等前:0.0s 等后:9.5s) ¦ ST3 空气悬挂+快充(开:29026.5s 加:108.5s 等前:0.0s 等后:6.5s) ¦ ST4 四轮定位上、下(开:29141.5s 加:120.5s 等前:0.0s 等后:16.5s) ¦ ST5 ADAS(开:29278.5s 加:107.0s 等前:0.0s 等后:7.5s) ¦ ST6 ARHUD+慢充(开:29393.0s 加:143.5s 等前:0.0s 等后:0.0s) ¦ ST7 转毂(开:29536.5s 加:114.5s 等前:0.0s 等后:0.0s) ¦ ST8 制动(开:29651.0s 加:114.0s 等前:0.0s 等后:0.0s) ¦ ST9 EG漏液/底盘漏液(开:29765.0s 加:112.5s 等前:0.0s 等后:0.0s) ¦ ST10 全景/空调检查(开:29877.5s 加:0.0s 等前:0.0s 等后:0.0s) ¦ ST11 气囊安装+绝缘(开:29877.5s 加:116.0s 等前:0.0s 等后:0.0s) ¦ ST12 L2++(开:29993.5s 加:88.0s 等前:0.0s 等后:0.0s) ¦ ST13 电检1(开:30081.5s 加:84.5s 等前:0.0s 等后:0.0s) ¦ ST14 电检2(开:30166.0s 加:97.5s 等前:0.0s 等后:0.0s) ¦ ST15 小跑道(开:30263.5s 加:50.0s 等前:0.0s 等后:0.0s)
445 | Car#445 | C | 28906 | 30363.5 | 1457.5 | 3188 | Car#444 | [6 empty] | 能力超目标：四轮定位上、下、ARHUD+慢充 | ST1 引取(开:28906.0s 加:56.0s 等前:3154.0s 等后:0.0s) ¦ ST2 集约(开:28962.0s 加:111.0s 等前:0.0s 等后:0.0s) ¦ ST3 空气悬挂+快充(开:29073.0s 加:108.5s 等前:0.0s 等后:0.0s) ¦ ST4 四轮定位上、下(开:29181.5s 加:120.5s 等前:0.0s 等后:0.0s) ¦ ST5 ADAS(开:29302.0s 加:107.0s 等前:0.0s 等后:27.5s) ¦ ST6 ARHUD+慢充(开:29436.5s 加:143.5s 等前:0.0s 等后:0.0s) ¦ ST7 转毂(开:29580.0s 加:114.5s 等前:0.0s 等后:0.0s) ¦ ST8 制动(开:29694.5s 加:114.0s 等前:0.0s 等后:0.0s) ¦ ST9 EG漏液/底盘漏液(开:29808.5s 加:112.5s 等前:0.0s 等后:0.0s) ¦ ST10 全景/空调检查(开:29921.0s 加:0.0s 等前:0.0s 等后:0.0s) ¦ ST11 气囊安装+绝缘(开:29921.0s 加:116.0s 等前:0.0s 等后:0.0s) ¦ ST12 L2++(开:30037.0s 加:88.0s 等前:0.0s 等后:0.0s) ¦ ST13 电检1(开:30125.0s 加:84.5s 等前:0.0s 等后:0.0s) ¦ ST14 电检2(开:30209.5s 加:97.5s 等前:0.0s 等后:6.5s) ¦ ST15 小跑道(开:30313.5s 加:50.0s 等前:0.0s 等后:0.0s)
446 | Car#446 | C | 28962 | 30457 | 1495 | 3223.5 | Car#445 | [6 empty] | 能力超目标：四轮定位上、下、ARHUD+慢充 | ST1 引取(开:28962.0s 加:56.0s 等前:3152.0s 等后:8.5s) ¦ ST2 集约(开:29026.5s 加:111.0s 等前:0.0s 等后:4.0s) ¦ ST3 空气悬挂+快充(开:29141.5s 加:108.5s 等前:0.0s 等后:28.5s) ¦ ST4 四轮定位上、下(开:29278.5s 加:120.5s 等前:0.0s 等后:0.0s) ¦ ST5 ADAS(开:29399.0s 加:107.0s 等前:0.0s 等后:30.5s) ¦ ST6 ARHUD+慢充(开:29536.5s 加:143.5s 等前:0.0s 等后:0.0s) ¦ ST7 转毂(开:29680.0s 加:114.5s 等前:0.0s 等后:0.0s) ¦ ST8 制动(开:29794.5s 加:114.0s 等前:0.0s 等后:0.0s) ¦ ST9 EG漏液/底盘漏液(开:29908.5s 加:112.5s 等前:0.0s 等后:0.0s) ¦ ST10 全景/空调检查(开:30021.0s 加:0.0s 等前:0.0s 等后:0.0s) ¦ ST11 气囊安装+绝缘(开:30021.0s 加:116.0s 等前:0.0s 等后:0.0s) ¦ ST12 L2++(开:30137.0s 加:88.0s 等前:0.0s 等后:0.0s) ¦ ST13 电检1(开:30225.0s 加:84.5s 等前:0.0s 等后:0.0s) ¦ ST14 电检2(开:30309.5s 加:97.5s 等前:0.0s 等后:0.0s) ¦ ST15 小跑道(开:30407.0s 加:50.0s 等前:0.0s 等后:0.0s)
447 | Car#447 | B | 29026.5 | 30507 | 1480.5 | 3307.5 | Car#446 | [6 empty] | 能力超目标：四轮定位上、下 | ST1 引取(开:29026.5s 加:56.0s 等前:3158.5s 等后:0.0s) ¦ ST2 集约(开:29082.5s 加:111.0s 等前:0.0s 等后:0.0s) ¦ ST3 空气悬挂+快充(开:29193.5s 加:108.5s 等前:0.0s 等后:0.0s) ¦ ST4 四轮定位上、下(开:29302.0s 加:120.5s 等前:0.0s 等后:14.0s) ¦ ST5 ADAS(开:29436.5s 加:107.0s 等前:0.0s 等后:36.5s) ¦ ST6 ARHUD+慢充(开:29580.0s 加:51.5s 等前:0.0s 等后:63.0s) ¦ ST7 转毂(开:29694.5s 加:114.5s 等前:0.0s 等后:0.0s) ¦ ST8 制动(开:29809.0s 加:114.0s 等前:0.0s 等后:0.0s) ¦ ST9 EG漏液/底盘漏液(开:29923.0s 加:112.5s 等前:0.0s 等后:0.0s) ¦ ST10 全景/空调检查(开:30035.5s 加:0.0s 等前:0.0s 等后:1.5s) ¦ ST11 气囊安装+绝缘(开:30037.0s 加:116.0s 等前:0.0s 等后:0.0s) ¦ ST12 L2++(开:30153.0s 加:88.0s 等前:0.0s 等后:0.0s) ¦ ST13 电检1(开:30241.0s 加:84.5s 等前:0.0s 等后:0.0s) ¦ ST14 电检2(开:30325.5s 加:97.5s 等前:0.0s 等后:34.0s) ¦ ST15 小跑道(开:30457.0s 加:50.0s 等前:0.0s 等后:0.0s)
448 | Car#448 | B | 29082.5 | 30573 | 1490.5 | 3315.5 | Car#447 | [6 empty] | 能力超目标：四轮定位上、下 | ST1 引取(开:29082.5s 加:56.0s 等前:3156.5s 等后:3.0s) ¦ ST2 集约(开:29141.5s 加:111.0s 等前:0.0s 等后:26.0s) ¦ ST3 空气悬挂+快充(开:29278.5s 加:108.5s 等前:0.0s 等后:12.0s) ¦ ST4 四轮定位上、下(开:29399.0s 加:120.5s 等前:0.0s 等后:17.0s) ¦ ST5 ADAS(开:29536.5s 加:107.0s 等前:0.0s 等后:36.5s) ¦ ST6 ARHUD+慢充(开:29680.0s 加:51.5s 等前:0.0s 等后:63.0s) ¦ ST7 转毂(开:29794.5s 加:114.5s 等前:0.0s 等后:0.0s) ¦ ST8 制动(开:29909.0s 加:114.0s 等前:0.0s 等后:0.0s) ¦ ST9 EG漏液/底盘漏液(开:30023.0s 加:112.5s 等前:0.0s 等后:0.0s) ¦ ST10 全景/空调检查(开:30135.5s 加:0.0s 等前:0.0s 等后:1.5s) ¦ ST11 气囊安装+绝缘(开:30137.0s 加:116.0s 等前:0.0s 等后:0.0s) ¦ ST12 L2++(开:30253.0s 加:88.0s 等前:0.0s 等后:0.0s) ¦ ST13 电检1(开:30341.0s 加:84.5s 等前:0.0s 等后:0.0s) ¦ ST14 电检2(开:30425.5s 加:97.5s 等前:0.0s 等后:0.0s) ¦ ST15 小跑道(开:30523.0s 加:50.0s 等前:0.0s 等后:0.0s)
449 | Car#450 | A | 29197.5 | 30624 | 1426.5 | 3721 | Car#448 | [6 empty] | 能力满足 | ST1 引取(开:29197.5s 加:55.0s 等前:3155.5s 等后:26.0s) ¦ ST2 集约(开:29278.5s 加:106.0s 等前:0.0s 等后:14.5s) ¦ ST3 空气悬挂+快充(开:29399.0s 加:0.0s 等前:0.0s 等后:137.5s) ¦ ST4 四轮定位上、下(开:29536.5s 加:115.0s 等前:0.0s 等后:28.5s) ¦ ST5 ADAS(开:29680.0s 加:97.0s 等前:0.0s 等后:17.5s) ¦ ST6 ARHUD+慢充(开:29794.5s 加:0.0s 等前:0.0s 等后:114.5s) ¦ ST7 转毂(开:29909.0s 加:116.0s 等前:0.0s 等后:0.0s) ¦ ST8 制动(开:30025.0s 加:108.0s 等前:0.0s 等后:2.5s) ¦ ST9 EG漏液/底盘漏液(开:30135.5s 加:115.0s 等前:0.0s 等后:0.0s) ¦ ST10 全景/空调检查(开:30250.5s 加:98.0s 等前:0.0s 等后:0.0s) ¦ ST11 气囊安装+绝缘(开:30348.5s 加:0.0s 等前:0.0s 等后:0.0s) ¦ ST12 L2++(开:30348.5s 加:0.0s 等前:0.0s 等后:77.0s) ¦ ST13 电检1(开:30425.5s 加:0.0s 等前:0.0s 等后:97.5s) ¦ ST14 电检2(开:30523.0s 加:0.0s 等前:0.0s 等后:50.0s) ¦ ST15 小跑道(开:30573.0s 加:51.0s 等前:0.0s 等后:0.0s)
450 | Car#449 | B | 29141.5 | 30674 | 1532.5 | 3358.5 | Car#450 | [6 empty] | 能力超目标：四轮定位上、下 | ST1 引取(开:29141.5s 加:56.0s 等前:3157.5s 等后:0.0s) ¦ ST2 集约(开:29197.5s 加:111.0s 等前:0.0s 等后:0.0s) ¦ ST3 空气悬挂+快充(开:29308.5s 加:108.5s 等前:0.0s 等后:19.5s) ¦ ST4 四轮定位上、下(开:29436.5s 加:120.5s 等前:0.0s 等后:23.0s) ¦ ST5 ADAS(开:29580.0s 加:107.0s 等前:0.0s 等后:7.5s) ¦ ST6 ARHUD+慢充(开:29694.5s 加:51.5s 等前:0.0s 等后:63.0s) ¦ ST7 转毂(开:29809.0s 加:114.5s 等前:0.0s 等后:0.0s) ¦ ST8 制动(开:29923.5s 加:114.0s 等前:0.0s 等后:0.0s) ¦ ST9 EG漏液/底盘漏液(开:30037.5s 加:112.5s 等前:0.0s 等后:0.0s) ¦ ST10 全景/空调检查(开:30150.0s 加:0.0s 等前:0.0s 等后:3.0s) ¦ ST11 气囊安装+绝缘(开:30153.0s 加:116.0s 等前:0.0s 等后:0.0s) ¦ ST12 L2++(开:30269.0s 加:88.0s 等前:0.0s 等后:0.0s) ¦ ST13 电检1(开:30357.0s 加:84.5s 等前:0.0s 等后:15.5s) ¦ ST14 电检2(开:30457.0s 加:97.5s 等前:0.0s 等后:69.5s) ¦ ST15 小跑道(开:30624.0s 加:50.0s 等前:0.0s 等后:0.0s)
451 | Car#451 | C | 29278.5 | 30771.5 | 1493 | 3248 | Car#449 | [6 empty] | 能力超目标：四轮定位上、下、ARHUD+慢充 | ST1 引取(开:29278.5s 加:56.0s 等前:3178.5s 等后:0.0s) ¦ ST2 集约(开:29334.5s 加:111.0s 等前:0.0s 等后:0.0s) ¦ ST3 空气悬挂+快充(开:29445.5s 加:108.5s 等前:0.0s 等后:26.0s) ¦ ST4 四轮定位上、下(开:29580.0s 加:120.5s 等前:0.0s 等后:0.0s) ¦ ST5 ADAS(开:29700.5s 加:107.0s 等前:0.0s 等后:1.5s) ¦ ST6 ARHUD+慢充(开:29809.0s 加:143.5s 等前:0.0s 等后:0.0s) ¦ ST7 转毂(开:29952.5s 加:114.5s 等前:0.0s 等后:0.0s) ¦ ST8 制动(开:30067.0s 加:114.0s 等前:0.0s 等后:0.0s) ¦ ST9 EG漏液/底盘漏液(开:30181.0s 加:112.5s 等前:0.0s 等后:0.0s) ¦ ST10 全景/空调检查(开:30293.5s 加:0.0s 等前:0.0s 等后:0.0s) ¦ ST11 气囊安装+绝缘(开:30293.5s 加:116.0s 等前:0.0s 等后:0.0s) ¦ ST12 L2++(开:30409.5s 加:88.0s 等前:0.0s 等后:0.0s) ¦ ST13 电检1(开:30497.5s 加:84.5s 等前:0.0s 等后:42.0s) ¦ ST14 电检2(开:30624.0s 加:97.5s 等前:0.0s 等后:0.0s) ¦ ST15 小跑道(开:30721.5s 加:50.0s 等前:0.0s 等后:0.0s)
452 | Car#452 | C | 29334.5 | 30829.5 | 1495 | 3248 | Car#451 | [6 empty] | 能力超目标：四轮定位上、下、ARHUD+慢充 | ST1 引取(开:29334.5s 加:56.0s 等前:3176.5s 等后:8.5s) ¦ ST2 集约(开:29399.0s 加:111.0s 等前:0.0s 等后:26.5s) ¦ ST3 空气悬挂+快充(开:29536.5s 加:108.5s 等前:0.0s 等后:35.0s) ¦ ST4 四轮定位上、下(开:29680.0s 加:120.5s 等前:0.0s 等后:0.0s) ¦ ST5 ADAS(开:29800.5s 加:107.0s 等前:0.0s 等后:1.5s) ¦ ST6 ARHUD+慢充(开:29909.0s 加:143.5s 等前:0.0s 等后:0.0s) ¦ ST7 转毂(开:30052.5s 加:114.5s 等前:0.0s 等后:0.0s) ¦ ST8 制动(开:30167.0s 加:114.0s 等前:0.0s 等后:0.0s) ¦ ST9 EG漏液/底盘漏液(开:30281.0s 加:112.5s 等前:0.0s 等后:0.0s) ¦ ST10 全景/空调检查(开:30393.5s 加:0.0s 等前:0.0s 等后:0.0s) ¦ ST11 气囊安装+绝缘(开:30393.5s 加:116.0s 等前:0.0s 等后:0.0s) ¦ ST12 L2++(开:30509.5s 加:88.0s 等前:0.0s 等后:0.0s) ¦ ST13 电检1(开:30597.5s 加:84.5s 等前:0.0s 等后:0.0s) ¦ ST14 电检2(开:30682.0s 加:97.5s 等前:0.0s 等后:0.0s) ¦ ST15 小跑道(开:30779.5s 加:50.0s 等前:0.0s 等后:0.0s)
453 | Car#454 | A | 29455 | 30880.5 | 1425.5 | 3745.5 | Car#452 | [6 empty] | 能力满足 | ST1 引取(开:29455.0s 加:55.0s 等前:3181.0s 等后:26.5s) ¦ ST2 集约(开:29536.5s 加:106.0s 等前:0.0s 等后:37.5s) ¦ ST3 空气悬挂+快充(开:29680.0s 加:0.0s 等前:0.0s 等后:120.5s) ¦ ST4 四轮定位上、下(开:29800.5s 加:115.0s 等前:0.0s 等后:0.0s) ¦ ST5 ADAS(开:29915.5s 加:97.0s 等前:0.0s 等后:40.0s) ¦ ST6 ARHUD+慢充(开:30052.5s 加:0.0s 等前:0.0s 等后:114.5s) ¦ ST7 转毂(开:30167.0s 加:116.0s 等前:0.0s 等后:0.0s) ¦ ST8 制动(开:30283.0s 加:108.0s 等前:0.0s 等后:2.5s) ¦ ST9 EG漏液/底盘漏液(开:30393.5s 加:115.0s 等前:0.0s 等后:0.0s) ¦ ST10 全景/空调检查(开:30508.5s 加:98.0s 等前:0.0s 等后:0.0s) ¦ ST11 气囊安装+绝缘(开:30606.5s 加:0.0s 等前:0.0s 等后:0.0s) ¦ ST12 L2++(开:30606.5s 加:0.0s 等前:0.0s 等后:75.5s) ¦ ST13 电检1(开:30682.0s 加:0.0s 等前:0.0s 等后:97.5s) ¦ ST14 电检2(开:30779.5s 加:0.0s 等前:0.0s 等后:50.0s) ¦ ST15 小跑道(开:30829.5s 加:51.0s 等前:0.0s 等后:0.0s)
454 | Car#453 | C | 29399 | 30930.5 | 1531.5 | 3291 | Car#454 | [6 empty] | 能力超目标：四轮定位上、下、ARHUD+慢充 | ST1 引取(开:29399.0s 加:56.0s 等前:3183.0s 等后:0.0s) ¦ ST2 集约(开:29455.0s 加:111.0s 等前:0.0s 等后:14.0s) ¦ ST3 空气悬挂+快充(开:29580.0s 加:108.5s 等前:0.0s 等后:12.0s) ¦ ST4 四轮定位上、下(开:29700.5s 加:120.5s 等前:0.0s 等后:0.0s) ¦ ST5 ADAS(开:29821.0s 加:107.0s 等前:0.0s 等后:24.5s) ¦ ST6 ARHUD+慢充(开:29952.5s 加:143.5s 等前:0.0s 等后:0.0s) ¦ ST7 转毂(开:30096.0s 加:114.5s 等前:0.0s 等后:0.0s) ¦ ST8 制动(开:30210.5s 加:114.0s 等前:0.0s 等后:0.0s) ¦ ST9 EG漏液/底盘漏液(开:30324.5s 加:112.5s 等前:0.0s 等后:0.0s) ¦ ST10 全景/空调检查(开:30437.0s 加:0.0s 等前:0.0s 等后:0.0s) ¦ ST11 气囊安装+绝缘(开:30437.0s 加:116.0s 等前:0.0s 等后:0.0s) ¦ ST12 L2++(开:30553.0s 加:88.0s 等前:0.0s 等后:0.0s) ¦ ST13 电检1(开:30641.0s 加:84.5s 等前:0.0s 等后:0.0s) ¦ ST14 电检2(开:30725.5s 加:97.5s 等前:0.0s 等后:57.5s) ¦ ST15 小跑道(开:30880.5s 加:50.0s 等前:0.0s 等后:0.0s)
455 | Car#456 | A | 29591.5 | 30981.5 | 1390 | 3730.5 | Car#453 | [6 empty] | 能力满足 | ST1 引取(开:29591.5s 加:55.0s 等前:3201.5s 等后:33.5s) ¦ ST2 集约(开:29680.0s 加:106.0s 等前:0.0s 等后:14.5s) ¦ ST3 空气悬挂+快充(开:29800.5s 加:0.0s 等前:0.0s 等后:115.0s) ¦ ST4 四轮定位上、下(开:29915.5s 加:115.0s 等前:0.0s 等后:22.0s) ¦ ST5 ADAS(开:30052.5s 加:97.0s 等前:0.0s 等后:17.5s) ¦ ST6 ARHUD+慢充(开:30167.0s 加:0.0s 等前:0.0s 等后:116.0s) ¦ ST7 转毂(开:30283.0s 加:116.0s 等前:0.0s 等后:0.0s) ¦ ST8 制动(开:30399.0s 加:108.0s 等前:0.0s 等后:1.5s) ¦ ST9 EG漏液/底盘漏液(开:30508.5s 加:115.0s 等前:0.0s 等后:0.0s) ¦ ST10 全景/空调检查(开:30623.5s 加:98.0s 等前:0.0s 等后:0.0s) ¦ ST11 气囊安装+绝缘(开:30721.5s 加:0.0s 等前:0.0s 等后:0.0s) ¦ ST12 L2++(开:30721.5s 加:0.0s 等前:0.0s 等后:58.0s) ¦ ST13 电检1(开:30779.5s 加:0.0s 等前:0.0s 等后:50.0s) ¦ ST14 电检2(开:30829.5s 加:0.0s 等前:0.0s 等后:101.0s) ¦ ST15 小跑道(开:30930.5s 加:51.0s 等前:0.0s 等后:0.0s)
456 | Car#455 | A | 29536.5 | 31032.5 | 1496 | 3839.5 | Car#456 | [6 empty] | 能力满足 | ST1 引取(开:29536.5s 加:55.0s 等前:3204.5s 等后:0.0s) ¦ ST2 集约(开:29591.5s 加:106.0s 等前:0.0s 等后:3.0s) ¦ ST3 空气悬挂+快充(开:29700.5s 加:0.0s 等前:0.0s 等后:120.5s) ¦ ST4 四轮定位上、下(开:29821.0s 加:115.0s 等前:0.0s 等后:16.5s) ¦ ST5 ADAS(开:29952.5s 加:97.0s 等前:0.0s 等后:46.5s) ¦ ST6 ARHUD+慢充(开:30096.0s 加:0.0s 等前:0.0s 等后:114.5s) ¦ ST7 转毂(开:30210.5s 加:116.0s 等前:0.0s 等后:0.0s) ¦ ST8 制动(开:30326.5s 加:108.0s 等前:0.0s 等后:2.5s) ¦ ST9 EG漏液/底盘漏液(开:30437.0s 加:115.0s 等前:0.0s 等后:0.0s) ¦ ST10 全景/空调检查(开:30552.0s 加:98.0s 等前:0.0s 等后:0.0s) ¦ ST11 气囊安装+绝缘(开:30650.0s 加:0.0s 等前:0.0s 等后:0.0s) ¦ ST12 L2++(开:30650.0s 加:0.0s 等前:0.0s 等后:75.5s) ¦ ST13 电检1(开:30725.5s 加:0.0s 等前:0.0s 等后:155.0s) ¦ ST14 电检2(开:30880.5s 加:0.0s 等前:0.0s 等后:101.0s) ¦ ST15 小跑道(开:30981.5s 加:51.0s 等前:0.0s 等后:0.0s)
457 | Car#457 | C | 29680 | 31131 | 1451 | 3259.5 | Car#455 | [6 empty] | 能力超目标：四轮定位上、下、ARHUD+慢充 | ST1 引取(开:29680.0s 加:56.0s 等前:3232.0s 等后:0.0s) ¦ ST2 集约(开:29736.0s 加:111.0s 等前:0.0s 等后:0.0s) ¦ ST3 空气悬挂+快充(开:29847.0s 加:108.5s 等前:0.0s 等后:0.0s) ¦ ST4 四轮定位上、下(开:29955.5s 加:120.5s 等前:0.0s 等后:20.0s) ¦ ST5 ADAS(开:30096.0s 加:107.0s 等前:0.0s 等后:7.5s) ¦ ST6 ARHUD+慢充(开:30210.5s 加:143.5s 等前:0.0s 等后:0.0s) ¦ ST7 转毂(开:30354.0s 加:114.5s 等前:0.0s 等后:0.0s) ¦ ST8 制动(开:30468.5s 加:114.0s 等前:0.0s 等后:0.0s) ¦ ST9 EG漏液/底盘漏液(开:30582.5s 加:112.5s 等前:0.0s 等后:0.0s) ¦ ST10 全景/空调检查(开:30695.0s 加:0.0s 等前:0.0s 等后:0.0s) ¦ ST11 气囊安装+绝缘(开:30695.0s 加:116.0s 等前:0.0s 等后:0.0s) ¦ ST12 L2++(开:30811.0s 加:88.0s 等前:0.0s 等后:0.0s) ¦ ST13 电检1(开:30899.0s 加:84.5s 等前:0.0s 等后:0.0s) ¦ ST14 电检2(开:30983.5s 加:97.5s 等前:0.0s 等后:0.0s) ¦ ST15 小跑道(开:31081.0s 加:50.0s 等前:0.0s 等后:0.0s)
458 | Car#458 | B | 29736 | 31181 | 1445 | 3343.5 | Car#457 | [6 empty] | 能力超目标：四轮定位上、下 | ST1 引取(开:29736.0s 加:56.0s 等前:3230.0s 等后:8.5s) ¦ ST2 集约(开:29800.5s 加:111.0s 等前:0.0s 等后:4.0s) ¦ ST3 空气悬挂+快充(开:29915.5s 加:108.5s 等前:0.0s 等后:28.5s) ¦ ST4 四轮定位上、下(开:30052.5s 加:120.5s 等前:0.0s 等后:0.0s) ¦ ST5 ADAS(开:30173.0s 加:107.0s 等前:0.0s 等后:3.0s) ¦ ST6 ARHUD+慢充(开:30283.0s 加:51.5s 等前:0.0s 等后:64.5s) ¦ ST7 转毂(开:30399.0s 加:114.5s 等前:0.0s 等后:0.0s) ¦ ST8 制动(开:30513.5s 加:114.0s 等前:0.0s 等后:0.0s) ¦ ST9 EG漏液/底盘漏液(开:30627.5s 加:112.5s 等前:0.0s 等后:0.0s) ¦ ST10 全景/空调检查(开:30740.0s 加:0.0s 等前:0.0s 等后:0.0s) ¦ ST11 气囊安装+绝缘(开:30740.0s 加:116.0s 等前:0.0s 等后:0.0s) ¦ ST12 L2++(开:30856.0s 加:88.0s 等前:0.0s 等后:0.0s) ¦ ST13 电检1(开:30944.0s 加:84.5s 等前:0.0s 等后:0.0s) ¦ ST14 电检2(开:31028.5s 加:97.5s 等前:0.0s 等后:5.0s) ¦ ST15 小跑道(开:31131.0s 加:50.0s 等前:0.0s 等后:0.0s)
459 | Car#459 | C | 29800.5 | 31274.5 | 1474 | 3287 | Car#458 | [6 empty] | 能力超目标：四轮定位上、下、ARHUD+慢充 | ST1 引取(开:29800.5s 加:56.0s 等前:3236.5s 等后:0.0s) ¦ ST2 集约(开:29856.5s 加:111.0s 等前:0.0s 等后:0.0s) ¦ ST3 空气悬挂+快充(开:29967.5s 加:108.5s 等前:0.0s 等后:20.0s) ¦ ST4 四轮定位上、下(开:30096.0s 加:120.5s 等前:0.0s 等后:0.0s) ¦ ST5 ADAS(开:30216.5s 加:107.0s 等前:0.0s 等后:30.5s) ¦ ST6 ARHUD+慢充(开:30354.0s 加:143.5s 等前:0.0s 等后:0.0s) ¦ ST7 转毂(开:30497.5s 加:114.5s 等前:0.0s 等后:0.0s) ¦ ST8 制动(开:30612.0s 加:114.0s 等前:0.0s 等后:0.0s) ¦ ST9 EG漏液/底盘漏液(开:30726.0s 加:112.5s 等前:0.0s 等后:0.0s) ¦ ST10 全景/空调检查(开:30838.5s 加:0.0s 等前:0.0s 等后:0.0s) ¦ ST11 气囊安装+绝缘(开:30838.5s 加:116.0s 等前:0.0s 等后:0.0s) ¦ ST12 L2++(开:30954.5s 加:88.0s 等前:0.0s 等后:0.0s) ¦ ST13 电检1(开:31042.5s 加:84.5s 等前:0.0s 等后:0.0s) ¦ ST14 电检2(开:31127.0s 加:97.5s 等前:0.0s 等后:0.0s) ¦ ST15 小跑道(开:31224.5s 加:50.0s 等前:0.0s 等后:0.0s)
460 | Car#460 | C | 29856.5 | 31324.5 | 1468 | 3279 | Car#459 | [6 empty] | 能力超目标：四轮定位上、下、ARHUD+慢充 | ST1 引取(开:29856.5s 加:56.0s 等前:3234.5s 等后:3.0s) ¦ ST2 集约(开:29915.5s 加:111.0s 等前:0.0s 等后:26.0s) ¦ ST3 空气悬挂+快充(开:30052.5s 加:108.5s 等前:0.0s 等后:12.0s) ¦ ST4 四轮定位上、下(开:30173.0s 加:120.5s 等前:0.0s 等后:0.0s) ¦ ST5 ADAS(开:30293.5s 加:107.0s 等前:0.0s 等后:0.0s) ¦ ST6 ARHUD+慢充(开:30400.5s 加:143.5s 等前:0.0s 等后:0.0s) ¦ ST7 转毂(开:30544.0s 加:114.5s 等前:0.0s 等后:0.0s) ¦ ST8 制动(开:30658.5s 加:114.0s 等前:0.0s 等后:0.0s) ¦ ST9 EG漏液/底盘漏液(开:30772.5s 加:112.5s 等前:0.0s 等后:0.0s) ¦ ST10 全景/空调检查(开:30885.0s 加:0.0s 等前:0.0s 等后:0.0s) ¦ ST11 气囊安装+绝缘(开:30885.0s 加:116.0s 等前:0.0s 等后:0.0s) ¦ ST12 L2++(开:31001.0s 加:88.0s 等前:0.0s 等后:0.0s) ¦ ST13 电检1(开:31089.0s 加:84.5s 等前:0.0s 等后:0.0s) ¦ ST14 电检2(开:31173.5s 加:97.5s 等前:0.0s 等后:3.5s) ¦ ST15 小跑道(开:31274.5s 加:50.0s 等前:0.0s 等后:0.0s)
461 | Car#461 | C | 29915.5 | 31418 | 1502.5 | 3314.5 | Car#460 | [6 empty] | 能力超目标：四轮定位上、下、ARHUD+慢充 | ST1 引取(开:29915.5s 加:56.0s 等前:3235.5s 等后:0.0s) ¦ ST2 集约(开:29971.5s 加:111.0s 等前:0.0s 等后:13.5s) ¦ ST3 空气悬挂+快充(开:30096.0s 加:108.5s 等前:0.0s 等后:12.0s) ¦ ST4 四轮定位上、下(开:30216.5s 加:120.5s 等前:0.0s 等后:17.0s) ¦ ST5 ADAS(开:30354.0s 加:107.0s 等前:0.0s 等后:36.5s) ¦ ST6 ARHUD+慢充(开:30497.5s 加:143.5s 等前:0.0s 等后:0.0s) ¦ ST7 转毂(开:30641.0s 加:114.5s 等前:0.0s 等后:0.0s) ¦ ST8 制动(开:30755.5s 加:114.0s 等前:0.0s 等后:0.0s) ¦ ST9 EG漏液/底盘漏液(开:30869.5s 加:112.5s 等前:0.0s 等后:0.0s) ¦ ST10 全景/空调检查(开:30982.0s 加:0.0s 等前:0.0s 等后:0.0s) ¦ ST11 气囊安装+绝缘(开:30982.0s 加:116.0s 等前:0.0s 等后:0.0s) ¦ ST12 L2++(开:31098.0s 加:88.0s 等前:0.0s 等后:0.0s) ¦ ST13 电检1(开:31186.0s 加:84.5s 等前:0.0s 等后:0.0s) ¦ ST14 电检2(开:31270.5s 加:97.5s 等前:0.0s 等后:0.0s) ¦ ST15 小跑道(开:31368.0s 加:50.0s 等前:0.0s 等后:0.0s)
462 | Car#462 | B | 29971.5 | 31468 | 1496.5 | 3398.5 | Car#461 | [6 empty] | 能力超目标：四轮定位上、下 | ST1 引取(开:29971.5s 加:56.0s 等前:3233.5s 等后:25.0s) ¦ ST2 集约(开:30052.5s 加:111.0s 等前:0.0s 等后:9.5s) ¦ ST3 空气悬挂+快充(开:30173.0s 加:108.5s 等前:0.0s 等后:12.0s) ¦ ST4 四轮定位上、下(开:30293.5s 加:120.5s 等前:0.0s 等后:0.0s) ¦ ST5 ADAS(开:30414.0s 加:107.0s 等前:0.0s 等后:23.0s) ¦ ST6 ARHUD+慢充(开:30544.0s 加:51.5s 等前:0.0s 等后:63.0s) ¦ ST7 转毂(开:30658.5s 加:114.5s 等前:0.0s 等后:0.0s) ¦ ST8 制动(开:30773.0s 加:114.0s 等前:0.0s 等后:0.0s) ¦ ST9 EG漏液/底盘漏液(开:30887.0s 加:112.5s 等前:0.0s 等后:0.0s) ¦ ST10 全景/空调检查(开:30999.5s 加:0.0s 等前:0.0s 等后:1.5s) ¦ ST11 气囊安装+绝缘(开:31001.0s 加:116.0s 等前:0.0s 等后:0.0s) ¦ ST12 L2++(开:31117.0s 加:88.0s 等前:0.0s 等后:0.0s) ¦ ST13 电检1(开:31205.0s 加:84.5s 等前:0.0s 等后:0.0s) ¦ ST14 电检2(开:31289.5s 加:97.5s 等前:0.0s 等后:31.0s) ¦ ST15 小跑道(开:31418.0s 加:50.0s 等前:0.0s 等后:0.0s)
463 | Car#463 | B | 30052.5 | 31534 | 1481.5 | 3406.5 | Car#462 | [6 empty] | 能力超目标：四轮定位上、下 | ST1 引取(开:30052.5s 加:56.0s 等前:3256.5s 等后:0.0s) ¦ ST2 集约(开:30108.5s 加:111.0s 等前:0.0s 等后:0.0s) ¦ ST3 空气悬挂+快充(开:30219.5s 加:108.5s 等前:0.0s 等后:26.0s) ¦ ST4 四轮定位上、下(开:30354.0s 加:120.5s 等前:0.0s 等后:23.0s) ¦ ST5 ADAS(开:30497.5s 加:107.0s 等前:0.0s 等后:36.5s) ¦ ST6 ARHUD+慢充(开:30641.0s 加:51.5s 等前:0.0s 等后:63.0s) ¦ ST7 转毂(开:30755.5s 加:114.5s 等前:0.0s 等后:0.0s) ¦ ST8 制动(开:30870.0s 加:114.0s 等前:0.0s 等后:0.0s) ¦ ST9 EG漏液/底盘漏液(开:30984.0s 加:112.5s 等前:0.0s 等后:0.0s) ¦ ST10 全景/空调检查(开:31096.5s 加:0.0s 等前:0.0s 等后:1.5s) ¦ ST11 气囊安装+绝缘(开:31098.0s 加:116.0s 等前:0.0s 等后:0.0s) ¦ ST12 L2++(开:31214.0s 加:88.0s 等前:0.0s 等后:0.0s) ¦ ST13 电检1(开:31302.0s 加:84.5s 等前:0.0s 等后:0.0s) ¦ ST14 电检2(开:31386.5s 加:97.5s 等前:0.0s 等后:0.0s) ¦ ST15 小跑道(开:31484.0s 加:50.0s 等前:0.0s 等后:0.0s)
464 | Car#464 | B | 30108.5 | 31584 | 1475.5 | 3398.5 | Car#463 | [6 empty] | 能力超目标：四轮定位上、下 | ST1 引取(开:30108.5s 加:56.0s 等前:3254.5s 等后:8.5s) ¦ ST2 集约(开:30173.0s 加:111.0s 等前:0.0s 等后:9.5s) ¦ ST3 空气悬挂+快充(开:30293.5s 加:108.5s 等前:0.0s 等后:12.0s) ¦ ST4 四轮定位上、下(开:30414.0s 加:120.5s 等前:0.0s 等后:9.5s) ¦ ST5 ADAS(开:30544.0s 加:107.0s 等前:0.0s 等后:7.5s) ¦ ST6 ARHUD+慢充(开:30658.5s 加:51.5s 等前:0.0s 等后:63.0s) ¦ ST7 转毂(开:30773.0s 加:114.5s 等前:0.0s 等后:0.0s) ¦ ST8 制动(开:30887.5s 加:114.0s 等前:0.0s 等后:0.0s) ¦ ST9 EG漏液/底盘漏液(开:31001.5s 加:112.5s 等前:0.0s 等后:0.0s) ¦ ST10 全景/空调检查(开:31114.0s 加:0.0s 等前:0.0s 等后:3.0s) ¦ ST11 气囊安装+绝缘(开:31117.0s 加:116.0s 等前:0.0s 等后:0.0s) ¦ ST12 L2++(开:31233.0s 加:88.0s 等前:0.0s 等后:0.0s) ¦ ST13 电检1(开:31321.0s 加:84.5s 等前:0.0s 等后:12.5s) ¦ ST14 电检2(开:31418.0s 加:97.5s 等前:0.0s 等后:18.5s) ¦ ST15 小跑道(开:31534.0s 加:50.0s 等前:0.0s 等后:0.0s)
465 | Car#466 | A | 30229 | 31635 | 1406 | 3804 | Car#464 | [6 empty] | 能力满足 | ST1 引取(开:30229.0s 加:55.0s 等前:3259.0s 等后:9.5s) ¦ ST2 集约(开:30293.5s 加:106.0s 等前:0.0s 等后:14.5s) ¦ ST3 空气悬挂+快充(开:30414.0s 加:0.0s 等前:0.0s 等后:130.0s) ¦ ST4 四轮定位上、下(开:30544.0s 加:115.0s 等前:0.0s 等后:0.0s) ¦ ST5 ADAS(开:30659.0s 加:97.0s 等前:0.0s 等后:17.0s) ¦ ST6 ARHUD+慢充(开:30773.0s 加:0.0s 等前:0.0s 等后:114.5s) ¦ ST7 转毂(开:30887.5s 加:116.0s 等前:0.0s 等后:0.0s) ¦ ST8 制动(开:31003.5s 加:108.0s 等前:0.0s 等后:2.5s) ¦ ST9 EG漏液/底盘漏液(开:31114.0s 加:115.0s 等前:0.0s 等后:0.0s) ¦ ST10 全景/空调检查(开:31229.0s 加:98.0s 等前:0.0s 等后:0.0s) ¦ ST11 气囊安装+绝缘(开:31327.0s 加:0.0s 等前:0.0s 等后:0.0s) ¦ ST12 L2++(开:31327.0s 加:0.0s 等前:0.0s 等后:91.0s) ¦ ST13 电检1(开:31418.0s 加:0.0s 等前:0.0s 等后:116.0s) ¦ ST14 电检2(开:31534.0s 加:0.0s 等前:0.0s 等后:50.0s) ¦ ST15 小跑道(开:31584.0s 加:51.0s 等前:0.0s 等后:0.0s)
466 | Car#465 | C | 30173 | 31685 | 1512 | 3349.5 | Car#466 | [6 empty] | 能力超目标：四轮定位上、下、ARHUD+慢充 | ST1 引取(开:30173.0s 加:56.0s 等前:3261.0s 等后:0.0s) ¦ ST2 集约(开:30229.0s 加:111.0s 等前:0.0s 等后:14.0s) ¦ ST3 空气悬挂+快充(开:30354.0s 加:108.5s 等前:0.0s 等后:35.0s) ¦ ST4 四轮定位上、下(开:30497.5s 加:120.5s 等前:0.0s 等后:23.0s) ¦ ST5 ADAS(开:30641.0s 加:107.0s 等前:0.0s 等后:7.5s) ¦ ST6 ARHUD+慢充(开:30755.5s 加:143.5s 等前:0.0s 等后:0.0s) ¦ ST7 转毂(开:30899.0s 加:114.5s 等前:0.0s 等后:0.0s) ¦ ST8 制动(开:31013.5s 加:114.0s 等前:0.0s 等后:0.0s) ¦ ST9 EG漏液/底盘漏液(开:31127.5s 加:112.5s 等前:0.0s 等后:0.0s) ¦ ST10 全景/空调检查(开:31240.0s 加:0.0s 等前:0.0s 等后:0.0s) ¦ ST11 气囊安装+绝缘(开:31240.0s 加:116.0s 等前:0.0s 等后:0.0s) ¦ ST12 L2++(开:31356.0s 加:88.0s 等前:0.0s 等后:0.0s) ¦ ST13 电检1(开:31444.0s 加:84.5s 等前:0.0s 等后:0.0s) ¦ ST14 电检2(开:31528.5s 加:97.5s 等前:0.0s 等后:9.0s) ¦ ST15 小跑道(开:31635.0s 加:50.0s 等前:0.0s 等后:0.0s)
467 | Car#468 | C | 30354 | 31808 | 1454 | 3298.5 | Car#465 | [6 empty] | 能力超目标：四轮定位上、下、ARHUD+慢充 | ST1 引取(开:30354.0s 加:56.0s 等前:3268.0s 等后:4.0s) ¦ ST2 集约(开:30414.0s 加:111.0s 等前:0.0s 等后:19.0s) ¦ ST3 空气悬挂+快充(开:30544.0s 加:108.5s 等前:0.0s 等后:6.5s) ¦ ST4 四轮定位上、下(开:30659.0s 加:120.5s 等前:0.0s 等后:0.0s) ¦ ST5 ADAS(开:30779.5s 加:107.0s 等前:0.0s 等后:1.0s) ¦ ST6 ARHUD+慢充(开:30887.5s 加:143.5s 等前:0.0s 等后:0.0s) ¦ ST7 转毂(开:31031.0s 加:114.5s 等前:0.0s 等后:0.0s) ¦ ST8 制动(开:31145.5s 加:114.0s 等前:0.0s 等后:0.0s) ¦ ST9 EG漏液/底盘漏液(开:31259.5s 加:112.5s 等前:0.0s 等后:0.0s) ¦ ST10 全景/空调检查(开:31372.0s 加:0.0s 等前:0.0s 等后:0.0s) ¦ ST11 气囊安装+绝缘(开:31372.0s 加:116.0s 等前:0.0s 等后:0.0s) ¦ ST12 L2++(开:31488.0s 加:88.0s 等前:0.0s 等后:0.0s) ¦ ST13 电检1(开:31576.0s 加:84.5s 等前:0.0s 等后:0.0s) ¦ ST14 电检2(开:31660.5s 加:97.5s 等前:0.0s 等后:0.0s) ¦ ST15 小跑道(开:31758.0s 加:50.0s 等前:0.0s 等后:0.0s)
468 | Car#467 | C | 30293.5 | 31858 | 1564.5 | 3406.5 | Car#468 | [6 empty] | 能力超目标：四轮定位上、下、ARHUD+慢充 | ST1 引取(开:30293.5s 加:56.0s 等前:3265.5s 等后:4.5s) ¦ ST2 集约(开:30354.0s 加:111.0s 等前:0.0s 等后:32.5s) ¦ ST3 空气悬挂+快充(开:30497.5s 加:108.5s 等前:0.0s 等后:35.0s) ¦ ST4 四轮定位上、下(开:30641.0s 加:120.5s 等前:0.0s 等后:0.0s) ¦ ST5 ADAS(开:30761.5s 加:107.0s 等前:0.0s 等后:30.5s) ¦ ST6 ARHUD+慢充(开:30899.0s 加:143.5s 等前:0.0s 等后:0.0s) ¦ ST7 转毂(开:31042.5s 加:114.5s 等前:0.0s 等后:0.0s) ¦ ST8 制动(开:31157.0s 加:114.0s 等前:0.0s 等后:0.0s) ¦ ST9 EG漏液/底盘漏液(开:31271.0s 加:112.5s 等前:0.0s 等后:0.0s) ¦ ST10 全景/空调检查(开:31383.5s 加:0.0s 等前:0.0s 等后:0.0s) ¦ ST11 气囊安装+绝缘(开:31383.5s 加:116.0s 等前:0.0s 等后:0.0s) ¦ ST12 L2++(开:31499.5s 加:88.0s 等前:0.0s 等后:0.0s) ¦ ST13 电检1(开:31587.5s 加:84.5s 等前:0.0s 等后:0.0s) ¦ ST14 电检2(开:31672.0s 加:97.5s 等前:0.0s 等后:38.5s) ¦ ST15 小跑道(开:31808.0s 加:50.0s 等前:0.0s 等后:0.0s)
469 | Car#470 | C | 30497.5 | 31951.5 | 1454 | 3326 | Car#467 | [6 empty] | 能力超目标：四轮定位上、下、ARHUD+慢充 | ST1 引取(开:30497.5s 加:56.0s 等前:3295.5s 等后:0.0s) ¦ ST2 集约(开:30553.5s 加:111.0s 等前:0.0s 等后:0.0s) ¦ ST3 空气悬挂+快充(开:30664.5s 加:108.5s 等前:0.0s 等后:6.5s) ¦ ST4 四轮定位上、下(开:30779.5s 加:120.5s 等前:0.0s 等后:0.0s) ¦ ST5 ADAS(开:30900.0s 加:107.0s 等前:0.0s 等后:24.0s) ¦ ST6 ARHUD+慢充(开:31031.0s 加:143.5s 等前:0.0s 等后:0.0s) ¦ ST7 转毂(开:31174.5s 加:114.5s 等前:0.0s 等后:0.0s) ¦ ST8 制动(开:31289.0s 加:114.0s 等前:0.0s 等后:0.0s) ¦ ST9 EG漏液/底盘漏液(开:31403.0s 加:112.5s 等前:0.0s 等后:0.0s) ¦ ST10 全景/空调检查(开:31515.5s 加:0.0s 等前:0.0s 等后:0.0s) ¦ ST11 气囊安装+绝缘(开:31515.5s 加:116.0s 等前:0.0s 等后:0.0s) ¦ ST12 L2++(开:31631.5s 加:88.0s 等前:0.0s 等后:0.0s) ¦ ST13 电检1(开:31719.5s 加:84.5s 等前:0.0s 等后:0.0s) ¦ ST14 电检2(开:31804.0s 加:97.5s 等前:0.0s 等后:0.0s) ¦ ST15 小跑道(开:31901.5s 加:50.0s 等前:0.0s 等后:0.0s)
470 | Car#472 | A | 30641 | 32002.5 | 1361.5 | 3823.5 | Car#470 | [6 empty] | 能力满足 | ST1 引取(开:30641.0s 加:55.0s 等前:3323.0s 等后:0.0s) ¦ ST2 集约(开:30696.0s 加:106.0s 等前:0.0s 等后:0.0s) ¦ ST3 空气悬挂+快充(开:30802.0s 加:0.0s 等前:0.0s 等后:98.0s) ¦ ST4 四轮定位上、下(开:30900.0s 加:115.0s 等前:0.0s 等后:16.0s) ¦ ST5 ADAS(开:31031.0s 加:97.0s 等前:0.0s 等后:46.5s) ¦ ST6 ARHUD+慢充(开:31174.5s 加:0.0s 等前:0.0s 等后:114.5s) ¦ ST7 转毂(开:31289.0s 加:116.0s 等前:0.0s 等后:0.0s) ¦ ST8 制动(开:31405.0s 加:108.0s 等前:0.0s 等后:2.5s) ¦ ST9 EG漏液/底盘漏液(开:31515.5s 加:115.0s 等前:0.0s 等后:0.0s) ¦ ST10 全景/空调检查(开:31630.5s 加:98.0s 等前:0.0s 等后:0.0s) ¦ ST11 气囊安装+绝缘(开:31728.5s 加:0.0s 等前:0.0s 等后:0.0s) ¦ ST12 L2++(开:31728.5s 加:0.0s 等前:0.0s 等后:75.5s) ¦ ST13 电检1(开:31804.0s 加:0.0s 等前:0.0s 等后:97.5s) ¦ ST14 电检2(开:31901.5s 加:0.0s 等前:0.0s 等后:50.0s) ¦ ST15 小跑道(开:31951.5s 加:51.0s 等前:0.0s 等后:0.0s)
471 | Car#469 | C | 30414 | 32052.5 | 1638.5 | 3485 | Car#472 | [6 empty] | 能力超目标：四轮定位上、下、ARHUD+慢充 | ST1 引取(开:30414.0s 加:56.0s 等前:3270.0s 等后:27.5s) ¦ ST2 集约(开:30497.5s 加:111.0s 等前:0.0s 等后:32.5s) ¦ ST3 空气悬挂+快充(开:30641.0s 加:108.5s 等前:0.0s 等后:12.0s) ¦ ST4 四轮定位上、下(开:30761.5s 加:120.5s 等前:0.0s 等后:17.0s) ¦ ST5 ADAS(开:30899.0s 加:107.0s 等前:0.0s 等后:36.5s) ¦ ST6 ARHUD+慢充(开:31042.5s 加:143.5s 等前:0.0s 等后:0.0s) ¦ ST7 转毂(开:31186.0s 加:114.5s 等前:0.0s 等后:0.0s) ¦ ST8 制动(开:31300.5s 加:114.0s 等前:0.0s 等后:0.0s) ¦ ST9 EG漏液/底盘漏液(开:31414.5s 加:112.5s 等前:0.0s 等后:0.0s) ¦ ST10 全景/空调检查(开:31527.0s 加:0.0s 等前:0.0s 等后:0.0s) ¦ ST11 气囊安装+绝缘(开:31527.0s 加:116.0s 等前:0.0s 等后:0.0s) ¦ ST12 L2++(开:31643.0s 加:88.0s 等前:0.0s 等后:0.0s) ¦ ST13 电检1(开:31731.0s 加:84.5s 等前:0.0s 等后:0.0s) ¦ ST14 电检2(开:31815.5s 加:97.5s 等前:0.0s 等后:89.5s) ¦ ST15 小跑道(开:32002.5s 加:50.0s 等前:0.0s 等后:0.0s)
472 | Car#471 | A | 30553.5 | 32103.5 | 1550 | 3982.5 | Car#469 | [6 empty] | 能力满足 | ST1 引取(开:30553.5s 加:55.0s 等前:3293.5s 等后:32.5s) ¦ ST2 集约(开:30641.0s 加:106.0s 等前:0.0s 等后:14.5s) ¦ ST3 空气悬挂+快充(开:30761.5s 加:0.0s 等前:0.0s 等后:137.5s) ¦ ST4 四轮定位上、下(开:30899.0s 加:115.0s 等前:0.0s 等后:28.5s) ¦ ST5 ADAS(开:31042.5s 加:97.0s 等前:0.0s 等后:46.5s) ¦ ST6 ARHUD+慢充(开:31186.0s 加:0.0s 等前:0.0s 等后:114.5s) ¦ ST7 转毂(开:31300.5s 加:116.0s 等前:0.0s 等后:0.0s) ¦ ST8 制动(开:31416.5s 加:108.0s 等前:0.0s 等后:2.5s) ¦ ST9 EG漏液/底盘漏液(开:31527.0s 加:115.0s 等前:0.0s 等后:0.0s) ¦ ST10 全景/空调检查(开:31642.0s 加:98.0s 等前:0.0s 等后:0.0s) ¦ ST11 气囊安装+绝缘(开:31740.0s 加:0.0s 等前:0.0s 等后:0.0s) ¦ ST12 L2++(开:31740.0s 加:0.0s 等前:0.0s 等后:75.5s) ¦ ST13 电检1(开:31815.5s 加:0.0s 等前:0.0s 等后:187.0s) ¦ ST14 电检2(开:32002.5s 加:0.0s 等前:0.0s 等后:50.0s) ¦ ST15 小跑道(开:32052.5s 加:51.0s 等前:0.0s 等后:0.0s)
473 | Car#474 | B | 30761.5 | 32182 | 1420.5 | 3416.5 | Car#471 | [6 empty] | 能力超目标：四轮定位上、下 | ST1 引取(开:30761.5s 加:56.0s 等前:3327.5s 等后:0.0s) ¦ ST2 集约(开:30817.5s 加:111.0s 等前:0.0s 等后:0.0s) ¦ ST3 空气悬挂+快充(开:30928.5s 加:108.5s 等前:0.0s 等后:0.0s) ¦ ST4 四轮定位上、下(开:31037.0s 加:120.5s 等前:0.0s 等后:17.0s) ¦ ST5 ADAS(开:31174.5s 加:107.0s 等前:0.0s 等后:7.5s) ¦ ST6 ARHUD+慢充(开:31289.0s 加:51.5s 等前:0.0s 等后:64.5s) ¦ ST7 转毂(开:31405.0s 加:114.5s 等前:0.0s 等后:0.0s) ¦ ST8 制动(开:31519.5s 加:114.0s 等前:0.0s 等后:0.0s) ¦ ST9 EG漏液/底盘漏液(开:31633.5s 加:112.5s 等前:0.0s 等后:0.0s) ¦ ST10 全景/空调检查(开:31746.0s 加:0.0s 等前:0.0s 等后:0.0s) ¦ ST11 气囊安装+绝缘(开:31746.0s 加:116.0s 等前:0.0s 等后:0.0s) ¦ ST12 L2++(开:31862.0s 加:88.0s 等前:0.0s 等后:0.0s) ¦ ST13 电检1(开:31950.0s 加:84.5s 等前:0.0s 等后:0.0s) ¦ ST14 电检2(开:32034.5s 加:97.5s 等前:0.0s 等后:0.0s) ¦ ST15 小跑道(开:32132.0s 加:50.0s 等前:0.0s 等后:0.0s)
474 | Car#473 | B | 30696 | 32234.5 | 1538.5 | 3527 | Car#474 | [6 empty] | 能力超目标：四轮定位上、下 | ST1 引取(开:30696.0s 加:56.0s 等前:3320.0s 等后:9.5s) ¦ ST2 集约(开:30761.5s 加:111.0s 等前:0.0s 等后:26.5s) ¦ ST3 空气悬挂+快充(开:30899.0s 加:108.5s 等前:0.0s 等后:35.0s) ¦ ST4 四轮定位上、下(开:31042.5s 加:120.5s 等前:0.0s 等后:23.0s) ¦ ST5 ADAS(开:31186.0s 加:107.0s 等前:0.0s 等后:7.5s) ¦ ST6 ARHUD+慢充(开:31300.5s 加:51.5s 等前:0.0s 等后:64.5s) ¦ ST7 转毂(开:31416.5s 加:114.5s 等前:0.0s 等后:0.0s) ¦ ST8 制动(开:31531.0s 加:114.0s 等前:0.0s 等后:0.0s) ¦ ST9 EG漏液/底盘漏液(开:31645.0s 加:112.5s 等前:0.0s 等后:0.0s) ¦ ST10 全景/空调检查(开:31757.5s 加:0.0s 等前:0.0s 等后:0.0s) ¦ ST11 气囊安装+绝缘(开:31757.5s 加:116.0s 等前:0.0s 等后:0.0s) ¦ ST12 L2++(开:31873.5s 加:88.0s 等前:0.0s 等后:41.0s) ¦ ST13 电检1(开:32002.5s 加:84.5s 等前:0.0s 等后:0.0s) ¦ ST14 电检2(开:32087.0s 加:97.5s 等前:0.0s 等后:0.0s) ¦ ST15 小跑道(开:32184.5s 加:50.0s 等前:0.0s 等后:0.0s)
475 | Car#476 | C | 30899 | 32325.5 | 1426.5 | 3352 | Car#473 | [6 empty] | 能力超目标：四轮定位上、下、ARHUD+慢充 | ST1 引取(开:30899.0s 加:56.0s 等前:3349.0s 等后:0.0s) ¦ ST2 集约(开:30955.0s 加:111.0s 等前:0.0s 等后:0.0s) ¦ ST3 空气悬挂+快充(开:31066.0s 加:108.5s 等前:0.0s 等后:0.0s) ¦ ST4 四轮定位上、下(开:31174.5s 加:120.5s 等前:0.0s 等后:0.0s) ¦ ST5 ADAS(开:31295.0s 加:107.0s 等前:0.0s 等后:3.0s) ¦ ST6 ARHUD+慢充(开:31405.0s 加:143.5s 等前:0.0s 等后:0.0s) ¦ ST7 转毂(开:31548.5s 加:114.5s 等前:0.0s 等后:0.0s) ¦ ST8 制动(开:31663.0s 加:114.0s 等前:0.0s 等后:0.0s) ¦ ST9 EG漏液/底盘漏液(开:31777.0s 加:112.5s 等前:0.0s 等后:0.0s) ¦ ST10 全景/空调检查(开:31889.5s 加:0.0s 等前:0.0s 等后:0.0s) ¦ ST11 气囊安装+绝缘(开:31889.5s 加:116.0s 等前:0.0s 等后:0.0s) ¦ ST12 L2++(开:32005.5s 加:88.0s 等前:0.0s 等后:0.0s) ¦ ST13 电检1(开:32093.5s 加:84.5s 等前:0.0s 等后:0.0s) ¦ ST14 电检2(开:32178.0s 加:97.5s 等前:0.0s 等后:0.0s) ¦ ST15 小跑道(开:32275.5s 加:50.0s 等前:0.0s 等后:0.0s)
476 | Car#475 | C | 30817.5 | 32375.5 | 1558 | 3460 | Car#476 | [6 empty] | 能力超目标：四轮定位上、下、ARHUD+慢充 | ST1 引取(开:30817.5s 加:56.0s 等前:3325.5s 等后:25.5s) ¦ ST2 集约(开:30899.0s 加:111.0s 等前:0.0s 等后:32.5s) ¦ ST3 空气悬挂+快充(开:31042.5s 加:108.5s 等前:0.0s 等后:35.0s) ¦ ST4 四轮定位上、下(开:31186.0s 加:120.5s 等前:0.0s 等后:0.0s) ¦ ST5 ADAS(开:31306.5s 加:107.0s 等前:0.0s 等后:3.0s) ¦ ST6 ARHUD+慢充(开:31416.5s 加:143.5s 等前:0.0s 等后:0.0s) ¦ ST7 转毂(开:31560.0s 加:114.5s 等前:0.0s 等后:0.0s) ¦ ST8 制动(开:31674.5s 加:114.0s 等前:0.0s 等后:0.0s) ¦ ST9 EG漏液/底盘漏液(开:31788.5s 加:112.5s 等前:0.0s 等后:0.0s) ¦ ST10 全景/空调检查(开:31901.0s 加:0.0s 等前:0.0s 等后:0.0s) ¦ ST11 气囊安装+绝缘(开:31901.0s 加:116.0s 等前:0.0s 等后:0.0s) ¦ ST12 L2++(开:32017.0s 加:88.0s 等前:0.0s 等后:0.0s) ¦ ST13 电检1(开:32105.0s 加:84.5s 等前:0.0s 等后:0.0s) ¦ ST14 电检2(开:32189.5s 加:97.5s 等前:0.0s 等后:38.5s) ¦ ST15 小跑道(开:32325.5s 加:50.0s 等前:0.0s 等后:0.0s)
477 | Car#478 | C | 31042.5 | 32469 | 1426.5 | 3379.5 | Car#475 | [6 empty] | 能力超目标：四轮定位上、下、ARHUD+慢充 | ST1 引取(开:31042.5s 加:56.0s 等前:3376.5s 等后:0.0s) ¦ ST2 集约(开:31098.5s 加:111.0s 等前:0.0s 等后:0.0s) ¦ ST3 空气悬挂+快充(开:31209.5s 加:108.5s 等前:0.0s 等后:0.0s) ¦ ST4 四轮定位上、下(开:31318.0s 加:120.5s 等前:0.0s 等后:0.0s) ¦ ST5 ADAS(开:31438.5s 加:107.0s 等前:0.0s 等后:3.0s) ¦ ST6 ARHUD+慢充(开:31548.5s 加:143.5s 等前:0.0s 等后:0.0s) ¦ ST7 转毂(开:31692.0s 加:114.5s 等前:0.0s 等后:0.0s) ¦ ST8 制动(开:31806.5s 加:114.0s 等前:0.0s 等后:0.0s) ¦ ST9 EG漏液/底盘漏液(开:31920.5s 加:112.5s 等前:0.0s 等后:0.0s) ¦ ST10 全景/空调检查(开:32033.0s 加:0.0s 等前:0.0s 等后:0.0s) ¦ ST11 气囊安装+绝缘(开:32033.0s 加:116.0s 等前:0.0s 等后:0.0s) ¦ ST12 L2++(开:32149.0s 加:88.0s 等前:0.0s 等后:0.0s) ¦ ST13 电检1(开:32237.0s 加:84.5s 等前:0.0s 等后:0.0s) ¦ ST14 电检2(开:32321.5s 加:97.5s 等前:0.0s 等后:0.0s) ¦ ST15 小跑道(开:32419.0s 加:50.0s 等前:0.0s 等后:0.0s)
478 | Car#480 | A | 31186 | 32520 | 1334 | 3877 | Car#478 | [6 empty] | 能力满足 | ST1 引取(开:31186.0s 加:55.0s 等前:3404.0s 等后:0.0s) ¦ ST2 集约(开:31241.0s 加:106.0s 等前:0.0s 等后:0.0s) ¦ ST3 空气悬挂+快充(开:31347.0s 加:0.0s 等前:0.0s 等后:91.5s) ¦ ST4 四轮定位上、下(开:31438.5s 加:115.0s 等前:0.0s 等后:0.0s) ¦ ST5 ADAS(开:31553.5s 加:97.0s 等前:0.0s 等后:41.5s) ¦ ST6 ARHUD+慢充(开:31692.0s 加:0.0s 等前:0.0s 等后:114.5s) ¦ ST7 转毂(开:31806.5s 加:116.0s 等前:0.0s 等后:0.0s) ¦ ST8 制动(开:31922.5s 加:108.0s 等前:0.0s 等后:2.5s) ¦ ST9 EG漏液/底盘漏液(开:32033.0s 加:115.0s 等前:0.0s 等后:0.0s) ¦ ST10 全景/空调检查(开:32148.0s 加:98.0s 等前:0.0s 等后:0.0s) ¦ ST11 气囊安装+绝缘(开:32246.0s 加:0.0s 等前:0.0s 等后:0.0s) ¦ ST12 L2++(开:32246.0s 加:0.0s 等前:0.0s 等后:75.5s) ¦ ST13 电检1(开:32321.5s 加:0.0s 等前:0.0s 等后:97.5s) ¦ ST14 电检2(开:32419.0s 加:0.0s 等前:0.0s 等后:50.0s) ¦ ST15 小跑道(开:32469.0s 加:51.0s 等前:0.0s 等后:0.0s)
479 | Car#477 | C | 30955 | 32570 | 1615 | 3538.5 | Car#480 | [6 empty] | 能力超目标：四轮定位上、下、ARHUD+慢充 | ST1 引取(开:30955.0s 加:56.0s 等前:3347.0s 等后:31.5s) ¦ ST2 集约(开:31042.5s 加:111.0s 等前:0.0s 等后:32.5s) ¦ ST3 空气悬挂+快充(开:31186.0s 加:108.5s 等前:0.0s 等后:12.0s) ¦ ST4 四轮定位上、下(开:31306.5s 加:120.5s 等前:0.0s 等后:0.0s) ¦ ST5 ADAS(开:31427.0s 加:107.0s 等前:0.0s 等后:26.0s) ¦ ST6 ARHUD+慢充(开:31560.0s 加:143.5s 等前:0.0s 等后:0.0s) ¦ ST7 转毂(开:31703.5s 加:114.5s 等前:0.0s 等后:0.0s) ¦ ST8 制动(开:31818.0s 加:114.0s 等前:0.0s 等后:0.0s) ¦ ST9 EG漏液/底盘漏液(开:31932.0s 加:112.5s 等前:0.0s 等后:0.0s) ¦ ST10 全景/空调检查(开:32044.5s 加:0.0s 等前:0.0s 等后:0.0s) ¦ ST11 气囊安装+绝缘(开:32044.5s 加:116.0s 等前:0.0s 等后:0.0s) ¦ ST12 L2++(开:32160.5s 加:88.0s 等前:0.0s 等后:0.0s) ¦ ST13 电检1(开:32248.5s 加:84.5s 等前:0.0s 等后:0.0s) ¦ ST14 电检2(开:32333.0s 加:97.5s 等前:0.0s 等后:89.5s) ¦ ST15 小跑道(开:32520.0s 加:50.0s 等前:0.0s 等后:0.0s)
480 | Car#479 | A | 31098.5 | 32621 | 1522.5 | 4036 | Car#477 | [6 empty] | 能力满足 | ST1 引取(开:31098.5s 加:55.0s 等前:3374.5s 等后:32.5s) ¦ ST2 集约(开:31186.0s 加:106.0s 等前:0.0s 等后:14.5s) ¦ ST3 空气悬挂+快充(开:31306.5s 加:0.0s 等前:0.0s 等后:120.5s) ¦ ST4 四轮定位上、下(开:31427.0s 加:115.0s 等前:0.0s 等后:18.0s) ¦ ST5 ADAS(开:31560.0s 加:97.0s 等前:0.0s 等后:46.5s) ¦ ST6 ARHUD+慢充(开:31703.5s 加:0.0s 等前:0.0s 等后:114.5s) ¦ ST7 转毂(开:31818.0s 加:116.0s 等前:0.0s 等后:0.0s) ¦ ST8 制动(开:31934.0s 加:108.0s 等前:0.0s 等后:2.5s) ¦ ST9 EG漏液/底盘漏液(开:32044.5s 加:115.0s 等前:0.0s 等后:0.0s) ¦ ST10 全景/空调检查(开:32159.5s 加:98.0s 等前:0.0s 等后:0.0s) ¦ ST11 气囊安装+绝缘(开:32257.5s 加:0.0s 等前:0.0s 等后:0.0s) ¦ ST12 L2++(开:32257.5s 加:0.0s 等前:0.0s 等后:75.5s) ¦ ST13 电检1(开:32333.0s 加:0.0s 等前:0.0s 等后:187.0s) ¦ ST14 电检2(开:32520.0s 加:0.0s 等前:0.0s 等后:50.0s) ¦ ST15 小跑道(开:32570.0s 加:51.0s 等前:0.0s 等后:0.0s)
481 | Car#482 | B | 31306.5 | 32699.5 | 1393 | 3470 | Car#479 | [6 empty] | 能力超目标：四轮定位上、下 | ST1 引取(开:31306.5s 加:56.0s 等前:3408.5s 等后:0.0s) ¦ ST2 集约(开:31362.5s 加:111.0s 等前:0.0s 等后:0.0s) ¦ ST3 空气悬挂+快充(开:31473.5s 加:108.5s 等前:0.0s 等后:0.0s) ¦ ST4 四轮定位上、下(开:31582.0s 加:120.5s 等前:0.0s 等后:0.0s) ¦ ST5 ADAS(开:31702.5s 加:107.0s 等前:0.0s 等后:0.0s) ¦ ST6 ARHUD+慢充(开:31809.5s 加:51.5s 等前:0.0s 等后:61.5s) ¦ ST7 转毂(开:31922.5s 加:114.5s 等前:0.0s 等后:0.0s) ¦ ST8 制动(开:32037.0s 加:114.0s 等前:0.0s 等后:0.0s) ¦ ST9 EG漏液/底盘漏液(开:32151.0s 加:112.5s 等前:0.0s 等后:0.0s) ¦ ST10 全景/空调检查(开:32263.5s 加:0.0s 等前:0.0s 等后:0.0s) ¦ ST11 气囊安装+绝缘(开:32263.5s 加:116.0s 等前:0.0s 等后:0.0s) ¦ ST12 L2++(开:32379.5s 加:88.0s 等前:0.0s 等后:0.0s) ¦ ST13 电检1(开:32467.5s 加:84.5s 等前:0.0s 等后:0.0s) ¦ ST14 电检2(开:32552.0s 加:97.5s 等前:0.0s 等后:0.0s) ¦ ST15 小跑道(开:32649.5s 加:50.0s 等前:0.0s 等后:0.0s)
482 | Car#481 | B | 31241 | 32752 | 1511 | 3580.5 | Car#482 | [6 empty] | 能力超目标：四轮定位上、下 | ST1 引取(开:31241.0s 加:56.0s 等前:3401.0s 等后:9.5s) ¦ ST2 集约(开:31306.5s 加:111.0s 等前:0.0s 等后:9.5s) ¦ ST3 空气悬挂+快充(开:31427.0s 加:108.5s 等前:0.0s 等后:24.5s) ¦ ST4 四轮定位上、下(开:31560.0s 加:120.5s 等前:0.0s 等后:23.0s) ¦ ST5 ADAS(开:31703.5s 加:107.0s 等前:0.0s 等后:7.5s) ¦ ST6 ARHUD+慢充(开:31818.0s 加:51.5s 等前:0.0s 等后:64.5s) ¦ ST7 转毂(开:31934.0s 加:114.5s 等前:0.0s 等后:0.0s) ¦ ST8 制动(开:32048.5s 加:114.0s 等前:0.0s 等后:0.0s) ¦ ST9 EG漏液/底盘漏液(开:32162.5s 加:112.5s 等前:0.0s 等后:0.0s) ¦ ST10 全景/空调检查(开:32275.0s 加:0.0s 等前:0.0s 等后:0.0s) ¦ ST11 气囊安装+绝缘(开:32275.0s 加:116.0s 等前:0.0s 等后:0.0s) ¦ ST12 L2++(开:32391.0s 加:88.0s 等前:0.0s 等后:41.0s) ¦ ST13 电检1(开:32520.0s 加:84.5s 等前:0.0s 等后:0.0s) ¦ ST14 电检2(开:32604.5s 加:97.5s 等前:0.0s 等后:0.0s) ¦ ST15 小跑道(开:32702.0s 加:50.0s 等前:0.0s 等后:0.0s)
483 | Car#484 | C | 31427 | 32850.5 | 1423.5 | 3413 | Car#481 | [6 empty] | 能力超目标：四轮定位上、下、ARHUD+慢充 | ST1 引取(开:31427.0s 加:56.0s 等前:3413.0s 等后:0.0s) ¦ ST2 集约(开:31483.0s 加:111.0s 等前:0.0s 等后:0.0s) ¦ ST3 空气悬挂+快充(开:31594.0s 加:108.5s 等前:0.0s 等后:0.0s) ¦ ST4 四轮定位上、下(开:31702.5s 加:120.5s 等前:0.0s 等后:0.0s) ¦ ST5 ADAS(开:31823.0s 加:107.0s 等前:0.0s 等后:0.0s) ¦ ST6 ARHUD+慢充(开:31930.0s 加:143.5s 等前:0.0s 等后:0.0s) ¦ ST7 转毂(开:32073.5s 加:114.5s 等前:0.0s 等后:0.0s) ¦ ST8 制动(开:32188.0s 加:114.0s 等前:0.0s 等后:0.0s) ¦ ST9 EG漏液/底盘漏液(开:32302.0s 加:112.5s 等前:0.0s 等后:0.0s) ¦ ST10 全景/空调检查(开:32414.5s 加:0.0s 等前:0.0s 等后:0.0s) ¦ ST11 气囊安装+绝缘(开:32414.5s 加:116.0s 等前:0.0s 等后:0.0s) ¦ ST12 L2++(开:32530.5s 加:88.0s 等前:0.0s 等后:0.0s) ¦ ST13 电检1(开:32618.5s 加:84.5s 等前:0.0s 等后:0.0s) ¦ ST14 电检2(开:32703.0s 加:97.5s 等前:0.0s 等后:0.0s) ¦ ST15 小跑道(开:32800.5s 加:50.0s 等前:0.0s 等后:0.0s)
484 | Car#483 | C | 31362.5 | 32900.5 | 1538 | 3521 | Car#484 | [6 empty] | 能力超目标：四轮定位上、下、ARHUD+慢充 | ST1 引取(开:31362.5s 加:56.0s 等前:3406.5s 等后:8.5s) ¦ ST2 集约(开:31427.0s 加:111.0s 等前:0.0s 等后:22.0s) ¦ ST3 空气悬挂+快充(开:31560.0s 加:108.5s 等前:0.0s 等后:35.0s) ¦ ST4 四轮定位上、下(开:31703.5s 加:120.5s 等前:0.0s 等后:0.0s) ¦ ST5 ADAS(开:31824.0s 加:107.0s 等前:0.0s 等后:3.0s) ¦ ST6 ARHUD+慢充(开:31934.0s 加:143.5s 等前:0.0s 等后:0.0s) ¦ ST7 转毂(开:32077.5s 加:114.5s 等前:0.0s 等后:0.0s) ¦ ST8 制动(开:32192.0s 加:114.0s 等前:0.0s 等后:0.0s) ¦ ST9 EG漏液/底盘漏液(开:32306.0s 加:112.5s 等前:0.0s 等后:0.0s) ¦ ST10 全景/空调检查(开:32418.5s 加:0.0s 等前:0.0s 等后:0.0s) ¦ ST11 气囊安装+绝缘(开:32418.5s 加:116.0s 等前:0.0s 等后:0.0s) ¦ ST12 L2++(开:32534.5s 加:88.0s 等前:0.0s 等后:0.0s) ¦ ST13 电检1(开:32622.5s 加:84.5s 等前:0.0s 等后:0.0s) ¦ ST14 电检2(开:32707.0s 加:97.5s 等前:0.0s 等后:46.0s) ¦ ST15 小跑道(开:32850.5s 加:50.0s 等前:0.0s 等后:0.0s)
485 | Car#486 | C | 31560 | 32994 | 1434 | 3440.5 | Car#483 | [6 empty] | 能力超目标：四轮定位上、下、ARHUD+慢充 | ST1 引取(开:31560.0s 加:56.0s 等前:3430.0s 等后:0.0s) ¦ ST2 集约(开:31616.0s 加:111.0s 等前:0.0s 等后:0.0s) ¦ ST3 空气悬挂+快充(开:31727.0s 加:108.5s 等前:0.0s 等后:0.0s) ¦ ST4 四轮定位上、下(开:31835.5s 加:120.5s 等前:0.0s 等后:0.0s) ¦ ST5 ADAS(开:31956.0s 加:107.0s 等前:0.0s 等后:10.5s) ¦ ST6 ARHUD+慢充(开:32073.5s 加:143.5s 等前:0.0s 等后:0.0s) ¦ ST7 转毂(开:32217.0s 加:114.5s 等前:0.0s 等后:0.0s) ¦ ST8 制动(开:32331.5s 加:114.0s 等前:0.0s 等后:0.0s) ¦ ST9 EG漏液/底盘漏液(开:32445.5s 加:112.5s 等前:0.0s 等后:0.0s) ¦ ST10 全景/空调检查(开:32558.0s 加:0.0s 等前:0.0s 等后:0.0s) ¦ ST11 气囊安装+绝缘(开:32558.0s 加:116.0s 等前:0.0s 等后:0.0s) ¦ ST12 L2++(开:32674.0s 加:88.0s 等前:0.0s 等后:0.0s) ¦ ST13 电检1(开:32762.0s 加:84.5s 等前:0.0s 等后:0.0s) ¦ ST14 电检2(开:32846.5s 加:97.5s 等前:0.0s 等后:0.0s) ¦ ST15 小跑道(开:32944.0s 加:50.0s 等前:0.0s 等后:0.0s)
486 | Car#485 | C | 31483 | 33044 | 1561 | 3548.5 | Car#486 | [6 empty] | 能力超目标：四轮定位上、下、ARHUD+慢充 | ST1 引取(开:31483.0s 加:56.0s 等前:3411.0s 等后:21.0s) ¦ ST2 集约(开:31560.0s 加:111.0s 等前:0.0s 等后:32.5s) ¦ ST3 空气悬挂+快充(开:31703.5s 加:108.5s 等前:0.0s 等后:12.0s) ¦ ST4 四轮定位上、下(开:31824.0s 加:120.5s 等前:0.0s 等后:0.0s) ¦ ST5 ADAS(开:31944.5s 加:107.0s 等前:0.0s 等后:26.0s) ¦ ST6 ARHUD+慢充(开:32077.5s 加:143.5s 等前:0.0s 等后:0.0s) ¦ ST7 转毂(开:32221.0s 加:114.5s 等前:0.0s 等后:0.0s) ¦ ST8 制动(开:32335.5s 加:114.0s 等前:0.0s 等后:0.0s) ¦ ST9 EG漏液/底盘漏液(开:32449.5s 加:112.5s 等前:0.0s 等后:0.0s) ¦ ST10 全景/空调检查(开:32562.0s 加:0.0s 等前:0.0s 等后:0.0s) ¦ ST11 气囊安装+绝缘(开:32562.0s 加:116.0s 等前:0.0s 等后:0.0s) ¦ ST12 L2++(开:32678.0s 加:88.0s 等前:0.0s 等后:0.0s) ¦ ST13 电检1(开:32766.0s 加:84.5s 等前:0.0s 等后:0.0s) ¦ ST14 电检2(开:32850.5s 加:97.5s 等前:0.0s 等后:46.0s) ¦ ST15 小跑道(开:32994.0s 加:50.0s 等前:0.0s 等后:0.0s)
487 | Car#487 | A | 31616 | 33095 | 1479 | 4046 | Car#485 | [6 empty] | 能力满足 | ST1 引取(开:31616.0s 加:55.0s 等前:3428.0s 等后:32.5s) ¦ ST2 集约(开:31703.5s 加:106.0s 等前:0.0s 等后:14.5s) ¦ ST3 空气悬挂+快充(开:31824.0s 加:0.0s 等前:0.0s 等后:120.5s) ¦ ST4 四轮定位上、下(开:31944.5s 加:115.0s 等前:0.0s 等后:18.0s) ¦ ST5 ADAS(开:32077.5s 加:97.0s 等前:0.0s 等后:46.5s) ¦ ST6 ARHUD+慢充(开:32221.0s 加:0.0s 等前:0.0s 等后:114.5s) ¦ ST7 转毂(开:32335.5s 加:116.0s 等前:0.0s 等后:0.0s) ¦ ST8 制动(开:32451.5s 加:108.0s 等前:0.0s 等后:2.5s) ¦ ST9 EG漏液/底盘漏液(开:32562.0s 加:115.0s 等前:0.0s 等后:0.0s) ¦ ST10 全景/空调检查(开:32677.0s 加:98.0s 等前:0.0s 等后:0.0s) ¦ ST11 气囊安装+绝缘(开:32775.0s 加:0.0s 等前:0.0s 等后:0.0s) ¦ ST12 L2++(开:32775.0s 加:0.0s 等前:0.0s 等后:75.5s) ¦ ST13 电检1(开:32850.5s 加:0.0s 等前:0.0s 等后:143.5s) ¦ ST14 电检2(开:32994.0s 加:0.0s 等前:0.0s 等后:50.0s) ¦ ST15 小跑道(开:33044.0s 加:51.0s 等前:0.0s 等后:0.0s)
488 | Car#488 | B | 31703.5 | 33145 | 1441.5 | 3567.5 | Car#487 | [6 empty] | 能力超目标：四轮定位上、下 | ST1 引取(开:31703.5s 加:56.0s 等前:3457.5s 等后:0.0s) ¦ ST2 集约(开:31759.5s 加:111.0s 等前:0.0s 等后:0.0s) ¦ ST3 空气悬挂+快充(开:31870.5s 加:108.5s 等前:0.0s 等后:0.0s) ¦ ST4 四轮定位上、下(开:31979.0s 加:120.5s 等前:0.0s 等后:0.0s) ¦ ST5 ADAS(开:32099.5s 加:107.0s 等前:0.0s 等后:10.5s) ¦ ST6 ARHUD+慢充(开:32217.0s 加:51.5s 等前:0.0s 等后:63.0s) ¦ ST7 转毂(开:32331.5s 加:114.5s 等前:0.0s 等后:0.0s) ¦ ST8 制动(开:32446.0s 加:114.0s 等前:0.0s 等后:0.0s) ¦ ST9 EG漏液/底盘漏液(开:32560.0s 加:112.5s 等前:0.0s 等后:0.0s) ¦ ST10 全景/空调检查(开:32672.5s 加:0.0s 等前:0.0s 等后:1.5s) ¦ ST11 气囊安装+绝缘(开:32674.0s 加:116.0s 等前:0.0s 等后:0.0s) ¦ ST12 L2++(开:32790.0s 加:88.0s 等前:0.0s 等后:0.0s) ¦ ST13 电检1(开:32878.0s 加:84.5s 等前:0.0s 等后:0.0s) ¦ ST14 电检2(开:32962.5s 加:97.5s 等前:0.0s 等后:35.0s) ¦ ST15 小跑道(开:33095.0s 加:50.0s 等前:0.0s 等后:0.0s)
489 | Car#489 | B | 31759.5 | 33228.5 | 1469 | 3593 | Car#488 | [6 empty] | 能力超目标：四轮定位上、下 | ST1 引取(开:31759.5s 加:56.0s 等前:3455.5s 等后:8.5s) ¦ ST2 集约(开:31824.0s 加:111.0s 等前:0.0s 等后:9.5s) ¦ ST3 空气悬挂+快充(开:31944.5s 加:108.5s 等前:0.0s 等后:24.5s) ¦ ST4 四轮定位上、下(开:32077.5s 加:120.5s 等前:0.0s 等后:23.0s) ¦ ST5 ADAS(开:32221.0s 加:107.0s 等前:0.0s 等后:7.5s) ¦ ST6 ARHUD+慢充(开:32335.5s 加:51.5s 等前:0.0s 等后:64.5s) ¦ ST7 转毂(开:32451.5s 加:114.5s 等前:0.0s 等后:0.0s) ¦ ST8 制动(开:32566.0s 加:114.0s 等前:0.0s 等后:0.0s) ¦ ST9 EG漏液/底盘漏液(开:32680.0s 加:112.5s 等前:0.0s 等后:0.0s) ¦ ST10 全景/空调检查(开:32792.5s 加:0.0s 等前:0.0s 等后:0.0s) ¦ ST11 气囊安装+绝缘(开:32792.5s 加:116.0s 等前:0.0s 等后:0.0s) ¦ ST12 L2++(开:32908.5s 加:88.0s 等前:0.0s 等后:0.0s) ¦ ST13 电检1(开:32996.5s 加:84.5s 等前:0.0s 等后:0.0s) ¦ ST14 电检2(开:33081.0s 加:97.5s 等前:0.0s 等后:0.0s) ¦ ST15 小跑道(开:33178.5s 加:50.0s 等前:0.0s 等后:0.0s)
490 | Car#490 | B | 31824 | 33278.5 | 1454.5 | 3585 | Car#489 | [6 empty] | 能力超目标：四轮定位上、下 | ST1 引取(开:31824.0s 加:56.0s 等前:3462.0s 等后:0.0s) ¦ ST2 集约(开:31880.0s 加:111.0s 等前:0.0s 等后:0.0s) ¦ ST3 空气悬挂+快充(开:31991.0s 加:108.5s 等前:0.0s 等后:0.0s) ¦ ST4 四轮定位上、下(开:32099.5s 加:120.5s 等前:0.0s 等后:0.0s) ¦ ST5 ADAS(开:32220.0s 加:107.0s 等前:0.0s 等后:4.5s) ¦ ST6 ARHUD+慢充(开:32331.5s 加:51.5s 等前:0.0s 等后:63.0s) ¦ ST7 转毂(开:32446.0s 加:114.5s 等前:0.0s 等后:0.0s) ¦ ST8 制动(开:32560.5s 加:114.0s 等前:0.0s 等后:0.0s) ¦ ST9 EG漏液/底盘漏液(开:32674.5s 加:112.5s 等前:0.0s 等后:0.0s) ¦ ST10 全景/空调检查(开:32787.0s 加:0.0s 等前:0.0s 等后:3.0s) ¦ ST11 气囊安装+绝缘(开:32790.0s 加:116.0s 等前:0.0s 等后:0.0s) ¦ ST12 L2++(开:32906.0s 加:88.0s 等前:0.0s 等后:0.0s) ¦ ST13 电检1(开:32994.0s 加:84.5s 等前:0.0s 等后:16.5s) ¦ ST14 电检2(开:33095.0s 加:97.5s 等前:0.0s 等后:36.0s) ¦ ST15 小跑道(开:33228.5s 加:50.0s 等前:0.0s 等后:0.0s)
491 | Car#492 | A | 31944.5 | 33329.5 | 1385 | 3990.5 | Car#490 | [6 empty] | 能力满足 | ST1 引取(开:31944.5s 加:55.0s 等前:3466.5s 等后:0.0s) ¦ ST2 集约(开:31999.5s 加:106.0s 等前:0.0s 等后:0.0s) ¦ ST3 空气悬挂+快充(开:32105.5s 加:0.0s 等前:0.0s 等后:114.5s) ¦ ST4 四轮定位上、下(开:32220.0s 加:115.0s 等前:0.0s 等后:0.0s) ¦ ST5 ADAS(开:32335.0s 加:97.0s 等前:0.0s 等后:14.0s) ¦ ST6 ARHUD+慢充(开:32446.0s 加:0.0s 等前:0.0s 等后:114.5s) ¦ ST7 转毂(开:32560.5s 加:116.0s 等前:0.0s 等后:0.0s) ¦ ST8 制动(开:32676.5s 加:108.0s 等前:0.0s 等后:2.5s) ¦ ST9 EG漏液/底盘漏液(开:32787.0s 加:115.0s 等前:0.0s 等后:0.0s) ¦ ST10 全景/空调检查(开:32902.0s 加:98.0s 等前:0.0s 等后:0.0s) ¦ ST11 气囊安装+绝缘(开:33000.0s 加:0.0s 等前:0.0s 等后:0.0s) ¦ ST12 L2++(开:33000.0s 加:0.0s 等前:0.0s 等后:95.0s) ¦ ST13 电检1(开:33095.0s 加:0.0s 等前:0.0s 等后:133.5s) ¦ ST14 电检2(开:33228.5s 加:0.0s 等前:0.0s 等后:50.0s) ¦ ST15 小跑道(开:33278.5s 加:51.0s 等前:0.0s 等后:0.0s)
492 | Car#491 | C | 31880 | 33379.5 | 1499.5 | 3536 | Car#492 | [6 empty] | 能力超目标：四轮定位上、下、ARHUD+慢充 | ST1 引取(开:31880.0s 加:56.0s 等前:3460.0s 等后:8.5s) ¦ ST2 集约(开:31944.5s 加:111.0s 等前:0.0s 等后:22.0s) ¦ ST3 空气悬挂+快充(开:32077.5s 加:108.5s 等前:0.0s 等后:35.0s) ¦ ST4 四轮定位上、下(开:32221.0s 加:120.5s 等前:0.0s 等后:0.0s) ¦ ST5 ADAS(开:32341.5s 加:107.0s 等前:0.0s 等后:3.0s) ¦ ST6 ARHUD+慢充(开:32451.5s 加:143.5s 等前:0.0s 等后:0.0s) ¦ ST7 转毂(开:32595.0s 加:114.5s 等前:0.0s 等后:0.0s) ¦ ST8 制动(开:32709.5s 加:114.0s 等前:0.0s 等后:0.0s) ¦ ST9 EG漏液/底盘漏液(开:32823.5s 加:112.5s 等前:0.0s 等后:0.0s) ¦ ST10 全景/空调检查(开:32936.0s 加:0.0s 等前:0.0s 等后:0.0s) ¦ ST11 气囊安装+绝缘(开:32936.0s 加:116.0s 等前:0.0s 等后:0.0s) ¦ ST12 L2++(开:33052.0s 加:88.0s 等前:0.0s 等后:0.0s) ¦ ST13 电检1(开:33140.0s 加:84.5s 等前:0.0s 等后:0.0s) ¦ ST14 电检2(开:33224.5s 加:97.5s 等前:0.0s 等后:7.5s) ¦ ST15 小跑道(开:33329.5s 加:50.0s 等前:0.0s 等后:0.0s)
493 | Car#494 | C | 32077.5 | 33501 | 1423.5 | 3483.5 | Car#491 | [6 empty] | 能力超目标：四轮定位上、下、ARHUD+慢充 | ST1 引取(开:32077.5s 加:56.0s 等前:3483.5s 等后:0.0s) ¦ ST2 集约(开:32133.5s 加:111.0s 等前:0.0s 等后:0.0s) ¦ ST3 空气悬挂+快充(开:32244.5s 加:108.5s 等前:0.0s 等后:0.0s) ¦ ST4 四轮定位上、下(开:32353.0s 加:120.5s 等前:0.0s 等后:0.0s) ¦ ST5 ADAS(开:32473.5s 加:107.0s 等前:0.0s 等后:0.0s) ¦ ST6 ARHUD+慢充(开:32580.5s 加:143.5s 等前:0.0s 等后:0.0s) ¦ ST7 转毂(开:32724.0s 加:114.5s 等前:0.0s 等后:0.0s) ¦ ST8 制动(开:32838.5s 加:114.0s 等前:0.0s 等后:0.0s) ¦ ST9 EG漏液/底盘漏液(开:32952.5s 加:112.5s 等前:0.0s 等后:0.0s) ¦ ST10 全景/空调检查(开:33065.0s 加:0.0s 等前:0.0s 等后:0.0s) ¦ ST11 气囊安装+绝缘(开:33065.0s 加:116.0s 等前:0.0s 等后:0.0s) ¦ ST12 L2++(开:33181.0s 加:88.0s 等前:0.0s 等后:0.0s) ¦ ST13 电检1(开:33269.0s 加:84.5s 等前:0.0s 等后:0.0s) ¦ ST14 电检2(开:33353.5s 加:97.5s 等前:0.0s 等后:0.0s) ¦ ST15 小跑道(开:33451.0s 加:50.0s 等前:0.0s 等后:0.0s)
494 | Car#496 | A | 32221 | 33552 | 1331 | 3981 | Car#494 | [6 empty] | 能力满足 | ST1 引取(开:32221.0s 加:55.0s 等前:3511.0s 等后:0.0s) ¦ ST2 集约(开:32276.0s 加:106.0s 等前:0.0s 等后:0.0s) ¦ ST3 空气悬挂+快充(开:32382.0s 加:0.0s 等前:0.0s 等后:91.5s) ¦ ST4 四轮定位上、下(开:32473.5s 加:115.0s 等前:0.0s 等后:0.0s) ¦ ST5 ADAS(开:32588.5s 加:97.0s 等前:0.0s 等后:38.5s) ¦ ST6 ARHUD+慢充(开:32724.0s 加:0.0s 等前:0.0s 等后:114.5s) ¦ ST7 转毂(开:32838.5s 加:116.0s 等前:0.0s 等后:0.0s) ¦ ST8 制动(开:32954.5s 加:108.0s 等前:0.0s 等后:2.5s) ¦ ST9 EG漏液/底盘漏液(开:33065.0s 加:115.0s 等前:0.0s 等后:0.0s) ¦ ST10 全景/空调检查(开:33180.0s 加:98.0s 等前:0.0s 等后:0.0s) ¦ ST11 气囊安装+绝缘(开:33278.0s 加:0.0s 等前:0.0s 等后:0.0s) ¦ ST12 L2++(开:33278.0s 加:0.0s 等前:0.0s 等后:75.5s) ¦ ST13 电检1(开:33353.5s 加:0.0s 等前:0.0s 等后:97.5s) ¦ ST14 电检2(开:33451.0s 加:0.0s 等前:0.0s 等后:50.0s) ¦ ST15 小跑道(开:33501.0s 加:51.0s 等前:0.0s 等后:0.0s)
495 | Car#493 | C | 31999.5 | 33602 | 1602.5 | 3642.5 | Car#496 | [6 empty] | 能力超目标：四轮定位上、下、ARHUD+慢充 | ST1 引取(开:31999.5s 加:56.0s 等前:3463.5s 等后:22.0s) ¦ ST2 集约(开:32077.5s 加:111.0s 等前:0.0s 等后:32.5s) ¦ ST3 空气悬挂+快充(开:32221.0s 加:108.5s 等前:0.0s 等后:12.0s) ¦ ST4 四轮定位上、下(开:32341.5s 加:120.5s 等前:0.0s 等后:0.0s) ¦ ST5 ADAS(开:32462.0s 加:107.0s 等前:0.0s 等后:26.0s) ¦ ST6 ARHUD+慢充(开:32595.0s 加:143.5s 等前:0.0s 等后:0.0s) ¦ ST7 转毂(开:32738.5s 加:114.5s 等前:0.0s 等后:0.0s) ¦ ST8 制动(开:32853.0s 加:114.0s 等前:0.0s 等后:0.0s) ¦ ST9 EG漏液/底盘漏液(开:32967.0s 加:112.5s 等前:0.0s 等后:0.0s) ¦ ST10 全景/空调检查(开:33079.5s 加:0.0s 等前:0.0s 等后:0.0s) ¦ ST11 气囊安装+绝缘(开:33079.5s 加:116.0s 等前:0.0s 等后:0.0s) ¦ ST12 L2++(开:33195.5s 加:88.0s 等前:0.0s 等后:0.0s) ¦ ST13 电检1(开:33283.5s 加:84.5s 等前:0.0s 等后:0.0s) ¦ ST14 电检2(开:33368.0s 加:97.5s 等前:0.0s 等后:86.5s) ¦ ST15 小跑道(开:33552.0s 加:50.0s 等前:0.0s 等后:0.0s)
496 | Car#495 | A | 32133.5 | 33653 | 1519.5 | 4140 | Car#493 | [6 empty] | 能力满足 | ST1 引取(开:32133.5s 加:55.0s 等前:3481.5s 等后:32.5s) ¦ ST2 集约(开:32221.0s 加:106.0s 等前:0.0s 等后:14.5s) ¦ ST3 空气悬挂+快充(开:32341.5s 加:0.0s 等前:0.0s 等后:120.5s) ¦ ST4 四轮定位上、下(开:32462.0s 加:115.0s 等前:0.0s 等后:18.0s) ¦ ST5 ADAS(开:32595.0s 加:97.0s 等前:0.0s 等后:46.5s) ¦ ST6 ARHUD+慢充(开:32738.5s 加:0.0s 等前:0.0s 等后:114.5s) ¦ ST7 转毂(开:32853.0s 加:116.0s 等前:0.0s 等后:0.0s) ¦ ST8 制动(开:32969.0s 加:108.0s 等前:0.0s 等后:2.5s) ¦ ST9 EG漏液/底盘漏液(开:33079.5s 加:115.0s 等前:0.0s 等后:0.0s) ¦ ST10 全景/空调检查(开:33194.5s 加:98.0s 等前:0.0s 等后:0.0s) ¦ ST11 气囊安装+绝缘(开:33292.5s 加:0.0s 等前:0.0s 等后:0.0s) ¦ ST12 L2++(开:33292.5s 加:0.0s 等前:0.0s 等后:75.5s) ¦ ST13 电检1(开:33368.0s 加:0.0s 等前:0.0s 等后:184.0s) ¦ ST14 电检2(开:33552.0s 加:0.0s 等前:0.0s 等后:50.0s) ¦ ST15 小跑道(开:33602.0s 加:51.0s 等前:0.0s 等后:0.0s)
497 | Car#498 | C | 32341.5 | 33765 | 1423.5 | 3515.5 | Car#495 | [6 empty] | 能力超目标：四轮定位上、下、ARHUD+慢充 | ST1 引取(开:32341.5s 加:56.0s 等前:3515.5s 等后:0.0s) ¦ ST2 集约(开:32397.5s 加:111.0s 等前:0.0s 等后:0.0s) ¦ ST3 空气悬挂+快充(开:32508.5s 加:108.5s 等前:0.0s 等后:0.0s) ¦ ST4 四轮定位上、下(开:32617.0s 加:120.5s 等前:0.0s 等后:0.0s) ¦ ST5 ADAS(开:32737.5s 加:107.0s 等前:0.0s 等后:0.0s) ¦ ST6 ARHUD+慢充(开:32844.5s 加:143.5s 等前:0.0s 等后:0.0s) ¦ ST7 转毂(开:32988.0s 加:114.5s 等前:0.0s 等后:0.0s) ¦ ST8 制动(开:33102.5s 加:114.0s 等前:0.0s 等后:0.0s) ¦ ST9 EG漏液/底盘漏液(开:33216.5s 加:112.5s 等前:0.0s 等后:0.0s) ¦ ST10 全景/空调检查(开:33329.0s 加:0.0s 等前:0.0s 等后:0.0s) ¦ ST11 气囊安装+绝缘(开:33329.0s 加:116.0s 等前:0.0s 等后:0.0s) ¦ ST12 L2++(开:33445.0s 加:88.0s 等前:0.0s 等后:0.0s) ¦ ST13 电检1(开:33533.0s 加:84.5s 等前:0.0s 等后:0.0s) ¦ ST14 电检2(开:33617.5s 加:97.5s 等前:0.0s 等后:0.0s) ¦ ST15 小跑道(开:33715.0s 加:50.0s 等前:0.0s 等后:0.0s)
498 | Car#497 | C | 32276 | 33815 | 1539 | 3623.5 | Car#498 | [6 empty] | 能力超目标：四轮定位上、下、ARHUD+慢充 | ST1 引取(开:32276.0s 加:56.0s 等前:3508.0s 等后:9.5s) ¦ ST2 集约(开:32341.5s 加:111.0s 等前:0.0s 等后:9.5s) ¦ ST3 空气悬挂+快充(开:32462.0s 加:108.5s 等前:0.0s 等后:24.5s) ¦ ST4 四轮定位上、下(开:32595.0s 加:120.5s 等前:0.0s 等后:23.0s) ¦ ST5 ADAS(开:32738.5s 加:107.0s 等前:0.0s 等后:7.5s) ¦ ST6 ARHUD+慢充(开:32853.0s 加:143.5s 等前:0.0s 等后:0.0s) ¦ ST7 转毂(开:32996.5s 加:114.5s 等前:0.0s 等后:0.0s) ¦ ST8 制动(开:33111.0s 加:114.0s 等前:0.0s 等后:0.0s) ¦ ST9 EG漏液/底盘漏液(开:33225.0s 加:112.5s 等前:0.0s 等后:0.0s) ¦ ST10 全景/空调检查(开:33337.5s 加:0.0s 等前:0.0s 等后:0.0s) ¦ ST11 气囊安装+绝缘(开:33337.5s 加:116.0s 等前:0.0s 等后:0.0s) ¦ ST12 L2++(开:33453.5s 加:88.0s 等前:0.0s 等后:10.5s) ¦ ST13 电检1(开:33552.0s 加:84.5s 等前:0.0s 等后:0.0s) ¦ ST14 电检2(开:33636.5s 加:97.5s 等前:0.0s 等后:31.0s) ¦ ST15 小跑道(开:33765.0s 加:50.0s 等前:0.0s 等后:0.0s)
499 | Car#500 | B | 32462 | 33881 | 1419 | 3607.5 | Car#497 | [6 empty] | 能力超目标：四轮定位上、下 | ST1 引取(开:32462.0s 加:56.0s 等前:3520.0s 等后:0.0s) ¦ ST2 集约(开:32518.0s 加:111.0s 等前:0.0s 等后:0.0s) ¦ ST3 空气悬挂+快充(开:32629.0s 加:108.5s 等前:0.0s 等后:0.0s) ¦ ST4 四轮定位上、下(开:32737.5s 加:120.5s 等前:0.0s 等后:0.0s) ¦ ST5 ADAS(开:32858.0s 加:107.0s 等前:0.0s 等后:23.0s) ¦ ST6 ARHUD+慢充(开:32988.0s 加:51.5s 等前:0.0s 等后:63.0s) ¦ ST7 转毂(开:33102.5s 加:114.5s 等前:0.0s 等后:0.0s) ¦ ST8 制动(开:33217.0s 加:114.0s 等前:0.0s 等后:0.0s) ¦ ST9 EG漏液/底盘漏液(开:33331.0s 加:112.5s 等前:0.0s 等后:0.0s) ¦ ST10 全景/空调检查(开:33443.5s 加:0.0s 等前:0.0s 等后:1.5s) ¦ ST11 气囊安装+绝缘(开:33445.0s 加:116.0s 等前:0.0s 等后:0.0s) ¦ ST12 L2++(开:33561.0s 加:88.0s 等前:0.0s 等后:0.0s) ¦ ST13 电检1(开:33649.0s 加:84.5s 等前:0.0s 等后:0.0s) ¦ ST14 电检2(开:33733.5s 加:97.5s 等前:0.0s 等后:0.0s) ¦ ST15 小跑道(开:33831.0s 加:50.0s 等前:0.0s 等后:0.0s)
500 | Car#499 | B | 32397.5 | 33931 | 1533.5 | 3715.5 | Car#500 | [6 empty] | 能力超目标：四轮定位上、下 | ST1 引取(开:32397.5s 加:56.0s 等前:3513.5s 等后:8.5s) ¦ ST2 集约(开:32462.0s 加:111.0s 等前:0.0s 等后:22.0s) ¦ ST3 空气悬挂+快充(开:32595.0s 加:108.5s 等前:0.0s 等后:35.0s) ¦ ST4 四轮定位上、下(开:32738.5s 加:120.5s 等前:0.0s 等后:0.0s) ¦ ST5 ADAS(开:32859.0s 加:107.0s 等前:0.0s 等后:30.5s) ¦ ST6 ARHUD+慢充(开:32996.5s 加:51.5s 等前:0.0s 等后:63.0s) ¦ ST7 转毂(开:33111.0s 加:114.5s 等前:0.0s 等后:0.0s) ¦ ST8 制动(开:33225.5s 加:114.0s 等前:0.0s 等后:0.0s) ¦ ST9 EG漏液/底盘漏液(开:33339.5s 加:112.5s 等前:0.0s 等后:0.0s) ¦ ST10 全景/空调检查(开:33452.0s 加:0.0s 等前:0.0s 等后:1.5s) ¦ ST11 气囊安装+绝缘(开:33453.5s 加:116.0s 等前:0.0s 等后:0.0s) ¦ ST12 L2++(开:33569.5s 加:88.0s 等前:0.0s 等后:0.0s) ¦ ST13 电检1(开:33657.5s 加:84.5s 等前:0.0s 等后:23.0s) ¦ ST14 电检2(开:33765.0s 加:97.5s 等前:0.0s 等后:18.5s) ¦ ST15 小跑道(开:33881.0s 加:50.0s 等前:0.0s 等后:0.0s)
501 | Car#502 | C | 32595 | 34023 | 1428 | 3541.5 | Car#499 | [6 empty] | 能力超目标：四轮定位上、下、ARHUD+慢充 | ST1 引取(开:32595.0s 加:56.0s 等前:3537.0s 等后:0.0s) ¦ ST2 集约(开:32651.0s 加:111.0s 等前:0.0s 等后:0.0s) ¦ ST3 空气悬挂+快充(开:32762.0s 加:108.5s 等前:0.0s 等后:0.0s) ¦ ST4 四轮定位上、下(开:32870.5s 加:120.5s 等前:0.0s 等后:0.0s) ¦ ST5 ADAS(开:32991.0s 加:107.0s 等前:0.0s 等后:4.5s) ¦ ST6 ARHUD+慢充(开:33102.5s 加:143.5s 等前:0.0s 等后:0.0s) ¦ ST7 转毂(开:33246.0s 加:114.5s 等前:0.0s 等后:0.0s) ¦ ST8 制动(开:33360.5s 加:114.0s 等前:0.0s 等后:0.0s) ¦ ST9 EG漏液/底盘漏液(开:33474.5s 加:112.5s 等前:0.0s 等后:0.0s) ¦ ST10 全景/空调检查(开:33587.0s 加:0.0s 等前:0.0s 等后:0.0s) ¦ ST11 气囊安装+绝缘(开:33587.0s 加:116.0s 等前:0.0s 等后:0.0s) ¦ ST12 L2++(开:33703.0s 加:88.0s 等前:0.0s 等后:0.0s) ¦ ST13 电检1(开:33791.0s 加:84.5s 等前:0.0s 等后:0.0s) ¦ ST14 电检2(开:33875.5s 加:97.5s 等前:0.0s 等后:0.0s) ¦ ST15 小跑道(开:33973.0s 加:50.0s 等前:0.0s 等后:0.0s)
502 | Car#504 | A | 32738.5 | 34074 | 1335.5 | 4039 | Car#502 | [6 empty] | 能力满足 | ST1 引取(开:32738.5s 加:55.0s 等前:3564.5s 等后:0.0s) ¦ ST2 集约(开:32793.5s 加:106.0s 等前:0.0s 等后:0.0s) ¦ ST3 空气悬挂+快充(开:32899.5s 加:0.0s 等前:0.0s 等后:91.5s) ¦ ST4 四轮定位上、下(开:32991.0s 加:115.0s 等前:0.0s 等后:0.0s) ¦ ST5 ADAS(开:33106.0s 加:97.0s 等前:0.0s 等后:43.0s) ¦ ST6 ARHUD+慢充(开:33246.0s 加:0.0s 等前:0.0s 等后:114.5s) ¦ ST7 转毂(开:33360.5s 加:116.0s 等前:0.0s 等后:0.0s) ¦ ST8 制动(开:33476.5s 加:108.0s 等前:0.0s 等后:2.5s) ¦ ST9 EG漏液/底盘漏液(开:33587.0s 加:115.0s 等前:0.0s 等后:0.0s) ¦ ST10 全景/空调检查(开:33702.0s 加:98.0s 等前:0.0s 等后:0.0s) ¦ ST11 气囊安装+绝缘(开:33800.0s 加:0.0s 等前:0.0s 等后:0.0s) ¦ ST12 L2++(开:33800.0s 加:0.0s 等前:0.0s 等后:75.5s) ¦ ST13 电检1(开:33875.5s 加:0.0s 等前:0.0s 等后:97.5s) ¦ ST14 电检2(开:33973.0s 加:0.0s 等前:0.0s 等后:50.0s) ¦ ST15 小跑道(开:34023.0s 加:51.0s 等前:0.0s 等后:0.0s)
503 | Car#501 | C | 32518 | 34124 | 1606 | 3700.5 | Car#504 | [6 empty] | 能力超目标：四轮定位上、下、ARHUD+慢充 | ST1 引取(开:32518.0s 加:56.0s 等前:3518.0s 等后:21.0s) ¦ ST2 集约(开:32595.0s 加:111.0s 等前:0.0s 等后:32.5s) ¦ ST3 空气悬挂+快充(开:32738.5s 加:108.5s 等前:0.0s 等后:12.0s) ¦ ST4 四轮定位上、下(开:32859.0s 加:120.5s 等前:0.0s 等后:17.0s) ¦ ST5 ADAS(开:32996.5s 加:107.0s 等前:0.0s 等后:7.5s) ¦ ST6 ARHUD+慢充(开:33111.0s 加:143.5s 等前:0.0s 等后:0.0s) ¦ ST7 转毂(开:33254.5s 加:114.5s 等前:0.0s 等后:0.0s) ¦ ST8 制动(开:33369.0s 加:114.0s 等前:0.0s 等后:0.0s) ¦ ST9 EG漏液/底盘漏液(开:33483.0s 加:112.5s 等前:0.0s 等后:0.0s) ¦ ST10 全景/空调检查(开:33595.5s 加:0.0s 等前:0.0s 等后:0.0s) ¦ ST11 气囊安装+绝缘(开:33595.5s 加:116.0s 等前:0.0s 等后:0.0s) ¦ ST12 L2++(开:33711.5s 加:88.0s 等前:0.0s 等后:0.0s) ¦ ST13 电检1(开:33799.5s 加:84.5s 等前:0.0s 等后:0.0s) ¦ ST14 电检2(开:33884.0s 加:97.5s 等前:0.0s 等后:92.5s) ¦ ST15 小跑道(开:34074.0s 加:50.0s 等前:0.0s 等后:0.0s)
504 | Car#506 | A | 32859 | 34175 | 1316 | 4024 | Car#501 | [6 empty] | 能力满足 | ST1 引取(开:32859.0s 加:55.0s 等前:3569.0s 等后:0.0s) ¦ ST2 集约(开:32914.0s 加:106.0s 等前:0.0s 等后:0.0s) ¦ ST3 空气悬挂+快充(开:33020.0s 加:0.0s 等前:0.0s 等后:86.0s) ¦ ST4 四轮定位上、下(开:33106.0s 加:115.0s 等前:0.0s 等后:25.0s) ¦ ST5 ADAS(开:33246.0s 加:97.0s 等前:0.0s 等后:17.5s) ¦ ST6 ARHUD+慢充(开:33360.5s 加:0.0s 等前:0.0s 等后:116.0s) ¦ ST7 转毂(开:33476.5s 加:116.0s 等前:0.0s 等后:0.0s) ¦ ST8 制动(开:33592.5s 加:108.0s 等前:0.0s 等后:1.5s) ¦ ST9 EG漏液/底盘漏液(开:33702.0s 加:115.0s 等前:0.0s 等后:0.0s) ¦ ST10 全景/空调检查(开:33817.0s 加:98.0s 等前:0.0s 等后:0.0s) ¦ ST11 气囊安装+绝缘(开:33915.0s 加:0.0s 等前:0.0s 等后:0.0s) ¦ ST12 L2++(开:33915.0s 加:0.0s 等前:0.0s 等后:58.0s) ¦ ST13 电检1(开:33973.0s 加:0.0s 等前:0.0s 等后:50.0s) ¦ ST14 电检2(开:34023.0s 加:0.0s 等前:0.0s 等后:101.0s) ¦ ST15 小跑道(开:34124.0s 加:51.0s 等前:0.0s 等后:0.0s)
505 | Car#503 | C | 32651 | 34225 | 1574 | 3685.5 | Car#506 | [6 empty] | 能力超目标：四轮定位上、下、ARHUD+慢充 | ST1 引取(开:32651.0s 加:56.0s 等前:3535.0s 等后:31.5s) ¦ ST2 集约(开:32738.5s 加:111.0s 等前:0.0s 等后:9.5s) ¦ ST3 空气悬挂+快充(开:32859.0s 加:108.5s 等前:0.0s 等后:29.0s) ¦ ST4 四轮定位上、下(开:32996.5s 加:120.5s 等前:0.0s 等后:0.0s) ¦ ST5 ADAS(开:33117.0s 加:107.0s 等前:0.0s 等后:30.5s) ¦ ST6 ARHUD+慢充(开:33254.5s 加:143.5s 等前:0.0s 等后:0.0s) ¦ ST7 转毂(开:33398.0s 加:114.5s 等前:0.0s 等后:0.0s) ¦ ST8 制动(开:33512.5s 加:114.0s 等前:0.0s 等后:0.0s) ¦ ST9 EG漏液/底盘漏液(开:33626.5s 加:112.5s 等前:0.0s 等后:0.0s) ¦ ST10 全景/空调检查(开:33739.0s 加:0.0s 等前:0.0s 等后:0.0s) ¦ ST11 气囊安装+绝缘(开:33739.0s 加:116.0s 等前:0.0s 等后:0.0s) ¦ ST12 L2++(开:33855.0s 加:88.0s 等前:0.0s 等后:0.0s) ¦ ST13 电检1(开:33943.0s 加:84.5s 等前:0.0s 等后:46.5s) ¦ ST14 电检2(开:34074.0s 加:97.5s 等前:0.0s 等后:3.5s) ¦ ST15 小跑道(开:34175.0s 加:50.0s 等前:0.0s 等后:0.0s)
506 | Car#505 | A | 32793.5 | 34276 | 1482.5 | 4183 | Car#503 | [6 empty] | 能力满足 | ST1 引取(开:32793.5s 加:55.0s 等前:3561.5s 等后:10.5s) ¦ ST2 集约(开:32859.0s 加:106.0s 等前:0.0s 等后:31.5s) ¦ ST3 空气悬挂+快充(开:32996.5s 加:0.0s 等前:0.0s 等后:120.5s) ¦ ST4 四轮定位上、下(开:33117.0s 加:115.0s 等前:0.0s 等后:22.5s) ¦ ST5 ADAS(开:33254.5s 加:97.0s 等前:0.0s 等后:46.5s) ¦ ST6 ARHUD+慢充(开:33398.0s 加:0.0s 等前:0.0s 等后:114.5s) ¦ ST7 转毂(开:33512.5s 加:116.0s 等前:0.0s 等后:0.0s) ¦ ST8 制动(开:33628.5s 加:108.0s 等前:0.0s 等后:2.5s) ¦ ST9 EG漏液/底盘漏液(开:33739.0s 加:115.0s 等前:0.0s 等后:0.0s) ¦ ST10 全景/空调检查(开:33854.0s 加:98.0s 等前:0.0s 等后:0.0s) ¦ ST11 气囊安装+绝缘(开:33952.0s 加:0.0s 等前:0.0s 等后:0.0s) ¦ ST12 L2++(开:33952.0s 加:0.0s 等前:0.0s 等后:122.0s) ¦ ST13 电检1(开:34074.0s 加:0.0s 等前:0.0s 等后:101.0s) ¦ ST14 电检2(开:34175.0s 加:0.0s 等前:0.0s 等后:50.0s) ¦ ST15 小跑道(开:34225.0s 加:51.0s 等前:0.0s 等后:0.0s)
507 | Car#507 | B | 32914 | 34407 | 1493 | 3727.5 | Car#505 | [6 empty] | 能力超目标：四轮定位上、下 | ST1 引取(开:32914.0s 加:56.0s 等前:3566.0s 等后:26.5s) ¦ ST2 集约(开:32996.5s 加:111.0s 等前:0.0s 等后:9.5s) ¦ ST3 空气悬挂+快充(开:33117.0s 加:108.5s 等前:0.0s 等后:29.0s) ¦ ST4 四轮定位上、下(开:33254.5s 加:120.5s 等前:0.0s 等后:23.0s) ¦ ST5 ADAS(开:33398.0s 加:107.0s 等前:0.0s 等后:7.5s) ¦ ST6 ARHUD+慢充(开:33512.5s 加:51.5s 等前:0.0s 等后:64.5s) ¦ ST7 转毂(开:33628.5s 加:114.5s 等前:0.0s 等后:0.0s) ¦ ST8 制动(开:33743.0s 加:114.0s 等前:0.0s 等后:0.0s) ¦ ST9 EG漏液/底盘漏液(开:33857.0s 加:112.5s 等前:0.0s 等后:0.0s) ¦ ST10 全景/空调检查(开:33969.5s 加:0.0s 等前:0.0s 等后:0.0s) ¦ ST11 气囊安装+绝缘(开:33969.5s 加:116.0s 等前:0.0s 等后:0.0s) ¦ ST12 L2++(开:34085.5s 加:88.0s 等前:0.0s 等后:1.5s) ¦ ST13 电检1(开:34175.0s 加:84.5s 等前:0.0s 等后:0.0s) ¦ ST14 电检2(开:34259.5s 加:97.5s 等前:0.0s 等后:0.0s) ¦ ST15 小跑道(开:34357.0s 加:50.0s 等前:0.0s 等后:0.0s)
508 | Car#508 | C | 32996.5 | 34457 | 1460.5 | 3627.5 | Car#507 | [6 empty] | 能力超目标：四轮定位上、下、ARHUD+慢充 | ST1 引取(开:32996.5s 加:56.0s 等前:3590.5s 等后:0.0s) ¦ ST2 集约(开:33052.5s 加:111.0s 等前:0.0s 等后:0.0s) ¦ ST3 空气悬挂+快充(开:33163.5s 加:108.5s 等前:0.0s 等后:0.0s) ¦ ST4 四轮定位上、下(开:33272.0s 加:120.5s 等前:0.0s 等后:0.0s) ¦ ST5 ADAS(开:33392.5s 加:107.0s 等前:0.0s 等后:0.0s) ¦ ST6 ARHUD+慢充(开:33499.5s 加:143.5s 等前:0.0s 等后:0.0s) ¦ ST7 转毂(开:33643.0s 加:114.5s 等前:0.0s 等后:0.0s) ¦ ST8 制动(开:33757.5s 加:114.0s 等前:0.0s 等后:0.0s) ¦ ST9 EG漏液/底盘漏液(开:33871.5s 加:112.5s 等前:0.0s 等后:0.0s) ¦ ST10 全景/空调检查(开:33984.0s 加:0.0s 等前:0.0s 等后:0.0s) ¦ ST11 气囊安装+绝缘(开:33984.0s 加:116.0s 等前:0.0s 等后:0.0s) ¦ ST12 L2++(开:34100.0s 加:88.0s 等前:0.0s 等后:0.0s) ¦ ST13 电检1(开:34188.0s 加:84.5s 等前:0.0s 等后:0.0s) ¦ ST14 电检2(开:34272.5s 加:97.5s 等前:0.0s 等后:37.0s) ¦ ST15 小跑道(开:34407.0s 加:50.0s 等前:0.0s 等后:0.0s)
509 | Car#509 | C | 33052.5 | 34549 | 1496.5 | 3661.5 | Car#508 | [6 empty] | 能力超目标：四轮定位上、下、ARHUD+慢充 | ST1 引取(开:33052.5s 加:56.0s 等前:3588.5s 等后:8.5s) ¦ ST2 集约(开:33117.0s 加:111.0s 等前:0.0s 等后:26.5s) ¦ ST3 空气悬挂+快充(开:33254.5s 加:108.5s 等前:0.0s 等后:35.0s) ¦ ST4 四轮定位上、下(开:33398.0s 加:120.5s 等前:0.0s 等后:0.0s) ¦ ST5 ADAS(开:33518.5s 加:107.0s 等前:0.0s 等后:3.0s) ¦ ST6 ARHUD+慢充(开:33628.5s 加:143.5s 等前:0.0s 等后:0.0s) ¦ ST7 转毂(开:33772.0s 加:114.5s 等前:0.0s 等后:0.0s) ¦ ST8 制动(开:33886.5s 加:114.0s 等前:0.0s 等后:0.0s) ¦ ST9 EG漏液/底盘漏液(开:34000.5s 加:112.5s 等前:0.0s 等后:0.0s) ¦ ST10 全景/空调检查(开:34113.0s 加:0.0s 等前:0.0s 等后:0.0s) ¦ ST11 气囊安装+绝缘(开:34113.0s 加:116.0s 等前:0.0s 等后:0.0s) ¦ ST12 L2++(开:34229.0s 加:88.0s 等前:0.0s 等后:0.0s) ¦ ST13 电检1(开:34317.0s 加:84.5s 等前:0.0s 等后:0.0s) ¦ ST14 电检2(开:34401.5s 加:97.5s 等前:0.0s 等后:0.0s) ¦ ST15 小跑道(开:34499.0s 加:50.0s 等前:0.0s 等后:0.0s)
510 | Car#510 | C | 33117 | 34599 | 1482 | 3653.5 | Car#509 | [6 empty] | 能力超目标：四轮定位上、下、ARHUD+慢充 | ST1 引取(开:33117.0s 加:56.0s 等前:3595.0s 等后:0.0s) ¦ ST2 集约(开:33173.0s 加:111.0s 等前:0.0s 等后:0.0s) ¦ ST3 空气悬挂+快充(开:33284.0s 加:108.5s 等前:0.0s 等后:0.0s) ¦ ST4 四轮定位上、下(开:33392.5s 加:120.5s 等前:0.0s 等后:0.0s) ¦ ST5 ADAS(开:33513.0s 加:107.0s 等前:0.0s 等后:23.0s) ¦ ST6 ARHUD+慢充(开:33643.0s 加:143.5s 等前:0.0s 等后:0.0s) ¦ ST7 转毂(开:33786.5s 加:114.5s 等前:0.0s 等后:0.0s) ¦ ST8 制动(开:33901.0s 加:114.0s 等前:0.0s 等后:0.0s) ¦ ST9 EG漏液/底盘漏液(开:34015.0s 加:112.5s 等前:0.0s 等后:0.0s) ¦ ST10 全景/空调检查(开:34127.5s 加:0.0s 等前:0.0s 等后:0.0s) ¦ ST11 气囊安装+绝缘(开:34127.5s 加:116.0s 等前:0.0s 等后:0.0s) ¦ ST12 L2++(开:34243.5s 加:88.0s 等前:0.0s 等后:0.0s) ¦ ST13 电检1(开:34331.5s 加:84.5s 等前:0.0s 等后:0.0s) ¦ ST14 电检2(开:34416.0s 加:97.5s 等前:0.0s 等后:35.5s) ¦ ST15 小跑道(开:34549.0s 加:50.0s 等前:0.0s 等后:0.0s)
511 | Car#511 | B | 33173 | 34665 | 1492 | 3753.5 | Car#510 | [6 empty] | 能力超目标：四轮定位上、下 | ST1 引取(开:33173.0s 加:56.0s 等前:3593.0s 等后:25.5s) ¦ ST2 集约(开:33254.5s 加:111.0s 等前:0.0s 等后:32.5s) ¦ ST3 空气悬挂+快充(开:33398.0s 加:108.5s 等前:0.0s 等后:12.0s) ¦ ST4 四轮定位上、下(开:33518.5s 加:120.5s 等前:0.0s 等后:0.0s) ¦ ST5 ADAS(开:33639.0s 加:107.0s 等前:0.0s 等后:26.0s) ¦ ST6 ARHUD+慢充(开:33772.0s 加:51.5s 等前:0.0s 等后:63.0s) ¦ ST7 转毂(开:33886.5s 加:114.5s 等前:0.0s 等后:0.0s) ¦ ST8 制动(开:34001.0s 加:114.0s 等前:0.0s 等后:0.0s) ¦ ST9 EG漏液/底盘漏液(开:34115.0s 加:112.5s 等前:0.0s 等后:0.0s) ¦ ST10 全景/空调检查(开:34227.5s 加:0.0s 等前:0.0s 等后:1.5s) ¦ ST11 气囊安装+绝缘(开:34229.0s 加:116.0s 等前:0.0s 等后:0.0s) ¦ ST12 L2++(开:34345.0s 加:88.0s 等前:0.0s 等后:0.0s) ¦ ST13 电检1(开:34433.0s 加:84.5s 等前:0.0s 等后:0.0s) ¦ ST14 电检2(开:34517.5s 加:97.5s 等前:0.0s 等后:0.0s) ¦ ST15 小跑道(开:34615.0s 加:50.0s 等前:0.0s 等后:0.0s)
512 | Car#512 | B | 33254.5 | 34715 | 1460.5 | 3745.5 | Car#511 | [6 empty] | 能力超目标：四轮定位上、下 | ST1 引取(开:33254.5s 加:56.0s 等前:3616.5s 等后:0.0s) ¦ ST2 集约(开:33310.5s 加:111.0s 等前:0.0s 等后:0.0s) ¦ ST3 空气悬挂+快充(开:33421.5s 加:108.5s 等前:0.0s 等后:0.0s) ¦ ST4 四轮定位上、下(开:33530.0s 加:120.5s 等前:0.0s 等后:0.0s) ¦ ST5 ADAS(开:33650.5s 加:107.0s 等前:0.0s 等后:29.0s) ¦ ST6 ARHUD+慢充(开:33786.5s 加:51.5s 等前:0.0s 等后:63.0s) ¦ ST7 转毂(开:33901.0s 加:114.5s 等前:0.0s 等后:0.0s) ¦ ST8 制动(开:34015.5s 加:114.0s 等前:0.0s 等后:0.0s) ¦ ST9 EG漏液/底盘漏液(开:34129.5s 加:112.5s 等前:0.0s 等后:0.0s) ¦ ST10 全景/空调检查(开:34242.0s 加:0.0s 等前:0.0s 等后:1.5s) ¦ ST11 气囊安装+绝缘(开:34243.5s 加:116.0s 等前:0.0s 等后:0.0s) ¦ ST12 L2++(开:34359.5s 加:88.0s 等前:0.0s 等后:0.0s) ¦ ST13 电检1(开:34447.5s 加:84.5s 等前:0.0s 等后:17.0s) ¦ ST14 电检2(开:34549.0s 加:97.5s 等前:0.0s 等后:18.5s) ¦ ST15 小跑道(开:34665.0s 加:50.0s 等前:0.0s 等后:0.0s)
513 | Car#513 | B | 33310.5 | 34781 | 1470.5 | 3753.5 | Car#512 | [6 empty] | 能力超目标：四轮定位上、下 | ST1 引取(开:33310.5s 加:56.0s 等前:3614.5s 等后:31.5s) ¦ ST2 集约(开:33398.0s 加:111.0s 等前:0.0s 等后:9.5s) ¦ ST3 空气悬挂+快充(开:33518.5s 加:108.5s 等前:0.0s 等后:12.0s) ¦ ST4 四轮定位上、下(开:33639.0s 加:120.5s 等前:0.0s 等后:12.5s) ¦ ST5 ADAS(开:33772.0s 加:107.0s 等前:0.0s 等后:7.5s) ¦ ST6 ARHUD+慢充(开:33886.5s 加:51.5s 等前:0.0s 等后:63.0s) ¦ ST7 转毂(开:34001.0s 加:114.5s 等前:0.0s 等后:0.0s) ¦ ST8 制动(开:34115.5s 加:114.0s 等前:0.0s 等后:0.0s) ¦ ST9 EG漏液/底盘漏液(开:34229.5s 加:112.5s 等前:0.0s 等后:0.0s) ¦ ST10 全景/空调检查(开:34342.0s 加:0.0s 等前:0.0s 等后:3.0s) ¦ ST11 气囊安装+绝缘(开:34345.0s 加:116.0s 等前:0.0s 等后:0.0s) ¦ ST12 L2++(开:34461.0s 加:88.0s 等前:0.0s 等后:0.0s) ¦ ST13 电检1(开:34549.0s 加:84.5s 等前:0.0s 等后:0.0s) ¦ ST14 电检2(开:34633.5s 加:97.5s 等前:0.0s 等后:0.0s) ¦ ST15 小跑道(开:34731.0s 加:50.0s 等前:0.0s 等后:0.0s)
514 | Car#514 | C | 33398 | 34831 | 1433 | 3653.5 | Car#513 | [6 empty] | 能力超目标：四轮定位上、下、ARHUD+慢充 | ST1 引取(开:33398.0s 加:56.0s 等前:3644.0s 等后:0.0s) ¦ ST2 集约(开:33454.0s 加:111.0s 等前:0.0s 等后:0.0s) ¦ ST3 空气悬挂+快充(开:33565.0s 加:108.5s 等前:0.0s 等后:0.0s) ¦ ST4 四轮定位上、下(开:33673.5s 加:120.5s 等前:0.0s 等后:0.0s) ¦ ST5 ADAS(开:33794.0s 加:107.0s 等前:0.0s 等后:0.0s) ¦ ST6 ARHUD+慢充(开:33901.0s 加:143.5s 等前:0.0s 等后:0.0s) ¦ ST7 转毂(开:34044.5s 加:114.5s 等前:0.0s 等后:0.0s) ¦ ST8 制动(开:34159.0s 加:114.0s 等前:0.0s 等后:0.0s) ¦ ST9 EG漏液/底盘漏液(开:34273.0s 加:112.5s 等前:0.0s 等后:0.0s) ¦ ST10 全景/空调检查(开:34385.5s 加:0.0s 等前:0.0s 等后:0.0s) ¦ ST11 气囊安装+绝缘(开:34385.5s 加:116.0s 等前:0.0s 等后:0.0s) ¦ ST12 L2++(开:34501.5s 加:88.0s 等前:0.0s 等后:0.0s) ¦ ST13 电检1(开:34589.5s 加:84.5s 等前:0.0s 等后:0.0s) ¦ ST14 电检2(开:34674.0s 加:97.5s 等前:0.0s 等后:9.5s) ¦ ST15 小跑道(开:34781.0s 加:50.0s 等前:0.0s 等后:0.0s)
515 | Car#516 | A | 33518.5 | 34882 | 1363.5 | 4151 | Car#514 | [6 empty] | 能力满足 | ST1 引取(开:33518.5s 加:55.0s 等前:3648.5s 等后:0.0s) ¦ ST2 集约(开:33573.5s 加:106.0s 等前:0.0s 等后:0.0s) ¦ ST3 空气悬挂+快充(开:33679.5s 加:0.0s 等前:0.0s 等后:114.5s) ¦ ST4 四轮定位上、下(开:33794.0s 加:115.0s 等前:0.0s 等后:0.0s) ¦ ST5 ADAS(开:33909.0s 加:97.0s 等前:0.0s 等后:38.5s) ¦ ST6 ARHUD+慢充(开:34044.5s 加:0.0s 等前:0.0s 等后:114.5s) ¦ ST7 转毂(开:34159.0s 加:116.0s 等前:0.0s 等后:0.0s) ¦ ST8 制动(开:34275.0s 加:108.0s 等前:0.0s 等后:2.5s) ¦ ST9 EG漏液/底盘漏液(开:34385.5s 加:115.0s 等前:0.0s 等后:0.0s) ¦ ST10 全景/空调检查(开:34500.5s 加:98.0s 等前:0.0s 等后:0.0s) ¦ ST11 气囊安装+绝缘(开:34598.5s 加:0.0s 等前:0.0s 等后:0.0s) ¦ ST12 L2++(开:34598.5s 加:0.0s 等前:0.0s 等后:75.5s) ¦ ST13 电检1(开:34674.0s 加:0.0s 等前:0.0s 等后:107.0s) ¦ ST14 电检2(开:34781.0s 加:0.0s 等前:0.0s 等后:50.0s) ¦ ST15 小跑道(开:34831.0s 加:51.0s 等前:0.0s 等后:0.0s)
516 | Car#515 | C | 33454 | 34932 | 1478 | 3696.5 | Car#516 | [6 empty] | 能力超目标：四轮定位上、下、ARHUD+慢充 | ST1 引取(开:33454.0s 加:56.0s 等前:3642.0s 等后:8.5s) ¦ ST2 集约(开:33518.5s 加:111.0s 等前:0.0s 等后:9.5s) ¦ ST3 空气悬挂+快充(开:33639.0s 加:108.5s 等前:0.0s 等后:24.5s) ¦ ST4 四轮定位上、下(开:33772.0s 加:120.5s 等前:0.0s 等后:0.0s) ¦ ST5 ADAS(开:33892.5s 加:107.0s 等前:0.0s 等后:1.5s) ¦ ST6 ARHUD+慢充(开:34001.0s 加:143.5s 等前:0.0s 等后:0.0s) ¦ ST7 转毂(开:34144.5s 加:114.5s 等前:0.0s 等后:0.0s) ¦ ST8 制动(开:34259.0s 加:114.0s 等前:0.0s 等后:0.0s) ¦ ST9 EG漏液/底盘漏液(开:34373.0s 加:112.5s 等前:0.0s 等后:0.0s) ¦ ST10 全景/空调检查(开:34485.5s 加:0.0s 等前:0.0s 等后:0.0s) ¦ ST11 气囊安装+绝缘(开:34485.5s 加:116.0s 等前:0.0s 等后:0.0s) ¦ ST12 L2++(开:34601.5s 加:88.0s 等前:0.0s 等后:0.0s) ¦ ST13 电检1(开:34689.5s 加:84.5s 等前:0.0s 等后:0.0s) ¦ ST14 电检2(开:34774.0s 加:97.5s 等前:0.0s 等后:10.5s) ¦ ST15 小跑道(开:34882.0s 加:50.0s 等前:0.0s 等后:0.0s)
517 | Car#517 | A | 33573.5 | 34983 | 1409.5 | 4194 | Car#515 | [6 empty] | 能力满足 | ST1 引取(开:33573.5s 加:55.0s 等前:3645.5s 等后:10.5s) ¦ ST2 集约(开:33639.0s 加:106.0s 等前:0.0s 等后:27.0s) ¦ ST3 空气悬挂+快充(开:33772.0s 加:0.0s 等前:0.0s 等后:120.5s) ¦ ST4 四轮定位上、下(开:33892.5s 加:115.0s 等前:0.0s 等后:0.0s) ¦ ST5 ADAS(开:34007.5s 加:97.0s 等前:0.0s 等后:40.0s) ¦ ST6 ARHUD+慢充(开:34144.5s 加:0.0s 等前:0.0s 等后:114.5s) ¦ ST7 转毂(开:34259.0s 加:116.0s 等前:0.0s 等后:0.0s) ¦ ST8 制动(开:34375.0s 加:108.0s 等前:0.0s 等后:2.5s) ¦ ST9 EG漏液/底盘漏液(开:34485.5s 加:115.0s 等前:0.0s 等后:0.0s) ¦ ST10 全景/空调检查(开:34600.5s 加:98.0s 等前:0.0s 等后:0.0s) ¦ ST11 气囊安装+绝缘(开:34698.5s 加:0.0s 等前:0.0s 等后:0.0s) ¦ ST12 L2++(开:34698.5s 加:0.0s 等前:0.0s 等后:75.5s) ¦ ST13 电检1(开:34774.0s 加:0.0s 等前:0.0s 等后:108.0s) ¦ ST14 电检2(开:34882.0s 加:0.0s 等前:0.0s 等后:50.0s) ¦ ST15 小跑道(开:34932.0s 加:51.0s 等前:0.0s 等后:0.0s)
518 | Car#518 | C | 33639 | 35079.5 | 1440.5 | 3670 | Car#517 | [6 empty] | 能力超目标：四轮定位上、下、ARHUD+慢充 | ST1 引取(开:33639.0s 加:56.0s 等前:3653.0s 等后:0.0s) ¦ ST2 集约(开:33695.0s 加:111.0s 等前:0.0s 等后:0.0s) ¦ ST3 空气悬挂+快充(开:33806.0s 加:108.5s 等前:0.0s 等后:0.0s) ¦ ST4 四轮定位上、下(开:33914.5s 加:120.5s 等前:0.0s 等后:9.5s) ¦ ST5 ADAS(开:34044.5s 加:107.0s 等前:0.0s 等后:7.5s) ¦ ST6 ARHUD+慢充(开:34159.0s 加:143.5s 等前:0.0s 等后:0.0s) ¦ ST7 转毂(开:34302.5s 加:114.5s 等前:0.0s 等后:0.0s) ¦ ST8 制动(开:34417.0s 加:114.0s 等前:0.0s 等后:0.0s) ¦ ST9 EG漏液/底盘漏液(开:34531.0s 加:112.5s 等前:0.0s 等后:0.0s) ¦ ST10 全景/空调检查(开:34643.5s 加:0.0s 等前:0.0s 等后:0.0s) ¦ ST11 气囊安装+绝缘(开:34643.5s 加:116.0s 等前:0.0s 等后:0.0s) ¦ ST12 L2++(开:34759.5s 加:88.0s 等前:0.0s 等后:0.0s) ¦ ST13 电检1(开:34847.5s 加:84.5s 等前:0.0s 等后:0.0s) ¦ ST14 电检2(开:34932.0s 加:97.5s 等前:0.0s 等后:0.0s) ¦ ST15 小跑道(开:35029.5s 加:50.0s 等前:0.0s 等后:0.0s)
519 | Car#519 | C | 33695 | 35179.5 | 1484.5 | 3712 | Car#518 | [6 empty] | 能力超目标：四轮定位上、下、ARHUD+慢充 | ST1 引取(开:33695.0s 加:56.0s 等前:3651.0s 等后:21.0s) ¦ ST2 集约(开:33772.0s 加:111.0s 等前:0.0s 等后:9.5s) ¦ ST3 空气悬挂+快充(开:33892.5s 加:108.5s 等前:0.0s 等后:6.5s) ¦ ST4 四轮定位上、下(开:34007.5s 加:120.5s 等前:0.0s 等后:16.5s) ¦ ST5 ADAS(开:34144.5s 加:107.0s 等前:0.0s 等后:7.5s) ¦ ST6 ARHUD+慢充(开:34259.0s 加:143.5s 等前:0.0s 等后:0.0s) ¦ ST7 转毂(开:34402.5s 加:114.5s 等前:0.0s 等后:0.0s) ¦ ST8 制动(开:34517.0s 加:114.0s 等前:0.0s 等后:0.0s) ¦ ST9 EG漏液/底盘漏液(开:34631.0s 加:112.5s 等前:0.0s 等后:0.0s) ¦ ST10 全景/空调检查(开:34743.5s 加:0.0s 等前:0.0s 等后:0.0s) ¦ ST11 气囊安装+绝缘(开:34743.5s 加:116.0s 等前:0.0s 等后:0.0s) ¦ ST12 L2++(开:34859.5s 加:88.0s 等前:0.0s 等后:0.0s) ¦ ST13 电检1(开:34947.5s 加:84.5s 等前:0.0s 等后:0.0s) ¦ ST14 电检2(开:35032.0s 加:97.5s 等前:0.0s 等后:0.0s) ¦ ST15 小跑道(开:35129.5s 加:50.0s 等前:0.0s 等后:0.0s)
520 | Car#520 | C | 33772 | 35229.5 | 1457.5 | 3704 | Car#519 | [6 empty] | 能力超目标：四轮定位上、下、ARHUD+慢充 | ST1 引取(开:33772.0s 加:56.0s 等前:3670.0s 等后:0.0s) ¦ ST2 集约(开:33828.0s 加:111.0s 等前:0.0s 等后:0.0s) ¦ ST3 空气悬挂+快充(开:33939.0s 加:108.5s 等前:0.0s 等后:0.0s) ¦ ST4 四轮定位上、下(开:34047.5s 加:120.5s 等前:0.0s 等后:0.0s) ¦ ST5 ADAS(开:34168.0s 加:107.0s 等前:0.0s 等后:27.5s) ¦ ST6 ARHUD+慢充(开:34302.5s 加:143.5s 等前:0.0s 等后:0.0s) ¦ ST7 转毂(开:34446.0s 加:114.5s 等前:0.0s 等后:0.0s) ¦ ST8 制动(开:34560.5s 加:114.0s 等前:0.0s 等后:0.0s) ¦ ST9 EG漏液/底盘漏液(开:34674.5s 加:112.5s 等前:0.0s 等后:0.0s) ¦ ST10 全景/空调检查(开:34787.0s 加:0.0s 等前:0.0s 等后:0.0s) ¦ ST11 气囊安装+绝缘(开:34787.0s 加:116.0s 等前:0.0s 等后:0.0s) ¦ ST12 L2++(开:34903.0s 加:88.0s 等前:0.0s 等后:0.0s) ¦ ST13 电检1(开:34991.0s 加:84.5s 等前:0.0s 等后:0.0s) ¦ ST14 电检2(开:35075.5s 加:97.5s 等前:0.0s 等后:6.5s) ¦ ST15 小跑道(开:35179.5s 加:50.0s 等前:0.0s 等后:0.0s)
521 | Car#521 | C | 33828 | 35323 | 1495 | 3739.5 | Car#520 | [6 empty] | 能力超目标：四轮定位上、下、ARHUD+慢充 | ST1 引取(开:33828.0s 加:56.0s 等前:3668.0s 等后:8.5s) ¦ ST2 集约(开:33892.5s 加:111.0s 等前:0.0s 等后:4.0s) ¦ ST3 空气悬挂+快充(开:34007.5s 加:108.5s 等前:0.0s 等后:28.5s) ¦ ST4 四轮定位上、下(开:34144.5s 加:120.5s 等前:0.0s 等后:0.0s) ¦ ST5 ADAS(开:34265.0s 加:107.0s 等前:0.0s 等后:30.5s) ¦ ST6 ARHUD+慢充(开:34402.5s 加:143.5s 等前:0.0s 等后:0.0s) ¦ ST7 转毂(开:34546.0s 加:114.5s 等前:0.0s 等后:0.0s) ¦ ST8 制动(开:34660.5s 加:114.0s 等前:0.0s 等后:0.0s) ¦ ST9 EG漏液/底盘漏液(开:34774.5s 加:112.5s 等前:0.0s 等后:0.0s) ¦ ST10 全景/空调检查(开:34887.0s 加:0.0s 等前:0.0s 等后:0.0s) ¦ ST11 气囊安装+绝缘(开:34887.0s 加:116.0s 等前:0.0s 等后:0.0s) ¦ ST12 L2++(开:35003.0s 加:88.0s 等前:0.0s 等后:0.0s) ¦ ST13 电检1(开:35091.0s 加:84.5s 等前:0.0s 等后:0.0s) ¦ ST14 电检2(开:35175.5s 加:97.5s 等前:0.0s 等后:0.0s) ¦ ST15 小跑道(开:35273.0s 加:50.0s 等前:0.0s 等后:0.0s)
522 | Car#522 | B | 33892.5 | 35373 | 1480.5 | 3823.5 | Car#521 | [6 empty] | 能力超目标：四轮定位上、下 | ST1 引取(开:33892.5s 加:56.0s 等前:3674.5s 等后:0.0s) ¦ ST2 集约(开:33948.5s 加:111.0s 等前:0.0s 等后:0.0s) ¦ ST3 空气悬挂+快充(开:34059.5s 加:108.5s 等前:0.0s 等后:0.0s) ¦ ST4 四轮定位上、下(开:34168.0s 加:120.5s 等前:0.0s 等后:14.0s) ¦ ST5 ADAS(开:34302.5s 加:107.0s 等前:0.0s 等后:36.5s) ¦ ST6 ARHUD+慢充(开:34446.0s 加:51.5s 等前:0.0s 等后:63.0s) ¦ ST7 转毂(开:34560.5s 加:114.5s 等前:0.0s 等后:0.0s) ¦ ST8 制动(开:34675.0s 加:114.0s 等前:0.0s 等后:0.0s) ¦ ST9 EG漏液/底盘漏液(开:34789.0s 加:112.5s 等前:0.0s 等后:0.0s) ¦ ST10 全景/空调检查(开:34901.5s 加:0.0s 等前:0.0s 等后:1.5s) ¦ ST11 气囊安装+绝缘(开:34903.0s 加:116.0s 等前:0.0s 等后:0.0s) ¦ ST12 L2++(开:35019.0s 加:88.0s 等前:0.0s 等后:0.0s) ¦ ST13 电检1(开:35107.0s 加:84.5s 等前:0.0s 等后:0.0s) ¦ ST14 电检2(开:35191.5s 加:97.5s 等前:0.0s 等后:34.0s) ¦ ST15 小跑道(开:35323.0s 加:50.0s 等前:0.0s 等后:0.0s)
523 | Car#523 | B | 33948.5 | 35439 | 1490.5 | 3831.5 | Car#522 | [6 empty] | 能力超目标：四轮定位上、下 | ST1 引取(开:33948.5s 加:56.0s 等前:3672.5s 等后:3.0s) ¦ ST2 集约(开:34007.5s 加:111.0s 等前:0.0s 等后:26.0s) ¦ ST3 空气悬挂+快充(开:34144.5s 加:108.5s 等前:0.0s 等后:12.0s) ¦ ST4 四轮定位上、下(开:34265.0s 加:120.5s 等前:0.0s 等后:17.0s) ¦ ST5 ADAS(开:34402.5s 加:107.0s 等前:0.0s 等后:36.5s) ¦ ST6 ARHUD+慢充(开:34546.0s 加:51.5s 等前:0.0s 等后:63.0s) ¦ ST7 转毂(开:34660.5s 加:114.5s 等前:0.0s 等后:0.0s) ¦ ST8 制动(开:34775.0s 加:114.0s 等前:0.0s 等后:0.0s) ¦ ST9 EG漏液/底盘漏液(开:34889.0s 加:112.5s 等前:0.0s 等后:0.0s) ¦ ST10 全景/空调检查(开:35001.5s 加:0.0s 等前:0.0s 等后:1.5s) ¦ ST11 气囊安装+绝缘(开:35003.0s 加:116.0s 等前:0.0s 等后:0.0s) ¦ ST12 L2++(开:35119.0s 加:88.0s 等前:0.0s 等后:0.0s) ¦ ST13 电检1(开:35207.0s 加:84.5s 等前:0.0s 等后:0.0s) ¦ ST14 电检2(开:35291.5s 加:97.5s 等前:0.0s 等后:0.0s) ¦ ST15 小跑道(开:35389.0s 加:50.0s 等前:0.0s 等后:0.0s)
524 | Car#525 | A | 34063.5 | 35490 | 1426.5 | 4237 | Car#523 | [6 empty] | 能力满足 | ST1 引取(开:34063.5s 加:55.0s 等前:3671.5s 等后:26.0s) ¦ ST2 集约(开:34144.5s 加:106.0s 等前:0.0s 等后:14.5s) ¦ ST3 空气悬挂+快充(开:34265.0s 加:0.0s 等前:0.0s 等后:137.5s) ¦ ST4 四轮定位上、下(开:34402.5s 加:115.0s 等前:0.0s 等后:28.5s) ¦ ST5 ADAS(开:34546.0s 加:97.0s 等前:0.0s 等后:17.5s) ¦ ST6 ARHUD+慢充(开:34660.5s 加:0.0s 等前:0.0s 等后:114.5s) ¦ ST7 转毂(开:34775.0s 加:116.0s 等前:0.0s 等后:0.0s) ¦ ST8 制动(开:34891.0s 加:108.0s 等前:0.0s 等后:2.5s) ¦ ST9 EG漏液/底盘漏液(开:35001.5s 加:115.0s 等前:0.0s 等后:0.0s) ¦ ST10 全景/空调检查(开:35116.5s 加:98.0s 等前:0.0s 等后:0.0s) ¦ ST11 气囊安装+绝缘(开:35214.5s 加:0.0s 等前:0.0s 等后:0.0s) ¦ ST12 L2++(开:35214.5s 加:0.0s 等前:0.0s 等后:77.0s) ¦ ST13 电检1(开:35291.5s 加:0.0s 等前:0.0s 等后:97.5s) ¦ ST14 电检2(开:35389.0s 加:0.0s 等前:0.0s 等后:50.0s) ¦ ST15 小跑道(开:35439.0s 加:51.0s 等前:0.0s 等后:0.0s)
525 | Car#524 | B | 34007.5 | 35540 | 1532.5 | 3874.5 | Car#525 | [6 empty] | 能力超目标：四轮定位上、下 | ST1 引取(开:34007.5s 加:56.0s 等前:3673.5s 等后:0.0s) ¦ ST2 集约(开:34063.5s 加:111.0s 等前:0.0s 等后:0.0s) ¦ ST3 空气悬挂+快充(开:34174.5s 加:108.5s 等前:0.0s 等后:19.5s) ¦ ST4 四轮定位上、下(开:34302.5s 加:120.5s 等前:0.0s 等后:23.0s) ¦ ST5 ADAS(开:34446.0s 加:107.0s 等前:0.0s 等后:7.5s) ¦ ST6 ARHUD+慢充(开:34560.5s 加:51.5s 等前:0.0s 等后:63.0s) ¦ ST7 转毂(开:34675.0s 加:114.5s 等前:0.0s 等后:0.0s) ¦ ST8 制动(开:34789.5s 加:114.0s 等前:0.0s 等后:0.0s) ¦ ST9 EG漏液/底盘漏液(开:34903.5s 加:112.5s 等前:0.0s 等后:0.0s) ¦ ST10 全景/空调检查(开:35016.0s 加:0.0s 等前:0.0s 等后:3.0s) ¦ ST11 气囊安装+绝缘(开:35019.0s 加:116.0s 等前:0.0s 等后:0.0s) ¦ ST12 L2++(开:35135.0s 加:88.0s 等前:0.0s 等后:0.0s) ¦ ST13 电检1(开:35223.0s 加:84.5s 等前:0.0s 等后:15.5s) ¦ ST14 电检2(开:35323.0s 加:97.5s 等前:0.0s 等后:69.5s) ¦ ST15 小跑道(开:35490.0s 加:50.0s 等前:0.0s 等后:0.0s)
526 | Car#526 | C | 34144.5 | 35637.5 | 1493 | 3764 | Car#524 | [6 empty] | 能力超目标：四轮定位上、下、ARHUD+慢充 | ST1 引取(开:34144.5s 加:56.0s 等前:3694.5s 等后:0.0s) ¦ ST2 集约(开:34200.5s 加:111.0s 等前:0.0s 等后:0.0s) ¦ ST3 空气悬挂+快充(开:34311.5s 加:108.5s 等前:0.0s 等后:26.0s) ¦ ST4 四轮定位上、下(开:34446.0s 加:120.5s 等前:0.0s 等后:0.0s) ¦ ST5 ADAS(开:34566.5s 加:107.0s 等前:0.0s 等后:1.5s) ¦ ST6 ARHUD+慢充(开:34675.0s 加:143.5s 等前:0.0s 等后:0.0s) ¦ ST7 转毂(开:34818.5s 加:114.5s 等前:0.0s 等后:0.0s) ¦ ST8 制动(开:34933.0s 加:114.0s 等前:0.0s 等后:0.0s) ¦ ST9 EG漏液/底盘漏液(开:35047.0s 加:112.5s 等前:0.0s 等后:0.0s) ¦ ST10 全景/空调检查(开:35159.5s 加:0.0s 等前:0.0s 等后:0.0s) ¦ ST11 气囊安装+绝缘(开:35159.5s 加:116.0s 等前:0.0s 等后:0.0s) ¦ ST12 L2++(开:35275.5s 加:88.0s 等前:0.0s 等后:0.0s) ¦ ST13 电检1(开:35363.5s 加:84.5s 等前:0.0s 等后:42.0s) ¦ ST14 电检2(开:35490.0s 加:97.5s 等前:0.0s 等后:0.0s) ¦ ST15 小跑道(开:35587.5s 加:50.0s 等前:0.0s 等后:0.0s)
527 | Car#527 | C | 34200.5 | 35695.5 | 1495 | 3764 | Car#526 | [6 empty] | 能力超目标：四轮定位上、下、ARHUD+慢充 | ST1 引取(开:34200.5s 加:56.0s 等前:3692.5s 等后:8.5s) ¦ ST2 集约(开:34265.0s 加:111.0s 等前:0.0s 等后:26.5s) ¦ ST3 空气悬挂+快充(开:34402.5s 加:108.5s 等前:0.0s 等后:35.0s) ¦ ST4 四轮定位上、下(开:34546.0s 加:120.5s 等前:0.0s 等后:0.0s) ¦ ST5 ADAS(开:34666.5s 加:107.0s 等前:0.0s 等后:1.5s) ¦ ST6 ARHUD+慢充(开:34775.0s 加:143.5s 等前:0.0s 等后:0.0s) ¦ ST7 转毂(开:34918.5s 加:114.5s 等前:0.0s 等后:0.0s) ¦ ST8 制动(开:35033.0s 加:114.0s 等前:0.0s 等后:0.0s) ¦ ST9 EG漏液/底盘漏液(开:35147.0s 加:112.5s 等前:0.0s 等后:0.0s) ¦ ST10 全景/空调检查(开:35259.5s 加:0.0s 等前:0.0s 等后:0.0s) ¦ ST11 气囊安装+绝缘(开:35259.5s 加:116.0s 等前:0.0s 等后:0.0s) ¦ ST12 L2++(开:35375.5s 加:88.0s 等前:0.0s 等后:0.0s) ¦ ST13 电检1(开:35463.5s 加:84.5s 等前:0.0s 等后:0.0s) ¦ ST14 电检2(开:35548.0s 加:97.5s 等前:0.0s 等后:0.0s) ¦ ST15 小跑道(开:35645.5s 加:50.0s 等前:0.0s 等后:0.0s)
528 | Car#529 | A | 34321 | 35746.5 | 1425.5 | 4261.5 | Car#527 | [6 empty] | 能力满足 | ST1 引取(开:34321.0s 加:55.0s 等前:3697.0s 等后:26.5s) ¦ ST2 集约(开:34402.5s 加:106.0s 等前:0.0s 等后:37.5s) ¦ ST3 空气悬挂+快充(开:34546.0s 加:0.0s 等前:0.0s 等后:120.5s) ¦ ST4 四轮定位上、下(开:34666.5s 加:115.0s 等前:0.0s 等后:0.0s) ¦ ST5 ADAS(开:34781.5s 加:97.0s 等前:0.0s 等后:40.0s) ¦ ST6 ARHUD+慢充(开:34918.5s 加:0.0s 等前:0.0s 等后:114.5s) ¦ ST7 转毂(开:35033.0s 加:116.0s 等前:0.0s 等后:0.0s) ¦ ST8 制动(开:35149.0s 加:108.0s 等前:0.0s 等后:2.5s) ¦ ST9 EG漏液/底盘漏液(开:35259.5s 加:115.0s 等前:0.0s 等后:0.0s) ¦ ST10 全景/空调检查(开:35374.5s 加:98.0s 等前:0.0s 等后:0.0s) ¦ ST11 气囊安装+绝缘(开:35472.5s 加:0.0s 等前:0.0s 等后:0.0s) ¦ ST12 L2++(开:35472.5s 加:0.0s 等前:0.0s 等后:75.5s) ¦ ST13 电检1(开:35548.0s 加:0.0s 等前:0.0s 等后:97.5s) ¦ ST14 电检2(开:35645.5s 加:0.0s 等前:0.0s 等后:50.0s) ¦ ST15 小跑道(开:35695.5s 加:51.0s 等前:0.0s 等后:0.0s)
529 | Car#528 | C | 34265 | 35796.5 | 1531.5 | 3807 | Car#529 | [6 empty] | 能力超目标：四轮定位上、下、ARHUD+慢充 | ST1 引取(开:34265.0s 加:56.0s 等前:3699.0s 等后:0.0s) ¦ ST2 集约(开:34321.0s 加:111.0s 等前:0.0s 等后:14.0s) ¦ ST3 空气悬挂+快充(开:34446.0s 加:108.5s 等前:0.0s 等后:12.0s) ¦ ST4 四轮定位上、下(开:34566.5s 加:120.5s 等前:0.0s 等后:0.0s) ¦ ST5 ADAS(开:34687.0s 加:107.0s 等前:0.0s 等后:24.5s) ¦ ST6 ARHUD+慢充(开:34818.5s 加:143.5s 等前:0.0s 等后:0.0s) ¦ ST7 转毂(开:34962.0s 加:114.5s 等前:0.0s 等后:0.0s) ¦ ST8 制动(开:35076.5s 加:114.0s 等前:0.0s 等后:0.0s) ¦ ST9 EG漏液/底盘漏液(开:35190.5s 加:112.5s 等前:0.0s 等后:0.0s) ¦ ST10 全景/空调检查(开:35303.0s 加:0.0s 等前:0.0s 等后:0.0s) ¦ ST11 气囊安装+绝缘(开:35303.0s 加:116.0s 等前:0.0s 等后:0.0s) ¦ ST12 L2++(开:35419.0s 加:88.0s 等前:0.0s 等后:0.0s) ¦ ST13 电检1(开:35507.0s 加:84.5s 等前:0.0s 等后:0.0s) ¦ ST14 电检2(开:35591.5s 加:97.5s 等前:0.0s 等后:57.5s) ¦ ST15 小跑道(开:35746.5s 加:50.0s 等前:0.0s 等后:0.0s)
530 | Car#531 | A | 34457.5 | 35847.5 | 1390 | 4246.5 | Car#528 | [6 empty] | 能力满足 | ST1 引取(开:34457.5s 加:55.0s 等前:3717.5s 等后:33.5s) ¦ ST2 集约(开:34546.0s 加:106.0s 等前:0.0s 等后:14.5s) ¦ ST3 空气悬挂+快充(开:34666.5s 加:0.0s 等前:0.0s 等后:115.0s) ¦ ST4 四轮定位上、下(开:34781.5s 加:115.0s 等前:0.0s 等后:22.0s) ¦ ST5 ADAS(开:34918.5s 加:97.0s 等前:0.0s 等后:17.5s) ¦ ST6 ARHUD+慢充(开:35033.0s 加:0.0s 等前:0.0s 等后:116.0s) ¦ ST7 转毂(开:35149.0s 加:116.0s 等前:0.0s 等后:0.0s) ¦ ST8 制动(开:35265.0s 加:108.0s 等前:0.0s 等后:1.5s) ¦ ST9 EG漏液/底盘漏液(开:35374.5s 加:115.0s 等前:0.0s 等后:0.0s) ¦ ST10 全景/空调检查(开:35489.5s 加:98.0s 等前:0.0s 等后:0.0s) ¦ ST11 气囊安装+绝缘(开:35587.5s 加:0.0s 等前:0.0s 等后:0.0s) ¦ ST12 L2++(开:35587.5s 加:0.0s 等前:0.0s 等后:58.0s) ¦ ST13 电检1(开:35645.5s 加:0.0s 等前:0.0s 等后:50.0s) ¦ ST14 电检2(开:35695.5s 加:0.0s 等前:0.0s 等后:101.0s) ¦ ST15 小跑道(开:35796.5s 加:51.0s 等前:0.0s 等后:0.0s)
531 | Car#530 | A | 34402.5 | 35898.5 | 1496 | 4355.5 | Car#531 | [6 empty] | 能力满足 | ST1 引取(开:34402.5s 加:55.0s 等前:3720.5s 等后:0.0s) ¦ ST2 集约(开:34457.5s 加:106.0s 等前:0.0s 等后:3.0s) ¦ ST3 空气悬挂+快充(开:34566.5s 加:0.0s 等前:0.0s 等后:120.5s) ¦ ST4 四轮定位上、下(开:34687.0s 加:115.0s 等前:0.0s 等后:16.5s) ¦ ST5 ADAS(开:34818.5s 加:97.0s 等前:0.0s 等后:46.5s) ¦ ST6 ARHUD+慢充(开:34962.0s 加:0.0s 等前:0.0s 等后:114.5s) ¦ ST7 转毂(开:35076.5s 加:116.0s 等前:0.0s 等后:0.0s) ¦ ST8 制动(开:35192.5s 加:108.0s 等前:0.0s 等后:2.5s) ¦ ST9 EG漏液/底盘漏液(开:35303.0s 加:115.0s 等前:0.0s 等后:0.0s) ¦ ST10 全景/空调检查(开:35418.0s 加:98.0s 等前:0.0s 等后:0.0s) ¦ ST11 气囊安装+绝缘(开:35516.0s 加:0.0s 等前:0.0s 等后:0.0s) ¦ ST12 L2++(开:35516.0s 加:0.0s 等前:0.0s 等后:75.5s) ¦ ST13 电检1(开:35591.5s 加:0.0s 等前:0.0s 等后:155.0s) ¦ ST14 电检2(开:35746.5s 加:0.0s 等前:0.0s 等后:101.0s) ¦ ST15 小跑道(开:35847.5s 加:51.0s 等前:0.0s 等后:0.0s)
532 | Car#532 | C | 34546 | 35997 | 1451 | 3775.5 | Car#530 | [6 empty] | 能力超目标：四轮定位上、下、ARHUD+慢充 | ST1 引取(开:34546.0s 加:56.0s 等前:3748.0s 等后:0.0s) ¦ ST2 集约(开:34602.0s 加:111.0s 等前:0.0s 等后:0.0s) ¦ ST3 空气悬挂+快充(开:34713.0s 加:108.5s 等前:0.0s 等后:0.0s) ¦ ST4 四轮定位上、下(开:34821.5s 加:120.5s 等前:0.0s 等后:20.0s) ¦ ST5 ADAS(开:34962.0s 加:107.0s 等前:0.0s 等后:7.5s) ¦ ST6 ARHUD+慢充(开:35076.5s 加:143.5s 等前:0.0s 等后:0.0s) ¦ ST7 转毂(开:35220.0s 加:114.5s 等前:0.0s 等后:0.0s) ¦ ST8 制动(开:35334.5s 加:114.0s 等前:0.0s 等后:0.0s) ¦ ST9 EG漏液/底盘漏液(开:35448.5s 加:112.5s 等前:0.0s 等后:0.0s) ¦ ST10 全景/空调检查(开:35561.0s 加:0.0s 等前:0.0s 等后:0.0s) ¦ ST11 气囊安装+绝缘(开:35561.0s 加:116.0s 等前:0.0s 等后:0.0s) ¦ ST12 L2++(开:35677.0s 加:88.0s 等前:0.0s 等后:0.0s) ¦ ST13 电检1(开:35765.0s 加:84.5s 等前:0.0s 等后:0.0s) ¦ ST14 电检2(开:35849.5s 加:97.5s 等前:0.0s 等后:0.0s) ¦ ST15 小跑道(开:35947.0s 加:50.0s 等前:0.0s 等后:0.0s)
533 | Car#533 | B | 34602 | 36047 | 1445 | 3859.5 | Car#532 | [6 empty] | 能力超目标：四轮定位上、下 | ST1 引取(开:34602.0s 加:56.0s 等前:3746.0s 等后:8.5s) ¦ ST2 集约(开:34666.5s 加:111.0s 等前:0.0s 等后:4.0s) ¦ ST3 空气悬挂+快充(开:34781.5s 加:108.5s 等前:0.0s 等后:28.5s) ¦ ST4 四轮定位上、下(开:34918.5s 加:120.5s 等前:0.0s 等后:0.0s) ¦ ST5 ADAS(开:35039.0s 加:107.0s 等前:0.0s 等后:3.0s) ¦ ST6 ARHUD+慢充(开:35149.0s 加:51.5s 等前:0.0s 等后:64.5s) ¦ ST7 转毂(开:35265.0s 加:114.5s 等前:0.0s 等后:0.0s) ¦ ST8 制动(开:35379.5s 加:114.0s 等前:0.0s 等后:0.0s) ¦ ST9 EG漏液/底盘漏液(开:35493.5s 加:112.5s 等前:0.0s 等后:0.0s) ¦ ST10 全景/空调检查(开:35606.0s 加:0.0s 等前:0.0s 等后:0.0s) ¦ ST11 气囊安装+绝缘(开:35606.0s 加:116.0s 等前:0.0s 等后:0.0s) ¦ ST12 L2++(开:35722.0s 加:88.0s 等前:0.0s 等后:0.0s) ¦ ST13 电检1(开:35810.0s 加:84.5s 等前:0.0s 等后:0.0s) ¦ ST14 电检2(开:35894.5s 加:97.5s 等前:0.0s 等后:5.0s) ¦ ST15 小跑道(开:35997.0s 加:50.0s 等前:0.0s 等后:0.0s)
534 | Car#534 | C | 34666.5 | 36140.5 | 1474 | 3803 | Car#533 | [6 empty] | 能力超目标：四轮定位上、下、ARHUD+慢充 | ST1 引取(开:34666.5s 加:56.0s 等前:3752.5s 等后:0.0s) ¦ ST2 集约(开:34722.5s 加:111.0s 等前:0.0s 等后:0.0s) ¦ ST3 空气悬挂+快充(开:34833.5s 加:108.5s 等前:0.0s 等后:20.0s) ¦ ST4 四轮定位上、下(开:34962.0s 加:120.5s 等前:0.0s 等后:0.0s) ¦ ST5 ADAS(开:35082.5s 加:107.0s 等前:0.0s 等后:30.5s) ¦ ST6 ARHUD+慢充(开:35220.0s 加:143.5s 等前:0.0s 等后:0.0s) ¦ ST7 转毂(开:35363.5s 加:114.5s 等前:0.0s 等后:0.0s) ¦ ST8 制动(开:35478.0s 加:114.0s 等前:0.0s 等后:0.0s) ¦ ST9 EG漏液/底盘漏液(开:35592.0s 加:112.5s 等前:0.0s 等后:0.0s) ¦ ST10 全景/空调检查(开:35704.5s 加:0.0s 等前:0.0s 等后:0.0s) ¦ ST11 气囊安装+绝缘(开:35704.5s 加:116.0s 等前:0.0s 等后:0.0s) ¦ ST12 L2++(开:35820.5s 加:88.0s 等前:0.0s 等后:0.0s) ¦ ST13 电检1(开:35908.5s 加:84.5s 等前:0.0s 等后:0.0s) ¦ ST14 电检2(开:35993.0s 加:97.5s 等前:0.0s 等后:0.0s) ¦ ST15 小跑道(开:36090.5s 加:50.0s 等前:0.0s 等后:0.0s)
535 | Car#535 | C | 34722.5 | 36190.5 | 1468 | 3795 | Car#534 | [6 empty] | 能力超目标：四轮定位上、下、ARHUD+慢充 | ST1 引取(开:34722.5s 加:56.0s 等前:3750.5s 等后:3.0s) ¦ ST2 集约(开:34781.5s 加:111.0s 等前:0.0s 等后:26.0s) ¦ ST3 空气悬挂+快充(开:34918.5s 加:108.5s 等前:0.0s 等后:12.0s) ¦ ST4 四轮定位上、下(开:35039.0s 加:120.5s 等前:0.0s 等后:0.0s) ¦ ST5 ADAS(开:35159.5s 加:107.0s 等前:0.0s 等后:0.0s) ¦ ST6 ARHUD+慢充(开:35266.5s 加:143.5s 等前:0.0s 等后:0.0s) ¦ ST7 转毂(开:35410.0s 加:114.5s 等前:0.0s 等后:0.0s) ¦ ST8 制动(开:35524.5s 加:114.0s 等前:0.0s 等后:0.0s) ¦ ST9 EG漏液/底盘漏液(开:35638.5s 加:112.5s 等前:0.0s 等后:0.0s) ¦ ST10 全景/空调检查(开:35751.0s 加:0.0s 等前:0.0s 等后:0.0s) ¦ ST11 气囊安装+绝缘(开:35751.0s 加:116.0s 等前:0.0s 等后:0.0s) ¦ ST12 L2++(开:35867.0s 加:88.0s 等前:0.0s 等后:0.0s) ¦ ST13 电检1(开:35955.0s 加:84.5s 等前:0.0s 等后:0.0s) ¦ ST14 电检2(开:36039.5s 加:97.5s 等前:0.0s 等后:3.5s) ¦ ST15 小跑道(开:36140.5s 加:50.0s 等前:0.0s 等后:0.0s)
536 | Car#536 | C | 34781.5 | 36284 | 1502.5 | 3830.5 | Car#535 | [6 empty] | 能力超目标：四轮定位上、下、ARHUD+慢充 | ST1 引取(开:34781.5s 加:56.0s 等前:3751.5s 等后:0.0s) ¦ ST2 集约(开:34837.5s 加:111.0s 等前:0.0s 等后:13.5s) ¦ ST3 空气悬挂+快充(开:34962.0s 加:108.5s 等前:0.0s 等后:12.0s) ¦ ST4 四轮定位上、下(开:35082.5s 加:120.5s 等前:0.0s 等后:17.0s) ¦ ST5 ADAS(开:35220.0s 加:107.0s 等前:0.0s 等后:36.5s) ¦ ST6 ARHUD+慢充(开:35363.5s 加:143.5s 等前:0.0s 等后:0.0s) ¦ ST7 转毂(开:35507.0s 加:114.5s 等前:0.0s 等后:0.0s) ¦ ST8 制动(开:35621.5s 加:114.0s 等前:0.0s 等后:0.0s) ¦ ST9 EG漏液/底盘漏液(开:35735.5s 加:112.5s 等前:0.0s 等后:0.0s) ¦ ST10 全景/空调检查(开:35848.0s 加:0.0s 等前:0.0s 等后:0.0s) ¦ ST11 气囊安装+绝缘(开:35848.0s 加:116.0s 等前:0.0s 等后:0.0s) ¦ ST12 L2++(开:35964.0s 加:88.0s 等前:0.0s 等后:0.0s) ¦ ST13 电检1(开:36052.0s 加:84.5s 等前:0.0s 等后:0.0s) ¦ ST14 电检2(开:36136.5s 加:97.5s 等前:0.0s 等后:0.0s) ¦ ST15 小跑道(开:36234.0s 加:50.0s 等前:0.0s 等后:0.0s)
537 | Car#537 | B | 34837.5 | 36334 | 1496.5 | 3914.5 | Car#536 | [6 empty] | 能力超目标：四轮定位上、下 | ST1 引取(开:34837.5s 加:56.0s 等前:3749.5s 等后:25.0s) ¦ ST2 集约(开:34918.5s 加:111.0s 等前:0.0s 等后:9.5s) ¦ ST3 空气悬挂+快充(开:35039.0s 加:108.5s 等前:0.0s 等后:12.0s) ¦ ST4 四轮定位上、下(开:35159.5s 加:120.5s 等前:0.0s 等后:0.0s) ¦ ST5 ADAS(开:35280.0s 加:107.0s 等前:0.0s 等后:23.0s) ¦ ST6 ARHUD+慢充(开:35410.0s 加:51.5s 等前:0.0s 等后:63.0s) ¦ ST7 转毂(开:35524.5s 加:114.5s 等前:0.0s 等后:0.0s) ¦ ST8 制动(开:35639.0s 加:114.0s 等前:0.0s 等后:0.0s) ¦ ST9 EG漏液/底盘漏液(开:35753.0s 加:112.5s 等前:0.0s 等后:0.0s) ¦ ST10 全景/空调检查(开:35865.5s 加:0.0s 等前:0.0s 等后:1.5s) ¦ ST11 气囊安装+绝缘(开:35867.0s 加:116.0s 等前:0.0s 等后:0.0s) ¦ ST12 L2++(开:35983.0s 加:88.0s 等前:0.0s 等后:0.0s) ¦ ST13 电检1(开:36071.0s 加:84.5s 等前:0.0s 等后:0.0s) ¦ ST14 电检2(开:36155.5s 加:97.5s 等前:0.0s 等后:31.0s) ¦ ST15 小跑道(开:36284.0s 加:50.0s 等前:0.0s 等后:0.0s)
538 | Car#538 | B | 34918.5 | 36400 | 1481.5 | 3922.5 | Car#537 | [6 empty] | 能力超目标：四轮定位上、下 | ST1 引取(开:34918.5s 加:56.0s 等前:3772.5s 等后:0.0s) ¦ ST2 集约(开:34974.5s 加:111.0s 等前:0.0s 等后:0.0s) ¦ ST3 空气悬挂+快充(开:35085.5s 加:108.5s 等前:0.0s 等后:26.0s) ¦ ST4 四轮定位上、下(开:35220.0s 加:120.5s 等前:0.0s 等后:23.0s) ¦ ST5 ADAS(开:35363.5s 加:107.0s 等前:0.0s 等后:36.5s) ¦ ST6 ARHUD+慢充(开:35507.0s 加:51.5s 等前:0.0s 等后:63.0s) ¦ ST7 转毂(开:35621.5s 加:114.5s 等前:0.0s 等后:0.0s) ¦ ST8 制动(开:35736.0s 加:114.0s 等前:0.0s 等后:0.0s) ¦ ST9 EG漏液/底盘漏液(开:35850.0s 加:112.5s 等前:0.0s 等后:0.0s) ¦ ST10 全景/空调检查(开:35962.5s 加:0.0s 等前:0.0s 等后:1.5s) ¦ ST11 气囊安装+绝缘(开:35964.0s 加:116.0s 等前:0.0s 等后:0.0s) ¦ ST12 L2++(开:36080.0s 加:88.0s 等前:0.0s 等后:0.0s) ¦ ST13 电检1(开:36168.0s 加:84.5s 等前:0.0s 等后:0.0s) ¦ ST14 电检2(开:36252.5s 加:97.5s 等前:0.0s 等后:0.0s) ¦ ST15 小跑道(开:36350.0s 加:50.0s 等前:0.0s 等后:0.0s)
539 | Car#539 | B | 34974.5 | 36450 | 1475.5 | 3914.5 | Car#538 | [6 empty] | 能力超目标：四轮定位上、下 | ST1 引取(开:34974.5s 加:56.0s 等前:3770.5s 等后:8.5s) ¦ ST2 集约(开:35039.0s 加:111.0s 等前:0.0s 等后:9.5s) ¦ ST3 空气悬挂+快充(开:35159.5s 加:108.5s 等前:0.0s 等后:12.0s) ¦ ST4 四轮定位上、下(开:35280.0s 加:120.5s 等前:0.0s 等后:9.5s) ¦ ST5 ADAS(开:35410.0s 加:107.0s 等前:0.0s 等后:7.5s) ¦ ST6 ARHUD+慢充(开:35524.5s 加:51.5s 等前:0.0s 等后:63.0s) ¦ ST7 转毂(开:35639.0s 加:114.5s 等前:0.0s 等后:0.0s) ¦ ST8 制动(开:35753.5s 加:114.0s 等前:0.0s 等后:0.0s) ¦ ST9 EG漏液/底盘漏液(开:35867.5s 加:112.5s 等前:0.0s 等后:0.0s) ¦ ST10 全景/空调检查(开:35980.0s 加:0.0s 等前:0.0s 等后:3.0s) ¦ ST11 气囊安装+绝缘(开:35983.0s 加:116.0s 等前:0.0s 等后:0.0s) ¦ ST12 L2++(开:36099.0s 加:88.0s 等前:0.0s 等后:0.0s) ¦ ST13 电检1(开:36187.0s 加:84.5s 等前:0.0s 等后:12.5s) ¦ ST14 电检2(开:36284.0s 加:97.5s 等前:0.0s 等后:18.5s) ¦ ST15 小跑道(开:36400.0s 加:50.0s 等前:0.0s 等后:0.0s)
540 | Car#541 | A | 35095 | 36501 | 1406 | 4320 | Car#539 | [6 empty] | 能力满足 | ST1 引取(开:35095.0s 加:55.0s 等前:3775.0s 等后:9.5s) ¦ ST2 集约(开:35159.5s 加:106.0s 等前:0.0s 等后:14.5s) ¦ ST3 空气悬挂+快充(开:35280.0s 加:0.0s 等前:0.0s 等后:130.0s) ¦ ST4 四轮定位上、下(开:35410.0s 加:115.0s 等前:0.0s 等后:0.0s) ¦ ST5 ADAS(开:35525.0s 加:97.0s 等前:0.0s 等后:17.0s) ¦ ST6 ARHUD+慢充(开:35639.0s 加:0.0s 等前:0.0s 等后:114.5s) ¦ ST7 转毂(开:35753.5s 加:116.0s 等前:0.0s 等后:0.0s) ¦ ST8 制动(开:35869.5s 加:108.0s 等前:0.0s 等后:2.5s) ¦ ST9 EG漏液/底盘漏液(开:35980.0s 加:115.0s 等前:0.0s 等后:0.0s) ¦ ST10 全景/空调检查(开:36095.0s 加:98.0s 等前:0.0s 等后:0.0s) ¦ ST11 气囊安装+绝缘(开:36193.0s 加:0.0s 等前:0.0s 等后:0.0s) ¦ ST12 L2++(开:36193.0s 加:0.0s 等前:0.0s 等后:91.0s) ¦ ST13 电检1(开:36284.0s 加:0.0s 等前:0.0s 等后:116.0s) ¦ ST14 电检2(开:36400.0s 加:0.0s 等前:0.0s 等后:50.0s) ¦ ST15 小跑道(开:36450.0s 加:51.0s 等前:0.0s 等后:0.0s)
541 | Car#540 | C | 35039 | 36551 | 1512 | 3865.5 | Car#541 | [6 empty] | 能力超目标：四轮定位上、下、ARHUD+慢充 | ST1 引取(开:35039.0s 加:56.0s 等前:3777.0s 等后:0.0s) ¦ ST2 集约(开:35095.0s 加:111.0s 等前:0.0s 等后:14.0s) ¦ ST3 空气悬挂+快充(开:35220.0s 加:108.5s 等前:0.0s 等后:35.0s) ¦ ST4 四轮定位上、下(开:35363.5s 加:120.5s 等前:0.0s 等后:23.0s) ¦ ST5 ADAS(开:35507.0s 加:107.0s 等前:0.0s 等后:7.5s) ¦ ST6 ARHUD+慢充(开:35621.5s 加:143.5s 等前:0.0s 等后:0.0s) ¦ ST7 转毂(开:35765.0s 加:114.5s 等前:0.0s 等后:0.0s) ¦ ST8 制动(开:35879.5s 加:114.0s 等前:0.0s 等后:0.0s) ¦ ST9 EG漏液/底盘漏液(开:35993.5s 加:112.5s 等前:0.0s 等后:0.0s) ¦ ST10 全景/空调检查(开:36106.0s 加:0.0s 等前:0.0s 等后:0.0s) ¦ ST11 气囊安装+绝缘(开:36106.0s 加:116.0s 等前:0.0s 等后:0.0s) ¦ ST12 L2++(开:36222.0s 加:88.0s 等前:0.0s 等后:0.0s) ¦ ST13 电检1(开:36310.0s 加:84.5s 等前:0.0s 等后:0.0s) ¦ ST14 电检2(开:36394.5s 加:97.5s 等前:0.0s 等后:9.0s) ¦ ST15 小跑道(开:36501.0s 加:50.0s 等前:0.0s 等后:0.0s)
542 | Car#543 | C | 35220 | 36674 | 1454 | 3814.5 | Car#540 | [6 empty] | 能力超目标：四轮定位上、下、ARHUD+慢充 | ST1 引取(开:35220.0s 加:56.0s 等前:3784.0s 等后:4.0s) ¦ ST2 集约(开:35280.0s 加:111.0s 等前:0.0s 等后:19.0s) ¦ ST3 空气悬挂+快充(开:35410.0s 加:108.5s 等前:0.0s 等后:6.5s) ¦ ST4 四轮定位上、下(开:35525.0s 加:120.5s 等前:0.0s 等后:0.0s) ¦ ST5 ADAS(开:35645.5s 加:107.0s 等前:0.0s 等后:1.0s) ¦ ST6 ARHUD+慢充(开:35753.5s 加:143.5s 等前:0.0s 等后:0.0s) ¦ ST7 转毂(开:35897.0s 加:114.5s 等前:0.0s 等后:0.0s) ¦ ST8 制动(开:36011.5s 加:114.0s 等前:0.0s 等后:0.0s) ¦ ST9 EG漏液/底盘漏液(开:36125.5s 加:112.5s 等前:0.0s 等后:0.0s) ¦ ST10 全景/空调检查(开:36238.0s 加:0.0s 等前:0.0s 等后:0.0s) ¦ ST11 气囊安装+绝缘(开:36238.0s 加:116.0s 等前:0.0s 等后:0.0s) ¦ ST12 L2++(开:36354.0s 加:88.0s 等前:0.0s 等后:0.0s) ¦ ST13 电检1(开:36442.0s 加:84.5s 等前:0.0s 等后:0.0s) ¦ ST14 电检2(开:36526.5s 加:97.5s 等前:0.0s 等后:0.0s) ¦ ST15 小跑道(开:36624.0s 加:50.0s 等前:0.0s 等后:0.0s)
543 | Car#545 | A | 35363.5 | 36725 | 1361.5 | 4312 | Car#543 | [6 empty] | 能力满足 | ST1 引取(开:35363.5s 加:55.0s 等前:3811.5s 等后:0.0s) ¦ ST2 集约(开:35418.5s 加:106.0s 等前:0.0s 等后:0.5s) ¦ ST3 空气悬挂+快充(开:35525.0s 加:0.0s 等前:0.0s 等后:120.5s) ¦ ST4 四轮定位上、下(开:35645.5s 加:115.0s 等前:0.0s 等后:0.0s) ¦ ST5 ADAS(开:35760.5s 加:97.0s 等前:0.0s 等后:39.5s) ¦ ST6 ARHUD+慢充(开:35897.0s 加:0.0s 等前:0.0s 等后:114.5s) ¦ ST7 转毂(开:36011.5s 加:116.0s 等前:0.0s 等后:0.0s) ¦ ST8 制动(开:36127.5s 加:108.0s 等前:0.0s 等后:2.5s) ¦ ST9 EG漏液/底盘漏液(开:36238.0s 加:115.0s 等前:0.0s 等后:0.0s) ¦ ST10 全景/空调检查(开:36353.0s 加:98.0s 等前:0.0s 等后:0.0s) ¦ ST11 气囊安装+绝缘(开:36451.0s 加:0.0s 等前:0.0s 等后:0.0s) ¦ ST12 L2++(开:36451.0s 加:0.0s 等前:0.0s 等后:75.5s) ¦ ST13 电检1(开:36526.5s 加:0.0s 等前:0.0s 等后:97.5s) ¦ ST14 电检2(开:36624.0s 加:0.0s 等前:0.0s 等后:50.0s) ¦ ST15 小跑道(开:36674.0s 加:51.0s 等前:0.0s 等后:0.0s)
544 | Car#542 | C | 35159.5 | 36775 | 1615.5 | 3973.5 | Car#545 | [6 empty] | 能力超目标：四轮定位上、下、ARHUD+慢充 | ST1 引取(开:35159.5s 加:56.0s 等前:3781.5s 等后:4.5s) ¦ ST2 集约(开:35220.0s 加:111.0s 等前:0.0s 等后:32.5s) ¦ ST3 空气悬挂+快充(开:35363.5s 加:108.5s 等前:0.0s 等后:35.0s) ¦ ST4 四轮定位上、下(开:35507.0s 加:120.5s 等前:0.0s 等后:0.0s) ¦ ST5 ADAS(开:35627.5s 加:107.0s 等前:0.0s 等后:30.5s) ¦ ST6 ARHUD+慢充(开:35765.0s 加:143.5s 等前:0.0s 等后:0.0s) ¦ ST7 转毂(开:35908.5s 加:114.5s 等前:0.0s 等后:0.0s) ¦ ST8 制动(开:36023.0s 加:114.0s 等前:0.0s 等后:0.0s) ¦ ST9 EG漏液/底盘漏液(开:36137.0s 加:112.5s 等前:0.0s 等后:0.0s) ¦ ST10 全景/空调检查(开:36249.5s 加:0.0s 等前:0.0s 等后:0.0s) ¦ ST11 气囊安装+绝缘(开:36249.5s 加:116.0s 等前:0.0s 等后:0.0s) ¦ ST12 L2++(开:36365.5s 加:88.0s 等前:0.0s 等后:0.0s) ¦ ST13 电检1(开:36453.5s 加:84.5s 等前:0.0s 等后:0.0s) ¦ ST14 电检2(开:36538.0s 加:97.5s 等前:0.0s 等后:89.5s) ¦ ST15 小跑道(开:36725.0s 加:50.0s 等前:0.0s 等后:0.0s)
545 | Car#547 | A | 35507 | 36826 | 1319 | 4297 | Car#542 | [6 empty] | 能力满足 | ST1 引取(开:35507.0s 加:55.0s 等前:3839.0s 等后:0.0s) ¦ ST2 集约(开:35562.0s 加:106.0s 等前:0.0s 等后:0.0s) ¦ ST3 空气悬挂+快充(开:35668.0s 加:0.0s 等前:0.0s 等后:92.5s) ¦ ST4 四轮定位上、下(开:35760.5s 加:115.0s 等前:0.0s 等后:21.5s) ¦ ST5 ADAS(开:35897.0s 加:97.0s 等前:0.0s 等后:17.5s) ¦ ST6 ARHUD+慢充(开:36011.5s 加:0.0s 等前:0.0s 等后:116.0s) ¦ ST7 转毂(开:36127.5s 加:116.0s 等前:0.0s 等后:0.0s) ¦ ST8 制动(开:36243.5s 加:108.0s 等前:0.0s 等后:1.5s) ¦ ST9 EG漏液/底盘漏液(开:36353.0s 加:115.0s 等前:0.0s 等后:0.0s) ¦ ST10 全景/空调检查(开:36468.0s 加:98.0s 等前:0.0s 等后:0.0s) ¦ ST11 气囊安装+绝缘(开:36566.0s 加:0.0s 等前:0.0s 等后:0.0s) ¦ ST12 L2++(开:36566.0s 加:0.0s 等前:0.0s 等后:58.0s) ¦ ST13 电检1(开:36624.0s 加:0.0s 等前:0.0s 等后:50.0s) ¦ ST14 电检2(开:36674.0s 加:0.0s 等前:0.0s 等后:101.0s) ¦ ST15 小跑道(开:36775.0s 加:51.0s 等前:0.0s 等后:0.0s)
546 | Car#544 | C | 35280 | 36876 | 1596 | 3958.5 | Car#547 | [6 empty] | 能力超目标：四轮定位上、下、ARHUD+慢充 | ST1 引取(开:35280.0s 加:56.0s 等前:3786.0s 等后:27.5s) ¦ ST2 集约(开:35363.5s 加:111.0s 等前:0.0s 等后:32.5s) ¦ ST3 空气悬挂+快充(开:35507.0s 加:108.5s 等前:0.0s 等后:12.0s) ¦ ST4 四轮定位上、下(开:35627.5s 加:120.5s 等前:0.0s 等后:17.0s) ¦ ST5 ADAS(开:35765.0s 加:107.0s 等前:0.0s 等后:36.5s) ¦ ST6 ARHUD+慢充(开:35908.5s 加:143.5s 等前:0.0s 等后:0.0s) ¦ ST7 转毂(开:36052.0s 加:114.5s 等前:0.0s 等后:0.0s) ¦ ST8 制动(开:36166.5s 加:114.0s 等前:0.0s 等后:0.0s) ¦ ST9 EG漏液/底盘漏液(开:36280.5s 加:112.5s 等前:0.0s 等后:0.0s) ¦ ST10 全景/空调检查(开:36393.0s 加:0.0s 等前:0.0s 等后:0.0s) ¦ ST11 气囊安装+绝缘(开:36393.0s 加:116.0s 等前:0.0s 等后:0.0s) ¦ ST12 L2++(开:36509.0s 加:88.0s 等前:0.0s 等后:0.0s) ¦ ST13 电检1(开:36597.0s 加:84.5s 等前:0.0s 等后:43.5s) ¦ ST14 电检2(开:36725.0s 加:97.5s 等前:0.0s 等后:3.5s) ¦ ST15 小跑道(开:36826.0s 加:50.0s 等前:0.0s 等后:0.0s)
547 | Car#546 | A | 35418.5 | 36927 | 1508.5 | 4456 | Car#544 | [6 empty] | 能力满足 | ST1 引取(开:35418.5s 加:55.0s 等前:3808.5s 等后:33.5s) ¦ ST2 集约(开:35507.0s 加:106.0s 等前:0.0s 等后:14.5s) ¦ ST3 空气悬挂+快充(开:35627.5s 加:0.0s 等前:0.0s 等后:137.5s) ¦ ST4 四轮定位上、下(开:35765.0s 加:115.0s 等前:0.0s 等后:28.5s) ¦ ST5 ADAS(开:35908.5s 加:97.0s 等前:0.0s 等后:46.5s) ¦ ST6 ARHUD+慢充(开:36052.0s 加:0.0s 等前:0.0s 等后:114.5s) ¦ ST7 转毂(开:36166.5s 加:116.0s 等前:0.0s 等后:0.0s) ¦ ST8 制动(开:36282.5s 加:108.0s 等前:0.0s 等后:2.5s) ¦ ST9 EG漏液/底盘漏液(开:36393.0s 加:115.0s 等前:0.0s 等后:0.0s) ¦ ST10 全景/空调检查(开:36508.0s 加:98.0s 等前:0.0s 等后:0.0s) ¦ ST11 气囊安装+绝缘(开:36606.0s 加:0.0s 等前:0.0s 等后:0.0s) ¦ ST12 L2++(开:36606.0s 加:0.0s 等前:0.0s 等后:119.0s) ¦ ST13 电检1(开:36725.0s 加:0.0s 等前:0.0s 等后:101.0s) ¦ ST14 电检2(开:36826.0s 加:0.0s 等前:0.0s 等后:50.0s) ¦ ST15 小跑道(开:36876.0s 加:51.0s 等前:0.0s 等后:0.0s)
548 | Car#549 | B | 35627.5 | 37020.5 | 1393 | 3905 | Car#546 | [6 empty] | 能力超目标：四轮定位上、下 | ST1 引取(开:35627.5s 加:56.0s 等前:3843.5s 等后:0.0s) ¦ ST2 集约(开:35683.5s 加:111.0s 等前:0.0s 等后:0.0s) ¦ ST3 空气悬挂+快充(开:35794.5s 加:108.5s 等前:0.0s 等后:0.0s) ¦ ST4 四轮定位上、下(开:35903.0s 加:120.5s 等前:0.0s 等后:0.0s) ¦ ST5 ADAS(开:36023.5s 加:107.0s 等前:0.0s 等后:0.0s) ¦ ST6 ARHUD+慢充(开:36130.5s 加:51.5s 等前:0.0s 等后:61.5s) ¦ ST7 转毂(开:36243.5s 加:114.5s 等前:0.0s 等后:0.0s) ¦ ST8 制动(开:36358.0s 加:114.0s 等前:0.0s 等后:0.0s) ¦ ST9 EG漏液/底盘漏液(开:36472.0s 加:112.5s 等前:0.0s 等后:0.0s) ¦ ST10 全景/空调检查(开:36584.5s 加:0.0s 等前:0.0s 等后:0.0s) ¦ ST11 气囊安装+绝缘(开:36584.5s 加:116.0s 等前:0.0s 等后:0.0s) ¦ ST12 L2++(开:36700.5s 加:88.0s 等前:0.0s 等后:0.0s) ¦ ST13 电检1(开:36788.5s 加:84.5s 等前:0.0s 等后:0.0s) ¦ ST14 电检2(开:36873.0s 加:97.5s 等前:0.0s 等后:0.0s) ¦ ST15 小跑道(开:36970.5s 加:50.0s 等前:0.0s 等后:0.0s)
549 | Car#548 | C | 35562 | 37087 | 1525 | 3937.5 | Car#549 | [6 empty] | 能力超目标：四轮定位上、下、ARHUD+慢充 | ST1 引取(开:35562.0s 加:56.0s 等前:3836.0s 等后:9.5s) ¦ ST2 集约(开:35627.5s 加:111.0s 等前:0.0s 等后:26.5s) ¦ ST3 空气悬挂+快充(开:35765.0s 加:108.5s 等前:0.0s 等后:35.0s) ¦ ST4 四轮定位上、下(开:35908.5s 加:120.5s 等前:0.0s 等后:23.0s) ¦ ST5 ADAS(开:36052.0s 加:107.0s 等前:0.0s 等后:7.5s) ¦ ST6 ARHUD+慢充(开:36166.5s 加:143.5s 等前:0.0s 等后:0.0s) ¦ ST7 转毂(开:36310.0s 加:114.5s 等前:0.0s 等后:0.0s) ¦ ST8 制动(开:36424.5s 加:114.0s 等前:0.0s 等后:0.0s) ¦ ST9 EG漏液/底盘漏液(开:36538.5s 加:112.5s 等前:0.0s 等后:0.0s) ¦ ST10 全景/空调检查(开:36651.0s 加:0.0s 等前:0.0s 等后:0.0s) ¦ ST11 气囊安装+绝缘(开:36651.0s 加:116.0s 等前:0.0s 等后:0.0s) ¦ ST12 L2++(开:36767.0s 加:88.0s 等前:0.0s 等后:0.0s) ¦ ST13 电检1(开:36855.0s 加:84.5s 等前:0.0s 等后:0.0s) ¦ ST14 电检2(开:36939.5s 加:97.5s 等前:0.0s 等后:0.0s) ¦ ST15 小跑道(开:37037.0s 加:50.0s 等前:0.0s 等后:0.0s)
550 | Car#551 | C | 35765 | 37188.5 | 1423.5 | 3865 | Car#548 | [6 empty] | 能力超目标：四轮定位上、下、ARHUD+慢充 | ST1 引取(开:35765.0s 加:56.0s 等前:3865.0s 等后:0.0s) ¦ ST2 集约(开:35821.0s 加:111.0s 等前:0.0s 等后:0.0s) ¦ ST3 空气悬挂+快充(开:35932.0s 加:108.5s 等前:0.0s 等后:0.0s) ¦ ST4 四轮定位上、下(开:36040.5s 加:120.5s 等前:0.0s 等后:0.0s) ¦ ST5 ADAS(开:36161.0s 加:107.0s 等前:0.0s 等后:0.0s) ¦ ST6 ARHUD+慢充(开:36268.0s 加:143.5s 等前:0.0s 等后:0.0s) ¦ ST7 转毂(开:36411.5s 加:114.5s 等前:0.0s 等后:0.0s) ¦ ST8 制动(开:36526.0s 加:114.0s 等前:0.0s 等后:0.0s) ¦ ST9 EG漏液/底盘漏液(开:36640.0s 加:112.5s 等前:0.0s 等后:0.0s) ¦ ST10 全景/空调检查(开:36752.5s 加:0.0s 等前:0.0s 等后:0.0s) ¦ ST11 气囊安装+绝缘(开:36752.5s 加:116.0s 等前:0.0s 等后:0.0s) ¦ ST12 L2++(开:36868.5s 加:88.0s 等前:0.0s 等后:0.0s) ¦ ST13 电检1(开:36956.5s 加:84.5s 等前:0.0s 等后:0.0s) ¦ ST14 电检2(开:37041.0s 加:97.5s 等前:0.0s 等后:0.0s) ¦ ST15 小跑道(开:37138.5s 加:50.0s 等前:0.0s 等后:0.0s)
551 | Car#550 | C | 35683.5 | 37238.5 | 1555 | 3973 | Car#551 | [6 empty] | 能力超目标：四轮定位上、下、ARHUD+慢充 | ST1 引取(开:35683.5s 加:56.0s 等前:3841.5s 等后:25.5s) ¦ ST2 集约(开:35765.0s 加:111.0s 等前:0.0s 等后:32.5s) ¦ ST3 空气悬挂+快充(开:35908.5s 加:108.5s 等前:0.0s 等后:35.0s) ¦ ST4 四轮定位上、下(开:36052.0s 加:120.5s 等前:0.0s 等后:0.0s) ¦ ST5 ADAS(开:36172.5s 加:107.0s 等前:0.0s 等后:30.5s) ¦ ST6 ARHUD+慢充(开:36310.0s 加:143.5s 等前:0.0s 等后:0.0s) ¦ ST7 转毂(开:36453.5s 加:114.5s 等前:0.0s 等后:0.0s) ¦ ST8 制动(开:36568.0s 加:114.0s 等前:0.0s 等后:0.0s) ¦ ST9 EG漏液/底盘漏液(开:36682.0s 加:112.5s 等前:0.0s 等后:0.0s) ¦ ST10 全景/空调检查(开:36794.5s 加:0.0s 等前:0.0s 等后:0.0s) ¦ ST11 气囊安装+绝缘(开:36794.5s 加:116.0s 等前:0.0s 等后:0.0s) ¦ ST12 L2++(开:36910.5s 加:88.0s 等前:0.0s 等后:0.0s) ¦ ST13 电检1(开:36998.5s 加:84.5s 等前:0.0s 等后:0.0s) ¦ ST14 电检2(开:37083.0s 加:97.5s 等前:0.0s 等后:8.0s) ¦ ST15 小跑道(开:37188.5s 加:50.0s 等前:0.0s 等后:0.0s)
552 | Car#553 | B | 35908.5 | 37304.5 | 1396 | 3957 | Car#550 | [6 empty] | 能力超目标：四轮定位上、下 | ST1 引取(开:35908.5s 加:56.0s 等前:3892.5s 等后:0.0s) ¦ ST2 集约(开:35964.5s 加:111.0s 等前:0.0s 等后:0.0s) ¦ ST3 空气悬挂+快充(开:36075.5s 加:108.5s 等前:0.0s 等后:0.0s) ¦ ST4 四轮定位上、下(开:36184.0s 加:120.5s 等前:0.0s 等后:0.0s) ¦ ST5 ADAS(开:36304.5s 加:107.0s 等前:0.0s 等后:0.0s) ¦ ST6 ARHUD+慢充(开:36411.5s 加:51.5s 等前:0.0s 等后:63.0s) ¦ ST7 转毂(开:36526.0s 加:114.5s 等前:0.0s 等后:0.0s) ¦ ST8 制动(开:36640.5s 加:114.0s 等前:0.0s 等后:0.0s) ¦ ST9 EG漏液/底盘漏液(开:36754.5s 加:112.5s 等前:0.0s 等后:0.0s) ¦ ST10 全景/空调检查(开:36867.0s 加:0.0s 等前:0.0s 等后:1.5s) ¦ ST11 气囊安装+绝缘(开:36868.5s 加:116.0s 等前:0.0s 等后:0.0s) ¦ ST12 L2++(开:36984.5s 加:88.0s 等前:0.0s 等后:0.0s) ¦ ST13 电检1(开:37072.5s 加:84.5s 等前:0.0s 等后:0.0s) ¦ ST14 电检2(开:37157.0s 加:97.5s 等前:0.0s 等后:0.0s) ¦ ST15 小跑道(开:37254.5s 加:50.0s 等前:0.0s 等后:0.0s)
553 | Car#552 | B | 35821 | 37354.5 | 1533.5 | 4065 | Car#553 | [6 empty] | 能力超目标：四轮定位上、下 | ST1 引取(开:35821.0s 加:56.0s 等前:3863.0s 等后:31.5s) ¦ ST2 集约(开:35908.5s 加:111.0s 等前:0.0s 等后:32.5s) ¦ ST3 空气悬挂+快充(开:36052.0s 加:108.5s 等前:0.0s 等后:12.0s) ¦ ST4 四轮定位上、下(开:36172.5s 加:120.5s 等前:0.0s 等后:17.0s) ¦ ST5 ADAS(开:36310.0s 加:107.0s 等前:0.0s 等后:36.5s) ¦ ST6 ARHUD+慢充(开:36453.5s 加:51.5s 等前:0.0s 等后:63.0s) ¦ ST7 转毂(开:36568.0s 加:114.5s 等前:0.0s 等后:0.0s) ¦ ST8 制动(开:36682.5s 加:114.0s 等前:0.0s 等后:0.0s) ¦ ST9 EG漏液/底盘漏液(开:36796.5s 加:112.5s 等前:0.0s 等后:0.0s) ¦ ST10 全景/空调检查(开:36909.0s 加:0.0s 等前:0.0s 等后:1.5s) ¦ ST11 气囊安装+绝缘(开:36910.5s 加:116.0s 等前:0.0s 等后:0.0s) ¦ ST12 L2++(开:37026.5s 加:88.0s 等前:0.0s 等后:0.0s) ¦ ST13 电检1(开:37114.5s 加:84.5s 等前:0.0s 等后:0.0s) ¦ ST14 电检2(开:37199.0s 加:97.5s 等前:0.0s 等后:8.0s) ¦ ST15 小跑道(开:37304.5s 加:50.0s 等前:0.0s 等后:0.0s)
554 | Car#555 | C | 36052 | 37475.5 | 1423.5 | 3920 | Car#552 | [6 empty] | 能力超目标：四轮定位上、下、ARHUD+慢充 | ST1 引取(开:36052.0s 加:56.0s 等前:3920.0s 等后:0.0s) ¦ ST2 集约(开:36108.0s 加:111.0s 等前:0.0s 等后:0.0s) ¦ ST3 空气悬挂+快充(开:36219.0s 加:108.5s 等前:0.0s 等后:0.0s) ¦ ST4 四轮定位上、下(开:36327.5s 加:120.5s 等前:0.0s 等后:0.0s) ¦ ST5 ADAS(开:36448.0s 加:107.0s 等前:0.0s 等后:0.0s) ¦ ST6 ARHUD+慢充(开:36555.0s 加:143.5s 等前:0.0s 等后:0.0s) ¦ ST7 转毂(开:36698.5s 加:114.5s 等前:0.0s 等后:0.0s) ¦ ST8 制动(开:36813.0s 加:114.0s 等前:0.0s 等后:0.0s) ¦ ST9 EG漏液/底盘漏液(开:36927.0s 加:112.5s 等前:0.0s 等后:0.0s) ¦ ST10 全景/空调检查(开:37039.5s 加:0.0s 等前:0.0s 等后:0.0s) ¦ ST11 气囊安装+绝缘(开:37039.5s 加:116.0s 等前:0.0s 等后:0.0s) ¦ ST12 L2++(开:37155.5s 加:88.0s 等前:0.0s 等后:0.0s) ¦ ST13 电检1(开:37243.5s 加:84.5s 等前:0.0s 等后:0.0s) ¦ ST14 电检2(开:37328.0s 加:97.5s 等前:0.0s 等后:0.0s) ¦ ST15 小跑道(开:37425.5s 加:50.0s 等前:0.0s 等后:0.0s)
555 | Car#554 | C | 35964.5 | 37525.5 | 1561 | 4028 | Car#555 | [6 empty] | 能力超目标：四轮定位上、下、ARHUD+慢充 | ST1 引取(开:35964.5s 加:56.0s 等前:3890.5s 等后:31.5s) ¦ ST2 集约(开:36052.0s 加:111.0s 等前:0.0s 等后:9.5s) ¦ ST3 空气悬挂+快充(开:36172.5s 加:108.5s 等前:0.0s 等后:29.0s) ¦ ST4 四轮定位上、下(开:36310.0s 加:120.5s 等前:0.0s 等后:23.0s) ¦ ST5 ADAS(开:36453.5s 加:107.0s 等前:0.0s 等后:7.5s) ¦ ST6 ARHUD+慢充(开:36568.0s 加:143.5s 等前:0.0s 等后:0.0s) ¦ ST7 转毂(开:36711.5s 加:114.5s 等前:0.0s 等后:0.0s) ¦ ST8 制动(开:36826.0s 加:114.0s 等前:0.0s 等后:0.0s) ¦ ST9 EG漏液/底盘漏液(开:36940.0s 加:112.5s 等前:0.0s 等后:0.0s) ¦ ST10 全景/空调检查(开:37052.5s 加:0.0s 等前:0.0s 等后:0.0s) ¦ ST11 气囊安装+绝缘(开:37052.5s 加:116.0s 等前:0.0s 等后:0.0s) ¦ ST12 L2++(开:37168.5s 加:88.0s 等前:0.0s 等后:0.0s) ¦ ST13 电检1(开:37256.5s 加:84.5s 等前:0.0s 等后:0.0s) ¦ ST14 电检2(开:37341.0s 加:97.5s 等前:0.0s 等后:37.0s) ¦ ST15 小跑道(开:37475.5s 加:50.0s 等前:0.0s 等后:0.0s)
556 | Car#557 | C | 36172.5 | 37619 | 1446.5 | 3947.5 | Car#554 | [6 empty] | 能力超目标：四轮定位上、下、ARHUD+慢充 | ST1 引取(开:36172.5s 加:56.0s 等前:3924.5s 等后:0.0s) ¦ ST2 集约(开:36228.5s 加:111.0s 等前:0.0s 等后:0.0s) ¦ ST3 空气悬挂+快充(开:36339.5s 加:108.5s 等前:0.0s 等后:0.0s) ¦ ST4 四轮定位上、下(开:36448.0s 加:120.5s 等前:0.0s 等后:0.0s) ¦ ST5 ADAS(开:36568.5s 加:107.0s 等前:0.0s 等后:23.0s) ¦ ST6 ARHUD+慢充(开:36698.5s 加:143.5s 等前:0.0s 等后:0.0s) ¦ ST7 转毂(开:36842.0s 加:114.5s 等前:0.0s 等后:0.0s) ¦ ST8 制动(开:36956.5s 加:114.0s 等前:0.0s 等后:0.0s) ¦ ST9 EG漏液/底盘漏液(开:37070.5s 加:112.5s 等前:0.0s 等后:0.0s) ¦ ST10 全景/空调检查(开:37183.0s 加:0.0s 等前:0.0s 等后:0.0s) ¦ ST11 气囊安装+绝缘(开:37183.0s 加:116.0s 等前:0.0s 等后:0.0s) ¦ ST12 L2++(开:37299.0s 加:88.0s 等前:0.0s 等后:0.0s) ¦ ST13 电检1(开:37387.0s 加:84.5s 等前:0.0s 等后:0.0s) ¦ ST14 电检2(开:37471.5s 加:97.5s 等前:0.0s 等后:0.0s) ¦ ST15 小跑道(开:37569.0s 加:50.0s 等前:0.0s 等后:0.0s)
557 | Car#556 | C | 36108 | 37669 | 1561 | 4055.5 | Car#557 | [6 empty] | 能力超目标：四轮定位上、下、ARHUD+慢充 | ST1 引取(开:36108.0s 加:56.0s 等前:3918.0s 等后:8.5s) ¦ ST2 集约(开:36172.5s 加:111.0s 等前:0.0s 等后:26.5s) ¦ ST3 空气悬挂+快充(开:36310.0s 加:108.5s 等前:0.0s 等后:35.0s) ¦ ST4 四轮定位上、下(开:36453.5s 加:120.5s 等前:0.0s 等后:0.0s) ¦ ST5 ADAS(开:36574.0s 加:107.0s 等前:0.0s 等后:30.5s) ¦ ST6 ARHUD+慢充(开:36711.5s 加:143.5s 等前:0.0s 等后:0.0s) ¦ ST7 转毂(开:36855.0s 加:114.5s 等前:0.0s 等后:0.0s) ¦ ST8 制动(开:36969.5s 加:114.0s 等前:0.0s 等后:0.0s) ¦ ST9 EG漏液/底盘漏液(开:37083.5s 加:112.5s 等前:0.0s 等后:0.0s) ¦ ST10 全景/空调检查(开:37196.0s 加:0.0s 等前:0.0s 等后:0.0s) ¦ ST11 气囊安装+绝缘(开:37196.0s 加:116.0s 等前:0.0s 等后:0.0s) ¦ ST12 L2++(开:37312.0s 加:88.0s 等前:0.0s 等后:0.0s) ¦ ST13 电检1(开:37400.0s 加:84.5s 等前:0.0s 等后:0.0s) ¦ ST14 电检2(开:37484.5s 加:97.5s 等前:0.0s 等后:37.0s) ¦ ST15 小跑道(开:37619.0s 加:50.0s 等前:0.0s 等后:0.0s)
558 | Car#558 | A | 36228.5 | 37720 | 1491.5 | 4553 | Car#556 | [6 empty] | 能力满足 | ST1 引取(开:36228.5s 加:55.0s 等前:3922.5s 等后:26.5s) ¦ ST2 集约(开:36310.0s 加:106.0s 等前:0.0s 等后:37.5s) ¦ ST3 空气悬挂+快充(开:36453.5s 加:0.0s 等前:0.0s 等后:120.5s) ¦ ST4 四轮定位上、下(开:36574.0s 加:115.0s 等前:0.0s 等后:22.5s) ¦ ST5 ADAS(开:36711.5s 加:97.0s 等前:0.0s 等后:46.5s) ¦ ST6 ARHUD+慢充(开:36855.0s 加:0.0s 等前:0.0s 等后:114.5s) ¦ ST7 转毂(开:36969.5s 加:116.0s 等前:0.0s 等后:0.0s) ¦ ST8 制动(开:37085.5s 加:108.0s 等前:0.0s 等后:2.5s) ¦ ST9 EG漏液/底盘漏液(开:37196.0s 加:115.0s 等前:0.0s 等后:0.0s) ¦ ST10 全景/空调检查(开:37311.0s 加:98.0s 等前:0.0s 等后:0.0s) ¦ ST11 气囊安装+绝缘(开:37409.0s 加:0.0s 等前:0.0s 等后:0.0s) ¦ ST12 L2++(开:37409.0s 加:0.0s 等前:0.0s 等后:75.5s) ¦ ST13 电检1(开:37484.5s 加:0.0s 等前:0.0s 等后:134.5s) ¦ ST14 电检2(开:37619.0s 加:0.0s 等前:0.0s 等后:50.0s) ¦ ST15 小跑道(开:37669.0s 加:51.0s 等前:0.0s 等后:0.0s)
559 | Car#559 | B | 36310 | 37770 | 1460 | 4074.5 | Car#558 | [6 empty] | 能力超目标：四轮定位上、下 | ST1 引取(开:36310.0s 加:56.0s 等前:3946.0s 等后:0.0s) ¦ ST2 集约(开:36366.0s 加:111.0s 等前:0.0s 等后:0.0s) ¦ ST3 空气悬挂+快充(开:36477.0s 加:108.5s 等前:0.0s 等后:0.0s) ¦ ST4 四轮定位上、下(开:36585.5s 加:120.5s 等前:0.0s 等后:0.0s) ¦ ST5 ADAS(开:36706.0s 加:107.0s 等前:0.0s 等后:29.0s) ¦ ST6 ARHUD+慢充(开:36842.0s 加:51.5s 等前:0.0s 等后:63.0s) ¦ ST7 转毂(开:36956.5s 加:114.5s 等前:0.0s 等后:0.0s) ¦ ST8 制动(开:37071.0s 加:114.0s 等前:0.0s 等后:0.0s) ¦ ST9 EG漏液/底盘漏液(开:37185.0s 加:112.5s 等前:0.0s 等后:0.0s) ¦ ST10 全景/空调检查(开:37297.5s 加:0.0s 等前:0.0s 等后:1.5s) ¦ ST11 气囊安装+绝缘(开:37299.0s 加:116.0s 等前:0.0s 等后:0.0s) ¦ ST12 L2++(开:37415.0s 加:88.0s 等前:0.0s 等后:0.0s) ¦ ST13 电检1(开:37503.0s 加:84.5s 等前:0.0s 等后:0.0s) ¦ ST14 电检2(开:37587.5s 加:97.5s 等前:0.0s 等后:35.0s) ¦ ST15 小跑道(开:37720.0s 加:50.0s 等前:0.0s 等后:0.0s)
560 | Car#560 | B | 36366 | 37862.5 | 1496.5 | 4109 | Car#559 | [6 empty] | 能力超目标：四轮定位上、下 | ST1 引取(开:36366.0s 加:56.0s 等前:3944.0s 等后:31.5s) ¦ ST2 集约(开:36453.5s 加:111.0s 等前:0.0s 等后:9.5s) ¦ ST3 空气悬挂+快充(开:36574.0s 加:108.5s 等前:0.0s 等后:29.0s) ¦ ST4 四轮定位上、下(开:36711.5s 加:120.5s 等前:0.0s 等后:23.0s) ¦ ST5 ADAS(开:36855.0s 加:107.0s 等前:0.0s 等后:7.5s) ¦ ST6 ARHUD+慢充(开:36969.5s 加:51.5s 等前:0.0s 等后:64.5s) ¦ ST7 转毂(开:37085.5s 加:114.5s 等前:0.0s 等后:0.0s) ¦ ST8 制动(开:37200.0s 加:114.0s 等前:0.0s 等后:0.0s) ¦ ST9 EG漏液/底盘漏液(开:37314.0s 加:112.5s 等前:0.0s 等后:0.0s) ¦ ST10 全景/空调检查(开:37426.5s 加:0.0s 等前:0.0s 等后:0.0s) ¦ ST11 气囊安装+绝缘(开:37426.5s 加:116.0s 等前:0.0s 等后:0.0s) ¦ ST12 L2++(开:37542.5s 加:88.0s 等前:0.0s 等后:0.0s) ¦ ST13 电检1(开:37630.5s 加:84.5s 等前:0.0s 等后:0.0s) ¦ ST14 电检2(开:37715.0s 加:97.5s 等前:0.0s 等后:0.0s) ¦ ST15 小跑道(开:37812.5s 加:50.0s 等前:0.0s 等后:0.0s)
561 | Car#562 | A | 36509.5 | 37913.5 | 1404 | 4514.5 | Car#560 | [6 empty] | 能力满足 | ST1 引取(开:36509.5s 加:55.0s 等前:3971.5s 等后:9.5s) ¦ ST2 集约(开:36574.0s 加:106.0s 等前:0.0s 等后:31.5s) ¦ ST3 空气悬挂+快充(开:36711.5s 加:0.0s 等前:0.0s 等后:143.5s) ¦ ST4 四轮定位上、下(开:36855.0s 加:115.0s 等前:0.0s 等后:0.0s) ¦ ST5 ADAS(开:36970.0s 加:97.0s 等前:0.0s 等后:18.5s) ¦ ST6 ARHUD+慢充(开:37085.5s 加:0.0s 等前:0.0s 等后:114.5s) ¦ ST7 转毂(开:37200.0s 加:116.0s 等前:0.0s 等后:0.0s) ¦ ST8 制动(开:37316.0s 加:108.0s 等前:0.0s 等后:2.5s) ¦ ST9 EG漏液/底盘漏液(开:37426.5s 加:115.0s 等前:0.0s 等后:0.0s) ¦ ST10 全景/空调检查(开:37541.5s 加:98.0s 等前:0.0s 等后:0.0s) ¦ ST11 气囊安装+绝缘(开:37639.5s 加:0.0s 等前:0.0s 等后:0.0s) ¦ ST12 L2++(开:37639.5s 加:0.0s 等前:0.0s 等后:75.5s) ¦ ST13 电检1(开:37715.0s 加:0.0s 等前:0.0s 等后:97.5s) ¦ ST14 电检2(开:37812.5s 加:0.0s 等前:0.0s 等后:50.0s) ¦ ST15 小跑道(开:37862.5s 加:51.0s 等前:0.0s 等后:0.0s)
562 | Car#561 | B | 36453.5 | 37963.5 | 1510 | 4152 | Car#562 | [6 empty] | 能力超目标：四轮定位上、下 | ST1 引取(开:36453.5s 加:56.0s 等前:3973.5s 等后:0.0s) ¦ ST2 集约(开:36509.5s 加:111.0s 等前:0.0s 等后:0.0s) ¦ ST3 空气悬挂+快充(开:36620.5s 加:108.5s 等前:0.0s 等后:0.0s) ¦ ST4 四轮定位上、下(开:36729.0s 加:120.5s 等前:0.0s 等后:0.0s) ¦ ST5 ADAS(开:36849.5s 加:107.0s 等前:0.0s 等后:0.0s) ¦ ST6 ARHUD+慢充(开:36956.5s 加:51.5s 等前:0.0s 等后:63.0s) ¦ ST7 转毂(开:37071.0s 加:114.5s 等前:0.0s 等后:0.0s) ¦ ST8 制动(开:37185.5s 加:114.0s 等前:0.0s 等后:0.0s) ¦ ST9 EG漏液/底盘漏液(开:37299.5s 加:112.5s 等前:0.0s 等后:0.0s) ¦ ST10 全景/空调检查(开:37412.0s 加:0.0s 等前:0.0s 等后:3.0s) ¦ ST11 气囊安装+绝缘(开:37415.0s 加:116.0s 等前:0.0s 等后:0.0s) ¦ ST12 L2++(开:37531.0s 加:88.0s 等前:0.0s 等后:0.0s) ¦ ST13 电检1(开:37619.0s 加:84.5s 等前:0.0s 等后:16.5s) ¦ ST14 电检2(开:37720.0s 加:97.5s 等前:0.0s 等后:96.0s) ¦ ST15 小跑道(开:37913.5s 加:50.0s 等前:0.0s 等后:0.0s)
563 | Car#563 | C | 36574 | 38061 | 1487 | 4041.5 | Car#561 | [6 empty] | 能力超目标：四轮定位上、下、ARHUD+慢充 | ST1 引取(开:36574.0s 加:56.0s 等前:3978.0s 等后:0.0s) ¦ ST2 集约(开:36630.0s 加:111.0s 等前:0.0s 等后:0.0s) ¦ ST3 空气悬挂+快充(开:36741.0s 加:108.5s 等前:0.0s 等后:0.0s) ¦ ST4 四轮定位上、下(开:36849.5s 加:120.5s 等前:0.0s 等后:0.0s) ¦ ST5 ADAS(开:36970.0s 加:107.0s 等前:0.0s 等后:0.0s) ¦ ST6 ARHUD+慢充(开:37077.0s 加:143.5s 等前:0.0s 等后:0.0s) ¦ ST7 转毂(开:37220.5s 加:114.5s 等前:0.0s 等后:0.0s) ¦ ST8 制动(开:37335.0s 加:114.0s 等前:0.0s 等后:0.0s) ¦ ST9 EG漏液/底盘漏液(开:37449.0s 加:112.5s 等前:0.0s 等后:0.0s) ¦ ST10 全景/空调检查(开:37561.5s 加:0.0s 等前:0.0s 等后:0.0s) ¦ ST11 气囊安装+绝缘(开:37561.5s 加:116.0s 等前:0.0s 等后:0.0s) ¦ ST12 L2++(开:37677.5s 加:88.0s 等前:0.0s 等后:0.0s) ¦ ST13 电检1(开:37765.5s 加:84.5s 等前:0.0s 等后:63.5s) ¦ ST14 电检2(开:37913.5s 加:97.5s 等前:0.0s 等后:0.0s) ¦ ST15 小跑道(开:38011.0s 加:50.0s 等前:0.0s 等后:0.0s)
564 | Car#564 | C | 36630 | 38120.5 | 1490.5 | 4043 | Car#563 | [6 empty] | 能力超目标：四轮定位上、下、ARHUD+慢充 | ST1 引取(开:36630.0s 加:56.0s 等前:3976.0s 等后:25.5s) ¦ ST2 集约(开:36711.5s 加:111.0s 等前:0.0s 等后:32.5s) ¦ ST3 空气悬挂+快充(开:36855.0s 加:108.5s 等前:0.0s 等后:6.5s) ¦ ST4 四轮定位上、下(开:36970.0s 加:120.5s 等前:0.0s 等后:0.0s) ¦ ST5 ADAS(开:37090.5s 加:107.0s 等前:0.0s 等后:2.5s) ¦ ST6 ARHUD+慢充(开:37200.0s 加:143.5s 等前:0.0s 等后:0.0s) ¦ ST7 转毂(开:37343.5s 加:114.5s 等前:0.0s 等后:0.0s) ¦ ST8 制动(开:37458.0s 加:114.0s 等前:0.0s 等后:0.0s) ¦ ST9 EG漏液/底盘漏液(开:37572.0s 加:112.5s 等前:0.0s 等后:0.0s) ¦ ST10 全景/空调检查(开:37684.5s 加:0.0s 等前:0.0s 等后:0.0s) ¦ ST11 气囊安装+绝缘(开:37684.5s 加:116.0s 等前:0.0s 等后:0.0s) ¦ ST12 L2++(开:37800.5s 加:88.0s 等前:0.0s 等后:0.0s) ¦ ST13 电检1(开:37888.5s 加:84.5s 等前:0.0s 等后:0.0s) ¦ ST14 电检2(开:37973.0s 加:97.5s 等前:0.0s 等后:0.0s) ¦ ST15 小跑道(开:38070.5s 加:50.0s 等前:0.0s 等后:0.0s)
565 | Car#566 | A | 36767.5 | 38171.5 | 1404 | 4540.5 | Car#564 | [6 empty] | 能力满足 | ST1 引取(开:36767.5s 加:55.0s 等前:3997.5s 等后:32.5s) ¦ ST2 集约(开:36855.0s 加:106.0s 等前:0.0s 等后:9.0s) ¦ ST3 空气悬挂+快充(开:36970.0s 加:0.0s 等前:0.0s 等后:120.5s) ¦ ST4 四轮定位上、下(开:37090.5s 加:115.0s 等前:0.0s 等后:0.0s) ¦ ST5 ADAS(开:37205.5s 加:97.0s 等前:0.0s 等后:41.0s) ¦ ST6 ARHUD+慢充(开:37343.5s 加:0.0s 等前:0.0s 等后:114.5s) ¦ ST7 转毂(开:37458.0s 加:116.0s 等前:0.0s 等后:0.0s) ¦ ST8 制动(开:37574.0s 加:108.0s 等前:0.0s 等后:2.5s) ¦ ST9 EG漏液/底盘漏液(开:37684.5s 加:115.0s 等前:0.0s 等后:0.0s) ¦ ST10 全景/空调检查(开:37799.5s 加:98.0s 等前:0.0s 等后:0.0s) ¦ ST11 气囊安装+绝缘(开:37897.5s 加:0.0s 等前:0.0s 等后:0.0s) ¦ ST12 L2++(开:37897.5s 加:0.0s 等前:0.0s 等后:75.5s) ¦ ST13 电检1(开:37973.0s 加:0.0s 等前:0.0s 等后:97.5s) ¦ ST14 电检2(开:38070.5s 加:0.0s 等前:0.0s 等后:50.0s) ¦ ST15 小跑道(开:38120.5s 加:51.0s 等前:0.0s 等后:0.0s)
566 | Car#565 | C | 36711.5 | 38221.5 | 1510 | 4086 | Car#566 | [6 empty] | 能力超目标：四轮定位上、下、ARHUD+慢充 | ST1 引取(开:36711.5s 加:56.0s 等前:3999.5s 等后:0.0s) ¦ ST2 集约(开:36767.5s 加:111.0s 等前:0.0s 等后:0.0s) ¦ ST3 空气悬挂+快充(开:36878.5s 加:108.5s 等前:0.0s 等后:0.0s) ¦ ST4 四轮定位上、下(开:36987.0s 加:120.5s 等前:0.0s 等后:0.0s) ¦ ST5 ADAS(开:37107.5s 加:107.0s 等前:0.0s 等后:6.0s) ¦ ST6 ARHUD+慢充(开:37220.5s 加:143.5s 等前:0.0s 等后:0.0s) ¦ ST7 转毂(开:37364.0s 加:114.5s 等前:0.0s 等后:0.0s) ¦ ST8 制动(开:37478.5s 加:114.0s 等前:0.0s 等后:0.0s) ¦ ST9 EG漏液/底盘漏液(开:37592.5s 加:112.5s 等前:0.0s 等后:0.0s) ¦ ST10 全景/空调检查(开:37705.0s 加:0.0s 等前:0.0s 等后:0.0s) ¦ ST11 气囊安装+绝缘(开:37705.0s 加:116.0s 等前:0.0s 等后:0.0s) ¦ ST12 L2++(开:37821.0s 加:88.0s 等前:0.0s 等后:4.5s) ¦ ST13 电检1(开:37913.5s 加:84.5s 等前:0.0s 等后:13.0s) ¦ ST14 电检2(开:38011.0s 加:97.5s 等前:0.0s 等后:63.0s) ¦ ST15 小跑道(开:38171.5s 加:50.0s 等前:0.0s 等后:0.0s)
567 | Car#567 | A | 36855 | 38272.5 | 1417.5 | 4583.5 | Car#565 | [6 empty] | 能力满足 | ST1 引取(开:36855.0s 加:55.0s 等前:4027.0s 等后:0.0s) ¦ ST2 集约(开:36910.0s 加:106.0s 等前:0.0s 等后:0.0s) ¦ ST3 空气悬挂+快充(开:37016.0s 加:0.0s 等前:0.0s 等后:91.5s) ¦ ST4 四轮定位上、下(开:37107.5s 加:115.0s 等前:0.0s 等后:0.0s) ¦ ST5 ADAS(开:37222.5s 加:97.0s 等前:0.0s 等后:44.5s) ¦ ST6 ARHUD+慢充(开:37364.0s 加:0.0s 等前:0.0s 等后:114.5s) ¦ ST7 转毂(开:37478.5s 加:116.0s 等前:0.0s 等后:0.0s) ¦ ST8 制动(开:37594.5s 加:108.0s 等前:0.0s 等后:2.5s) ¦ ST9 EG漏液/底盘漏液(开:37705.0s 加:115.0s 等前:0.0s 等后:0.0s) ¦ ST10 全景/空调检查(开:37820.0s 加:98.0s 等前:0.0s 等后:0.0s) ¦ ST11 气囊安装+绝缘(开:37918.0s 加:0.0s 等前:0.0s 等后:0.0s) ¦ ST12 L2++(开:37918.0s 加:0.0s 等前:0.0s 等后:93.0s) ¦ ST13 电检1(开:38011.0s 加:0.0s 等前:0.0s 等后:160.5s) ¦ ST14 电检2(开:38171.5s 加:0.0s 等前:0.0s 等后:50.0s) ¦ ST15 小跑道(开:38221.5s 加:51.0s 等前:0.0s 等后:0.0s)
568 | Car#568 | C | 36910 | 38378.5 | 1468.5 | 4069 | Car#567 | [6 empty] | 能力超目标：四轮定位上、下、ARHUD+慢充 | ST1 引取(开:36910.0s 加:56.0s 等前:4024.0s 等后:4.0s) ¦ ST2 集约(开:36970.0s 加:111.0s 等前:0.0s 等后:9.5s) ¦ ST3 空气悬挂+快充(开:37090.5s 加:108.5s 等前:0.0s 等后:6.5s) ¦ ST4 四轮定位上、下(开:37205.5s 加:120.5s 等前:0.0s 等后:17.5s) ¦ ST5 ADAS(开:37343.5s 加:107.0s 等前:0.0s 等后:7.5s) ¦ ST6 ARHUD+慢充(开:37458.0s 加:143.5s 等前:0.0s 等后:0.0s) ¦ ST7 转毂(开:37601.5s 加:114.5s 等前:0.0s 等后:0.0s) ¦ ST8 制动(开:37716.0s 加:114.0s 等前:0.0s 等后:0.0s) ¦ ST9 EG漏液/底盘漏液(开:37830.0s 加:112.5s 等前:0.0s 等后:0.0s) ¦ ST10 全景/空调检查(开:37942.5s 加:0.0s 等前:0.0s 等后:0.0s) ¦ ST11 气囊安装+绝缘(开:37942.5s 加:116.0s 等前:0.0s 等后:0.0s) ¦ ST12 L2++(开:38058.5s 加:88.0s 等前:0.0s 等后:0.0s) ¦ ST13 电检1(开:38146.5s 加:84.5s 等前:0.0s 等后:0.0s) ¦ ST14 电检2(开:38231.0s 加:97.5s 等前:0.0s 等后:0.0s) ¦ ST15 小跑道(开:38328.5s 加:50.0s 等前:0.0s 等后:0.0s)
569 | Car#569 | C | 36970 | 38428.5 | 1458.5 | 4061 | Car#568 | [6 empty] | 能力超目标：四轮定位上、下、ARHUD+慢充 | ST1 引取(开:36970.0s 加:56.0s 等前:4026.0s 等后:0.0s) ¦ ST2 集约(开:37026.0s 加:111.0s 等前:0.0s 等后:0.0s) ¦ ST3 空气悬挂+快充(开:37137.0s 加:108.5s 等前:0.0s 等后:0.0s) ¦ ST4 四轮定位上、下(开:37245.5s 加:120.5s 等前:0.0s 等后:0.0s) ¦ ST5 ADAS(开:37366.0s 加:107.0s 等前:0.0s 等后:5.5s) ¦ ST6 ARHUD+慢充(开:37478.5s 加:143.5s 等前:0.0s 等后:0.0s) ¦ ST7 转毂(开:37622.0s 加:114.5s 等前:0.0s 等后:0.0s) ¦ ST8 制动(开:37736.5s 加:114.0s 等前:0.0s 等后:0.0s) ¦ ST9 EG漏液/底盘漏液(开:37850.5s 加:112.5s 等前:0.0s 等后:0.0s) ¦ ST10 全景/空调检查(开:37963.0s 加:0.0s 等前:0.0s 等后:0.0s) ¦ ST11 气囊安装+绝缘(开:37963.0s 加:116.0s 等前:0.0s 等后:0.0s) ¦ ST12 L2++(开:38079.0s 加:88.0s 等前:0.0s 等后:4.5s) ¦ ST13 电检1(开:38171.5s 加:84.5s 等前:0.0s 等后:0.0s) ¦ ST14 电检2(开:38256.0s 加:97.5s 等前:0.0s 等后:25.0s) ¦ ST15 小跑道(开:38378.5s 加:50.0s 等前:0.0s 等后:0.0s)
570 | Car#570 | C | 37026 | 38522 | 1496 | 4096.5 | Car#569 | [6 empty] | 能力超目标：四轮定位上、下、ARHUD+慢充 | ST1 引取(开:37026.0s 加:56.0s 等前:4024.0s 等后:8.5s) ¦ ST2 集约(开:37090.5s 加:111.0s 等前:0.0s 等后:4.0s) ¦ ST3 空气悬挂+快充(开:37205.5s 加:108.5s 等前:0.0s 等后:29.5s) ¦ ST4 四轮定位上、下(开:37343.5s 加:120.5s 等前:0.0s 等后:0.0s) ¦ ST5 ADAS(开:37464.0s 加:107.0s 等前:0.0s 等后:30.5s) ¦ ST6 ARHUD+慢充(开:37601.5s 加:143.5s 等前:0.0s 等后:0.0s) ¦ ST7 转毂(开:37745.0s 加:114.5s 等前:0.0s 等后:0.0s) ¦ ST8 制动(开:37859.5s 加:114.0s 等前:0.0s 等后:0.0s) ¦ ST9 EG漏液/底盘漏液(开:37973.5s 加:112.5s 等前:0.0s 等后:0.0s) ¦ ST10 全景/空调检查(开:38086.0s 加:0.0s 等前:0.0s 等后:0.0s) ¦ ST11 气囊安装+绝缘(开:38086.0s 加:116.0s 等前:0.0s 等后:0.0s) ¦ ST12 L2++(开:38202.0s 加:88.0s 等前:0.0s 等后:0.0s) ¦ ST13 电检1(开:38290.0s 加:84.5s 等前:0.0s 等后:0.0s) ¦ ST14 电检2(开:38374.5s 加:97.5s 等前:0.0s 等后:0.0s) ¦ ST15 小跑道(开:38472.0s 加:50.0s 等前:0.0s 等后:0.0s)
571 | Car#571 | B | 37090.5 | 38572 | 1481.5 | 4180.5 | Car#570 | [6 empty] | 能力超目标：四轮定位上、下 | ST1 引取(开:37090.5s 加:56.0s 等前:4030.5s 等后:0.0s) ¦ ST2 集约(开:37146.5s 加:111.0s 等前:0.0s 等后:0.0s) ¦ ST3 空气悬挂+快充(开:37257.5s 加:108.5s 等前:0.0s 等后:0.0s) ¦ ST4 四轮定位上、下(开:37366.0s 加:120.5s 等前:0.0s 等后:0.0s) ¦ ST5 ADAS(开:37486.5s 加:107.0s 等前:0.0s 等后:28.5s) ¦ ST6 ARHUD+慢充(开:37622.0s 加:51.5s 等前:0.0s 等后:63.0s) ¦ ST7 转毂(开:37736.5s 加:114.5s 等前:0.0s 等后:0.0s) ¦ ST8 制动(开:37851.0s 加:114.0s 等前:0.0s 等后:0.0s) ¦ ST9 EG漏液/底盘漏液(开:37965.0s 加:112.5s 等前:0.0s 等后:0.0s) ¦ ST10 全景/空调检查(开:38077.5s 加:0.0s 等前:0.0s 等后:1.5s) ¦ ST11 气囊安装+绝缘(开:38079.0s 加:116.0s 等前:0.0s 等后:0.0s) ¦ ST12 L2++(开:38195.0s 加:88.0s 等前:0.0s 等后:0.0s) ¦ ST13 电检1(开:38283.0s 加:84.5s 等前:0.0s 等后:11.0s) ¦ ST14 电检2(开:38378.5s 加:97.5s 等前:0.0s 等后:46.0s) ¦ ST15 小跑道(开:38522.0s 加:50.0s 等前:0.0s 等后:0.0s)
572 | Car#572 | B | 37146.5 | 38638 | 1491.5 | 4188.5 | Car#571 | [6 empty] | 能力超目标：四轮定位上、下 | ST1 引取(开:37146.5s 加:56.0s 等前:4028.5s 等后:3.0s) ¦ ST2 集约(开:37205.5s 加:111.0s 等前:0.0s 等后:27.0s) ¦ ST3 空气悬挂+快充(开:37343.5s 加:108.5s 等前:0.0s 等后:12.0s) ¦ ST4 四轮定位上、下(开:37464.0s 加:120.5s 等前:0.0s 等后:17.0s) ¦ ST5 ADAS(开:37601.5s 加:107.0s 等前:0.0s 等后:36.5s) ¦ ST6 ARHUD+慢充(开:37745.0s 加:51.5s 等前:0.0s 等后:63.0s) ¦ ST7 转毂(开:37859.5s 加:114.5s 等前:0.0s 等后:0.0s) ¦ ST8 制动(开:37974.0s 加:114.0s 等前:0.0s 等后:0.0s) ¦ ST9 EG漏液/底盘漏液(开:38088.0s 加:112.5s 等前:0.0s 等后:0.0s) ¦ ST10 全景/空调检查(开:38200.5s 加:0.0s 等前:0.0s 等后:1.5s) ¦ ST11 气囊安装+绝缘(开:38202.0s 加:116.0s 等前:0.0s 等后:0.0s) ¦ ST12 L2++(开:38318.0s 加:88.0s 等前:0.0s 等后:0.0s) ¦ ST13 电检1(开:38406.0s 加:84.5s 等前:0.0s 等后:0.0s) ¦ ST14 电检2(开:38490.5s 加:97.5s 等前:0.0s 等后:0.0s) ¦ ST15 小跑道(开:38588.0s 加:50.0s 等前:0.0s 等后:0.0s)
573 | Car#573 | B | 37205.5 | 38688 | 1482.5 | 4180.5 | Car#572 | [6 empty] | 能力超目标：四轮定位上、下 | ST1 引取(开:37205.5s 加:56.0s 等前:4029.5s 等后:0.0s) ¦ ST2 集约(开:37261.5s 加:111.0s 等前:0.0s 等后:0.0s) ¦ ST3 空气悬挂+快充(开:37372.5s 加:108.5s 等前:0.0s 等后:5.5s) ¦ ST4 四轮定位上、下(开:37486.5s 加:120.5s 等前:0.0s 等后:15.0s) ¦ ST5 ADAS(开:37622.0s 加:107.0s 等前:0.0s 等后:7.5s) ¦ ST6 ARHUD+慢充(开:37736.5s 加:51.5s 等前:0.0s 等后:63.0s) ¦ ST7 转毂(开:37851.0s 加:114.5s 等前:0.0s 等后:0.0s) ¦ ST8 制动(开:37965.5s 加:114.0s 等前:0.0s 等后:0.0s) ¦ ST9 EG漏液/底盘漏液(开:38079.5s 加:112.5s 等前:0.0s 等后:0.0s) ¦ ST10 全景/空调检查(开:38192.0s 加:0.0s 等前:0.0s 等后:3.0s) ¦ ST11 气囊安装+绝缘(开:38195.0s 加:116.0s 等前:0.0s 等后:0.0s) ¦ ST12 L2++(开:38311.0s 加:88.0s 等前:0.0s 等后:0.0s) ¦ ST13 电检1(开:38399.0s 加:84.5s 等前:0.0s 等后:38.5s) ¦ ST14 电检2(开:38522.0s 加:97.5s 等前:0.0s 等后:18.5s) ¦ ST15 小跑道(开:38638.0s 加:50.0s 等前:0.0s 等后:0.0s)
574 | Car#575 | A | 37343.5 | 38739 | 1395.5 | 4586 | Car#573 | [6 empty] | 能力满足 | ST1 引取(开:37343.5s 加:55.0s 等前:4051.5s 等后:0.0s) ¦ ST2 集约(开:37398.5s 加:106.0s 等前:0.0s 等后:0.0s) ¦ ST3 空气悬挂+快充(开:37504.5s 加:0.0s 等前:0.0s 等后:117.5s) ¦ ST4 四轮定位上、下(开:37622.0s 加:115.0s 等前:0.0s 等后:0.0s) ¦ ST5 ADAS(开:37737.0s 加:97.0s 等前:0.0s 等后:17.0s) ¦ ST6 ARHUD+慢充(开:37851.0s 加:0.0s 等前:0.0s 等后:114.5s) ¦ ST7 转毂(开:37965.5s 加:116.0s 等前:0.0s 等后:0.0s) ¦ ST8 制动(开:38081.5s 加:108.0s 等前:0.0s 等后:2.5s) ¦ ST9 EG漏液/底盘漏液(开:38192.0s 加:115.0s 等前:0.0s 等后:0.0s) ¦ ST10 全景/空调检查(开:38307.0s 加:98.0s 等前:0.0s 等后:0.0s) ¦ ST11 气囊安装+绝缘(开:38405.0s 加:0.0s 等前:0.0s 等后:0.0s) ¦ ST12 L2++(开:38405.0s 加:0.0s 等前:0.0s 等后:117.0s) ¦ ST13 电检1(开:38522.0s 加:0.0s 等前:0.0s 等后:116.0s) ¦ ST14 电检2(开:38638.0s 加:0.0s 等前:0.0s 等后:50.0s) ¦ ST15 小跑道(开:38688.0s 加:51.0s 等前:0.0s 等后:0.0s)
575 | Car#574 | C | 37261.5 | 38789 | 1527.5 | 4131.5 | Car#575 | [6 empty] | 能力超目标：四轮定位上、下、ARHUD+慢充 | ST1 引取(开:37261.5s 加:56.0s 等前:4027.5s 等后:26.0s) ¦ ST2 集约(开:37343.5s 加:111.0s 等前:0.0s 等后:9.5s) ¦ ST3 空气悬挂+快充(开:37464.0s 加:108.5s 等前:0.0s 等后:29.0s) ¦ ST4 四轮定位上、下(开:37601.5s 加:120.5s 等前:0.0s 等后:23.0s) ¦ ST5 ADAS(开:37745.0s 加:107.0s 等前:0.0s 等后:7.5s) ¦ ST6 ARHUD+慢充(开:37859.5s 加:143.5s 等前:0.0s 等后:0.0s) ¦ ST7 转毂(开:38003.0s 加:114.5s 等前:0.0s 等后:0.0s) ¦ ST8 制动(开:38117.5s 加:114.0s 等前:0.0s 等后:0.0s) ¦ ST9 EG漏液/底盘漏液(开:38231.5s 加:112.5s 等前:0.0s 等后:0.0s) ¦ ST10 全景/空调检查(开:38344.0s 加:0.0s 等前:0.0s 等后:0.0s) ¦ ST11 气囊安装+绝缘(开:38344.0s 加:116.0s 等前:0.0s 等后:0.0s) ¦ ST12 L2++(开:38460.0s 加:88.0s 等前:0.0s 等后:0.0s) ¦ ST13 电检1(开:38548.0s 加:84.5s 等前:0.0s 等后:0.0s) ¦ ST14 电检2(开:38632.5s 加:97.5s 等前:0.0s 等后:9.0s) ¦ ST15 小跑道(开:38739.0s 加:50.0s 等前:0.0s 等后:0.0s)
576 | Car#576 | A | 37398.5 | 38840 | 1441.5 | 4629 | Car#574 | [6 empty] | 能力满足 | ST1 引取(开:37398.5s 加:55.0s 等前:4048.5s 等后:10.5s) ¦ ST2 集约(开:37464.0s 加:106.0s 等前:0.0s 等后:31.5s) ¦ ST3 空气悬挂+快充(开:37601.5s 加:0.0s 等前:0.0s 等后:143.5s) ¦ ST4 四轮定位上、下(开:37745.0s 加:115.0s 等前:0.0s 等后:0.0s) ¦ ST5 ADAS(开:37860.0s 加:97.0s 等前:0.0s 等后:46.0s) ¦ ST6 ARHUD+慢充(开:38003.0s 加:0.0s 等前:0.0s 等后:114.5s) ¦ ST7 转毂(开:38117.5s 加:116.0s 等前:0.0s 等后:0.0s) ¦ ST8 制动(开:38233.5s 加:108.0s 等前:0.0s 等后:2.5s) ¦ ST9 EG漏液/底盘漏液(开:38344.0s 加:115.0s 等前:0.0s 等后:0.0s) ¦ ST10 全景/空调检查(开:38459.0s 加:98.0s 等前:0.0s 等后:0.0s) ¦ ST11 气囊安装+绝缘(开:38557.0s 加:0.0s 等前:0.0s 等后:0.0s) ¦ ST12 L2++(开:38557.0s 加:0.0s 等前:0.0s 等后:75.5s) ¦ ST13 电检1(开:38632.5s 加:0.0s 等前:0.0s 等后:106.5s) ¦ ST14 电检2(开:38739.0s 加:0.0s 等前:0.0s 等后:50.0s) ¦ ST15 小跑道(开:38789.0s 加:51.0s 等前:0.0s 等后:0.0s)
577 | Car#577 | C | 37464 | 38890 | 1426 | 4058.5 | Car#576 | [6 empty] | 能力超目标：四轮定位上、下、ARHUD+慢充 | ST1 引取(开:37464.0s 加:56.0s 等前:4056.0s 等后:0.0s) ¦ ST2 集约(开:37520.0s 加:111.0s 等前:0.0s 等后:0.0s) ¦ ST3 空气悬挂+快充(开:37631.0s 加:108.5s 等前:0.0s 等后:0.0s) ¦ ST4 四轮定位上、下(开:37739.5s 加:120.5s 等前:0.0s 等后:0.0s) ¦ ST5 ADAS(开:37860.0s 加:107.0s 等前:0.0s 等后:0.0s) ¦ ST6 ARHUD+慢充(开:37967.0s 加:143.5s 等前:0.0s 等后:0.0s) ¦ ST7 转毂(开:38110.5s 加:114.5s 等前:0.0s 等后:0.0s) ¦ ST8 制动(开:38225.0s 加:114.0s 等前:0.0s 等后:0.0s) ¦ ST9 EG漏液/底盘漏液(开:38339.0s 加:112.5s 等前:0.0s 等后:0.0s) ¦ ST10 全景/空调检查(开:38451.5s 加:0.0s 等前:0.0s 等后:0.0s) ¦ ST11 气囊安装+绝缘(开:38451.5s 加:116.0s 等前:0.0s 等后:0.0s) ¦ ST12 L2++(开:38567.5s 加:88.0s 等前:0.0s 等后:0.0s) ¦ ST13 电检1(开:38655.5s 加:84.5s 等前:0.0s 等后:0.0s) ¦ ST14 电检2(开:38740.0s 加:97.5s 等前:0.0s 等后:2.5s) ¦ ST15 小跑道(开:38840.0s 加:50.0s 等前:0.0s 等后:0.0s)
578 | Car#579 | C | 37601.5 | 39031 | 1429.5 | 4083.5 | Car#577 | [6 empty] | 能力超目标：四轮定位上、下、ARHUD+慢充 | ST1 引取(开:37601.5s 加:56.0s 等前:4077.5s 等后:0.0s) ¦ ST2 集约(开:37657.5s 加:111.0s 等前:0.0s 等后:0.0s) ¦ ST3 空气悬挂+快充(开:37768.5s 加:108.5s 等前:0.0s 等后:0.0s) ¦ ST4 四轮定位上、下(开:37877.0s 加:120.5s 等前:0.0s 等后:0.0s) ¦ ST5 ADAS(开:37997.5s 加:107.0s 等前:0.0s 等后:6.0s) ¦ ST6 ARHUD+慢充(开:38110.5s 加:143.5s 等前:0.0s 等后:0.0s) ¦ ST7 转毂(开:38254.0s 加:114.5s 等前:0.0s 等后:0.0s) ¦ ST8 制动(开:38368.5s 加:114.0s 等前:0.0s 等后:0.0s) ¦ ST9 EG漏液/底盘漏液(开:38482.5s 加:112.5s 等前:0.0s 等后:0.0s) ¦ ST10 全景/空调检查(开:38595.0s 加:0.0s 等前:0.0s 等后:0.0s) ¦ ST11 气囊安装+绝缘(开:38595.0s 加:116.0s 等前:0.0s 等后:0.0s) ¦ ST12 L2++(开:38711.0s 加:88.0s 等前:0.0s 等后:0.0s) ¦ ST13 电检1(开:38799.0s 加:84.5s 等前:0.0s 等后:0.0s) ¦ ST14 电检2(开:38883.5s 加:97.5s 等前:0.0s 等后:0.0s) ¦ ST15 小跑道(开:38981.0s 加:50.0s 等前:0.0s 等后:0.0s)
579 | Car#578 | C | 37520 | 39081 | 1561 | 4191.5 | Car#579 | [6 empty] | 能力超目标：四轮定位上、下、ARHUD+慢充 | ST1 引取(开:37520.0s 加:56.0s 等前:4054.0s 等后:25.5s) ¦ ST2 集约(开:37601.5s 加:111.0s 等前:0.0s 等后:32.5s) ¦ ST3 空气悬挂+快充(开:37745.0s 加:108.5s 等前:0.0s 等后:6.5s) ¦ ST4 四轮定位上、下(开:37860.0s 加:120.5s 等前:0.0s 等后:22.5s) ¦ ST5 ADAS(开:38003.0s 加:107.0s 等前:0.0s 等后:7.5s) ¦ ST6 ARHUD+慢充(开:38117.5s 加:143.5s 等前:0.0s 等后:0.0s) ¦ ST7 转毂(开:38261.0s 加:114.5s 等前:0.0s 等后:0.0s) ¦ ST8 制动(开:38375.5s 加:114.0s 等前:0.0s 等后:0.0s) ¦ ST9 EG漏液/底盘漏液(开:38489.5s 加:112.5s 等前:0.0s 等后:0.0s) ¦ ST10 全景/空调检查(开:38602.0s 加:0.0s 等前:0.0s 等后:0.0s) ¦ ST11 气囊安装+绝缘(开:38602.0s 加:116.0s 等前:0.0s 等后:0.0s) ¦ ST12 L2++(开:38718.0s 加:88.0s 等前:0.0s 等后:0.0s) ¦ ST13 电检1(开:38806.0s 加:84.5s 等前:0.0s 等后:0.0s) ¦ ST14 电检2(开:38890.5s 加:97.5s 等前:0.0s 等后:43.0s) ¦ ST15 小跑道(开:39031.0s 加:50.0s 等前:0.0s 等后:0.0s)
580 | Car#581 | C | 37745 | 39174.5 | 1429.5 | 4111 | Car#578 | [6 empty] | 能力超目标：四轮定位上、下、ARHUD+慢充 | ST1 引取(开:37745.0s 加:56.0s 等前:4105.0s 等后:0.0s) ¦ ST2 集约(开:37801.0s 加:111.0s 等前:0.0s 等后:0.0s) ¦ ST3 空气悬挂+快充(开:37912.0s 加:108.5s 等前:0.0s 等后:0.0s) ¦ ST4 四轮定位上、下(开:38020.5s 加:120.5s 等前:0.0s 等后:0.0s) ¦ ST5 ADAS(开:38141.0s 加:107.0s 等前:0.0s 等后:6.0s) ¦ ST6 ARHUD+慢充(开:38254.0s 加:143.5s 等前:0.0s 等后:0.0s) ¦ ST7 转毂(开:38397.5s 加:114.5s 等前:0.0s 等后:0.0s) ¦ ST8 制动(开:38512.0s 加:114.0s 等前:0.0s 等后:0.0s) ¦ ST9 EG漏液/底盘漏液(开:38626.0s 加:112.5s 等前:0.0s 等后:0.0s) ¦ ST10 全景/空调检查(开:38738.5s 加:0.0s 等前:0.0s 等后:0.0s) ¦ ST11 气囊安装+绝缘(开:38738.5s 加:116.0s 等前:0.0s 等后:0.0s) ¦ ST12 L2++(开:38854.5s 加:88.0s 等前:0.0s 等后:0.0s) ¦ ST13 电检1(开:38942.5s 加:84.5s 等前:0.0s 等后:0.0s) ¦ ST14 电检2(开:39027.0s 加:97.5s 等前:0.0s 等后:0.0s) ¦ ST15 小跑道(开:39124.5s 加:50.0s 等前:0.0s 等后:0.0s)
581 | Car#583 | A | 37860 | 39225.5 | 1365.5 | 4608.5 | Car#581 | [6 empty] | 能力满足 | ST1 引取(开:37860.0s 加:55.0s 等前:4104.0s 等后:0.0s) ¦ ST2 集约(开:37915.0s 加:106.0s 等前:0.0s 等后:0.0s) ¦ ST3 空气悬挂+快充(开:38021.0s 加:0.0s 等前:0.0s 等后:120.0s) ¦ ST4 四轮定位上、下(开:38141.0s 加:115.0s 等前:0.0s 等后:0.0s) ¦ ST5 ADAS(开:38256.0s 加:97.0s 等前:0.0s 等后:44.5s) ¦ ST6 ARHUD+慢充(开:38397.5s 加:0.0s 等前:0.0s 等后:114.5s) ¦ ST7 转毂(开:38512.0s 加:116.0s 等前:0.0s 等后:0.0s) ¦ ST8 制动(开:38628.0s 加:108.0s 等前:0.0s 等后:2.5s) ¦ ST9 EG漏液/底盘漏液(开:38738.5s 加:115.0s 等前:0.0s 等后:0.0s) ¦ ST10 全景/空调检查(开:38853.5s 加:98.0s 等前:0.0s 等后:0.0s) ¦ ST11 气囊安装+绝缘(开:38951.5s 加:0.0s 等前:0.0s 等后:0.0s) ¦ ST12 L2++(开:38951.5s 加:0.0s 等前:0.0s 等后:75.5s) ¦ ST13 电检1(开:39027.0s 加:0.0s 等前:0.0s 等后:97.5s) ¦ ST14 电检2(开:39124.5s 加:0.0s 等前:0.0s 等后:50.0s) ¦ ST15 小跑道(开:39174.5s 加:51.0s 等前:0.0s 等后:0.0s)
582 | Car#580 | C | 37657.5 | 39275.5 | 1618 | 4270 | Car#583 | [6 empty] | 能力超目标：四轮定位上、下、ARHUD+慢充 | ST1 引取(开:37657.5s 加:56.0s 等前:4075.5s 等后:31.5s) ¦ ST2 集约(开:37745.0s 加:111.0s 等前:0.0s 等后:4.0s) ¦ ST3 空气悬挂+快充(开:37860.0s 加:108.5s 等前:0.0s 等后:34.5s) ¦ ST4 四轮定位上、下(开:38003.0s 加:120.5s 等前:0.0s 等后:0.0s) ¦ ST5 ADAS(开:38123.5s 加:107.0s 等前:0.0s 等后:30.5s) ¦ ST6 ARHUD+慢充(开:38261.0s 加:143.5s 等前:0.0s 等后:0.0s) ¦ ST7 转毂(开:38404.5s 加:114.5s 等前:0.0s 等后:0.0s) ¦ ST8 制动(开:38519.0s 加:114.0s 等前:0.0s 等后:0.0s) ¦ ST9 EG漏液/底盘漏液(开:38633.0s 加:112.5s 等前:0.0s 等后:0.0s) ¦ ST10 全景/空调检查(开:38745.5s 加:0.0s 等前:0.0s 等后:0.0s) ¦ ST11 气囊安装+绝缘(开:38745.5s 加:116.0s 等前:0.0s 等后:0.0s) ¦ ST12 L2++(开:38861.5s 加:88.0s 等前:0.0s 等后:0.0s) ¦ ST13 电检1(开:38949.5s 加:84.5s 等前:0.0s 等后:0.0s) ¦ ST14 电检2(开:39034.0s 加:97.5s 等前:0.0s 等后:94.0s) ¦ ST15 小跑道(开:39225.5s 加:50.0s 等前:0.0s 等后:0.0s)
583 | Car#585 | A | 38003 | 39326.5 | 1323.5 | 4593.5 | Car#580 | [6 empty] | 能力满足 | ST1 引取(开:38003.0s 加:55.0s 等前:4131.0s 等后:0.0s) ¦ ST2 集约(开:38058.0s 加:106.0s 等前:0.0s 等后:0.0s) ¦ ST3 空气悬挂+快充(开:38164.0s 加:0.0s 等前:0.0s 等后:92.0s) ¦ ST4 四轮定位上、下(开:38256.0s 加:115.0s 等前:0.0s 等后:26.5s) ¦ ST5 ADAS(开:38397.5s 加:97.0s 等前:0.0s 等后:17.5s) ¦ ST6 ARHUD+慢充(开:38512.0s 加:0.0s 等前:0.0s 等后:116.0s) ¦ ST7 转毂(开:38628.0s 加:116.0s 等前:0.0s 等后:0.0s) ¦ ST8 制动(开:38744.0s 加:108.0s 等前:0.0s 等后:1.5s) ¦ ST9 EG漏液/底盘漏液(开:38853.5s 加:115.0s 等前:0.0s 等后:0.0s) ¦ ST10 全景/空调检查(开:38968.5s 加:98.0s 等前:0.0s 等后:0.0s) ¦ ST11 气囊安装+绝缘(开:39066.5s 加:0.0s 等前:0.0s 等后:0.0s) ¦ ST12 L2++(开:39066.5s 加:0.0s 等前:0.0s 等后:58.0s) ¦ ST13 电检1(开:39124.5s 加:0.0s 等前:0.0s 等后:50.0s) ¦ ST14 电检2(开:39174.5s 加:0.0s 等前:0.0s 等后:101.0s) ¦ ST15 小跑道(开:39275.5s 加:51.0s 等前:0.0s 等后:0.0s)
584 | Car#582 | B | 37801 | 39376.5 | 1575.5 | 4347 | Car#585 | [6 empty] | 能力超目标：四轮定位上、下 | ST1 引取(开:37801.0s 加:56.0s 等前:4103.0s 等后:3.0s) ¦ ST2 集约(开:37860.0s 加:111.0s 等前:0.0s 等后:32.0s) ¦ ST3 空气悬挂+快充(开:38003.0s 加:108.5s 等前:0.0s 等后:12.0s) ¦ ST4 四轮定位上、下(开:38123.5s 加:120.5s 等前:0.0s 等后:17.0s) ¦ ST5 ADAS(开:38261.0s 加:107.0s 等前:0.0s 等后:36.5s) ¦ ST6 ARHUD+慢充(开:38404.5s 加:51.5s 等前:0.0s 等后:63.0s) ¦ ST7 转毂(开:38519.0s 加:114.5s 等前:0.0s 等后:0.0s) ¦ ST8 制动(开:38633.5s 加:114.0s 等前:0.0s 等后:0.0s) ¦ ST9 EG漏液/底盘漏液(开:38747.5s 加:112.5s 等前:0.0s 等后:0.0s) ¦ ST10 全景/空调检查(开:38860.0s 加:0.0s 等前:0.0s 等后:1.5s) ¦ ST11 气囊安装+绝缘(开:38861.5s 加:116.0s 等前:0.0s 等后:0.0s) ¦ ST12 L2++(开:38977.5s 加:88.0s 等前:0.0s 等后:0.0s) ¦ ST13 电检1(开:39065.5s 加:84.5s 等前:0.0s 等后:75.5s) ¦ ST14 电检2(开:39225.5s 加:97.5s 等前:0.0s 等后:3.5s) ¦ ST15 小跑道(开:39326.5s 加:50.0s 等前:0.0s 等后:0.0s)
585 | Car#584 | A | 37915 | 39427.5 | 1512.5 | 4752.5 | Car#582 | [6 empty] | 能力满足 | ST1 引取(开:37915.0s 加:55.0s 等前:4101.0s 等后:33.0s) ¦ ST2 集约(开:38003.0s 加:106.0s 等前:0.0s 等后:14.5s) ¦ ST3 空气悬挂+快充(开:38123.5s 加:0.0s 等前:0.0s 等后:137.5s) ¦ ST4 四轮定位上、下(开:38261.0s 加:115.0s 等前:0.0s 等后:28.5s) ¦ ST5 ADAS(开:38404.5s 加:97.0s 等前:0.0s 等后:17.5s) ¦ ST6 ARHUD+慢充(开:38519.0s 加:0.0s 等前:0.0s 等后:114.5s) ¦ ST7 转毂(开:38633.5s 加:116.0s 等前:0.0s 等后:0.0s) ¦ ST8 制动(开:38749.5s 加:108.0s 等前:0.0s 等后:2.5s) ¦ ST9 EG漏液/底盘漏液(开:38860.0s 加:115.0s 等前:0.0s 等后:0.0s) ¦ ST10 全景/空调检查(开:38975.0s 加:98.0s 等前:0.0s 等后:0.0s) ¦ ST11 气囊安装+绝缘(开:39073.0s 加:0.0s 等前:0.0s 等后:0.0s) ¦ ST12 L2++(开:39073.0s 加:0.0s 等前:0.0s 等后:152.5s) ¦ ST13 电检1(开:39225.5s 加:0.0s 等前:0.0s 等后:101.0s) ¦ ST14 电检2(开:39326.5s 加:0.0s 等前:0.0s 等后:50.0s) ¦ ST15 小跑道(开:39376.5s 加:51.0s 等前:0.0s 等后:0.0s)
586 | Car#587 | C | 38123.5 | 39548.5 | 1425 | 4137 | Car#584 | [6 empty] | 能力超目标：四轮定位上、下、ARHUD+慢充 | ST1 引取(开:38123.5s 加:56.0s 等前:4135.5s 等后:0.0s) ¦ ST2 集约(开:38179.5s 加:111.0s 等前:0.0s 等后:0.0s) ¦ ST3 空气悬挂+快充(开:38290.5s 加:108.5s 等前:0.0s 等后:0.0s) ¦ ST4 四轮定位上、下(开:38399.0s 加:120.5s 等前:0.0s 等后:0.0s) ¦ ST5 ADAS(开:38519.5s 加:107.0s 等前:0.0s 等后:1.5s) ¦ ST6 ARHUD+慢充(开:38628.0s 加:143.5s 等前:0.0s 等后:0.0s) ¦ ST7 转毂(开:38771.5s 加:114.5s 等前:0.0s 等后:0.0s) ¦ ST8 制动(开:38886.0s 加:114.0s 等前:0.0s 等后:0.0s) ¦ ST9 EG漏液/底盘漏液(开:39000.0s 加:112.5s 等前:0.0s 等后:0.0s) ¦ ST10 全景/空调检查(开:39112.5s 加:0.0s 等前:0.0s 等后:0.0s) ¦ ST11 气囊安装+绝缘(开:39112.5s 加:116.0s 等前:0.0s 等后:0.0s) ¦ ST12 L2++(开:39228.5s 加:88.0s 等前:0.0s 等后:0.0s) ¦ ST13 电检1(开:39316.5s 加:84.5s 等前:0.0s 等后:0.0s) ¦ ST14 电检2(开:39401.0s 加:97.5s 等前:0.0s 等后:0.0s) ¦ ST15 小跑道(开:39498.5s 加:50.0s 等前:0.0s 等后:0.0s)
587 | Car#586 | B | 38058 | 39598.5 | 1540.5 | 4337 | Car#587 | [6 empty] | 能力超目标：四轮定位上、下 | ST1 引取(开:38058.0s 加:56.0s 等前:4128.0s 等后:9.5s) ¦ ST2 集约(开:38123.5s 加:111.0s 等前:0.0s 等后:26.5s) ¦ ST3 空气悬挂+快充(开:38261.0s 加:108.5s 等前:0.0s 等后:35.0s) ¦ ST4 四轮定位上、下(开:38404.5s 加:120.5s 等前:0.0s 等后:0.0s) ¦ ST5 ADAS(开:38525.0s 加:107.0s 等前:0.0s 等后:1.5s) ¦ ST6 ARHUD+慢充(开:38633.5s 加:51.5s 等前:0.0s 等后:64.5s) ¦ ST7 转毂(开:38749.5s 加:114.5s 等前:0.0s 等后:0.0s) ¦ ST8 制动(开:38864.0s 加:114.0s 等前:0.0s 等后:0.0s) ¦ ST9 EG漏液/底盘漏液(开:38978.0s 加:112.5s 等前:0.0s 等后:0.0s) ¦ ST10 全景/空调检查(开:39090.5s 加:0.0s 等前:0.0s 等后:0.0s) ¦ ST11 气囊安装+绝缘(开:39090.5s 加:116.0s 等前:0.0s 等后:19.0s) ¦ ST12 L2++(开:39225.5s 加:88.0s 等前:0.0s 等后:13.0s) ¦ ST13 电检1(开:39326.5s 加:84.5s 等前:0.0s 等后:0.0s) ¦ ST14 电检2(开:39411.0s 加:97.5s 等前:0.0s 等后:40.0s) ¦ ST15 小跑道(开:39548.5s 加:50.0s 等前:0.0s 等后:0.0s)
588 | Car#589 | C | 38261 | 39692 | 1431 | 4164.5 | Car#586 | [6 empty] | 能力超目标：四轮定位上、下、ARHUD+慢充 | ST1 引取(开:38261.0s 加:56.0s 等前:4157.0s 等后:0.0s) ¦ ST2 集约(开:38317.0s 加:111.0s 等前:0.0s 等后:0.0s) ¦ ST3 空气悬挂+快充(开:38428.0s 加:108.5s 等前:0.0s 等后:0.0s) ¦ ST4 四轮定位上、下(开:38536.5s 加:120.5s 等前:0.0s 等后:0.0s) ¦ ST5 ADAS(开:38657.0s 加:107.0s 等前:0.0s 等后:7.5s) ¦ ST6 ARHUD+慢充(开:38771.5s 加:143.5s 等前:0.0s 等后:0.0s) ¦ ST7 转毂(开:38915.0s 加:114.5s 等前:0.0s 等后:0.0s) ¦ ST8 制动(开:39029.5s 加:114.0s 等前:0.0s 等后:0.0s) ¦ ST9 EG漏液/底盘漏液(开:39143.5s 加:112.5s 等前:0.0s 等后:0.0s) ¦ ST10 全景/空调检查(开:39256.0s 加:0.0s 等前:0.0s 等后:0.0s) ¦ ST11 气囊安装+绝缘(开:39256.0s 加:116.0s 等前:0.0s 等后:0.0s) ¦ ST12 L2++(开:39372.0s 加:88.0s 等前:0.0s 等后:0.0s) ¦ ST13 电检1(开:39460.0s 加:84.5s 等前:0.0s 等后:0.0s) ¦ ST14 电检2(开:39544.5s 加:97.5s 等前:0.0s 等后:0.0s) ¦ ST15 小跑道(开:39642.0s 加:50.0s 等前:0.0s 等后:0.0s)
589 | Car#588 | C | 38179.5 | 39742 | 1562.5 | 4272.5 | Car#589 | [6 empty] | 能力超目标：四轮定位上、下、ARHUD+慢充 | ST1 引取(开:38179.5s 加:56.0s 等前:4133.5s 等后:25.5s) ¦ ST2 集约(开:38261.0s 加:111.0s 等前:0.0s 等后:32.5s) ¦ ST3 空气悬挂+快充(开:38404.5s 加:108.5s 等前:0.0s 等后:12.0s) ¦ ST4 四轮定位上、下(开:38525.0s 加:120.5s 等前:0.0s 等后:0.0s) ¦ ST5 ADAS(开:38645.5s 加:107.0s 等前:0.0s 等后:0.0s) ¦ ST6 ARHUD+慢充(开:38752.5s 加:143.5s 等前:0.0s 等后:0.0s) ¦ ST7 转毂(开:38896.0s 加:114.5s 等前:0.0s 等后:0.0s) ¦ ST8 制动(开:39010.5s 加:114.0s 等前:0.0s 等后:0.0s) ¦ ST9 EG漏液/底盘漏液(开:39124.5s 加:112.5s 等前:0.0s 等后:0.0s) ¦ ST10 全景/空调检查(开:39237.0s 加:0.0s 等前:0.0s 等后:0.0s) ¦ ST11 气囊安装+绝缘(开:39237.0s 加:116.0s 等前:0.0s 等后:0.0s) ¦ ST12 L2++(开:39353.0s 加:88.0s 等前:0.0s 等后:0.0s) ¦ ST13 电检1(开:39441.0s 加:84.5s 等前:0.0s 等后:23.0s) ¦ ST14 电检2(开:39548.5s 加:97.5s 等前:0.0s 等后:46.0s) ¦ ST15 小跑道(开:39692.0s 加:50.0s 等前:0.0s 等后:0.0s)
590 | Car#591 | B | 38404.5 | 39808 | 1403.5 | 4256.5 | Car#588 | [6 empty] | 能力超目标：四轮定位上、下 | ST1 引取(开:38404.5s 加:56.0s 等前:4184.5s 等后:0.0s) ¦ ST2 集约(开:38460.5s 加:111.0s 等前:0.0s 等后:0.0s) ¦ ST3 空气悬挂+快充(开:38571.5s 加:108.5s 等前:0.0s 等后:0.0s) ¦ ST4 四轮定位上、下(开:38680.0s 加:120.5s 等前:0.0s 等后:0.0s) ¦ ST5 ADAS(开:38800.5s 加:107.0s 等前:0.0s 等后:7.5s) ¦ ST6 ARHUD+慢充(开:38915.0s 加:51.5s 等前:0.0s 等后:63.0s) ¦ ST7 转毂(开:39029.5s 加:114.5s 等前:0.0s 等后:0.0s) ¦ ST8 制动(开:39144.0s 加:114.0s 等前:0.0s 等后:0.0s) ¦ ST9 EG漏液/底盘漏液(开:39258.0s 加:112.5s 等前:0.0s 等后:0.0s) ¦ ST10 全景/空调检查(开:39370.5s 加:0.0s 等前:0.0s 等后:1.5s) ¦ ST11 气囊安装+绝缘(开:39372.0s 加:116.0s 等前:0.0s 等后:0.0s) ¦ ST12 L2++(开:39488.0s 加:88.0s 等前:0.0s 等后:0.0s) ¦ ST13 电检1(开:39576.0s 加:84.5s 等前:0.0s 等后:0.0s) ¦ ST14 电检2(开:39660.5s 加:97.5s 等前:0.0s 等后:0.0s) ¦ ST15 小跑道(开:39758.0s 加:50.0s 等前:0.0s 等后:0.0s)
591 | Car#590 | B | 38317 | 39858 | 1541 | 4364.5 | Car#591 | [6 empty] | 能力超目标：四轮定位上、下 | ST1 引取(开:38317.0s 加:56.0s 等前:4155.0s 等后:31.5s) ¦ ST2 集约(开:38404.5s 加:111.0s 等前:0.0s 等后:9.5s) ¦ ST3 空气悬挂+快充(开:38525.0s 加:108.5s 等前:0.0s 等后:12.0s) ¦ ST4 四轮定位上、下(开:38645.5s 加:120.5s 等前:0.0s 等后:0.0s) ¦ ST5 ADAS(开:38766.0s 加:107.0s 等前:0.0s 等后:23.0s) ¦ ST6 ARHUD+慢充(开:38896.0s 加:51.5s 等前:0.0s 等后:63.0s) ¦ ST7 转毂(开:39010.5s 加:114.5s 等前:0.0s 等后:0.0s) ¦ ST8 制动(开:39125.0s 加:114.0s 等前:0.0s 等后:0.0s) ¦ ST9 EG漏液/底盘漏液(开:39239.0s 加:112.5s 等前:0.0s 等后:0.0s) ¦ ST10 全景/空调检查(开:39351.5s 加:0.0s 等前:0.0s 等后:1.5s) ¦ ST11 气囊安装+绝缘(开:39353.0s 加:116.0s 等前:0.0s 等后:0.0s) ¦ ST12 L2++(开:39469.0s 加:88.0s 等前:0.0s 等后:0.0s) ¦ ST13 电检1(开:39557.0s 加:84.5s 等前:0.0s 等后:50.5s) ¦ ST14 电检2(开:39692.0s 加:97.5s 等前:0.0s 等后:18.5s) ¦ ST15 小跑道(开:39808.0s 加:50.0s 等前:0.0s 等后:0.0s)
592 | Car#593 | C | 38525 | 39950 | 1425 | 4190.5 | Car#590 | [6 empty] | 能力超目标：四轮定位上、下、ARHUD+慢充 | ST1 引取(开:38525.0s 加:56.0s 等前:4189.0s 等后:0.0s) ¦ ST2 集约(开:38581.0s 加:111.0s 等前:0.0s 等后:0.0s) ¦ ST3 空气悬挂+快充(开:38692.0s 加:108.5s 等前:0.0s 等后:0.0s) ¦ ST4 四轮定位上、下(开:38800.5s 加:120.5s 等前:0.0s 等后:0.0s) ¦ ST5 ADAS(开:38921.0s 加:107.0s 等前:0.0s 等后:1.5s) ¦ ST6 ARHUD+慢充(开:39029.5s 加:143.5s 等前:0.0s 等后:0.0s) ¦ ST7 转毂(开:39173.0s 加:114.5s 等前:0.0s 等后:0.0s) ¦ ST8 制动(开:39287.5s 加:114.0s 等前:0.0s 等后:0.0s) ¦ ST9 EG漏液/底盘漏液(开:39401.5s 加:112.5s 等前:0.0s 等后:0.0s) ¦ ST10 全景/空调检查(开:39514.0s 加:0.0s 等前:0.0s 等后:0.0s) ¦ ST11 气囊安装+绝缘(开:39514.0s 加:116.0s 等前:0.0s 等后:0.0s) ¦ ST12 L2++(开:39630.0s 加:88.0s 等前:0.0s 等后:0.0s) ¦ ST13 电检1(开:39718.0s 加:84.5s 等前:0.0s 等后:0.0s) ¦ ST14 电检2(开:39802.5s 加:97.5s 等前:0.0s 等后:0.0s) ¦ ST15 小跑道(开:39900.0s 加:50.0s 等前:0.0s 等后:0.0s)
593 | Car#595 | A | 38645.5 | 40001 | 1355.5 | 4688 | Car#593 | [6 empty] | 能力满足 | ST1 引取(开:38645.5s 加:55.0s 等前:4193.5s 等后:0.0s) ¦ ST2 集约(开:38700.5s 加:106.0s 等前:0.0s 等后:0.0s) ¦ ST3 空气悬挂+快充(开:38806.5s 加:0.0s 等前:0.0s 等后:114.5s) ¦ ST4 四轮定位上、下(开:38921.0s 加:115.0s 等前:0.0s 等后:0.0s) ¦ ST5 ADAS(开:39036.0s 加:97.0s 等前:0.0s 等后:40.0s) ¦ ST6 ARHUD+慢充(开:39173.0s 加:0.0s 等前:0.0s 等后:114.5s) ¦ ST7 转毂(开:39287.5s 加:116.0s 等前:0.0s 等后:0.0s) ¦ ST8 制动(开:39403.5s 加:108.0s 等前:0.0s 等后:2.5s) ¦ ST9 EG漏液/底盘漏液(开:39514.0s 加:115.0s 等前:0.0s 等后:0.0s) ¦ ST10 全景/空调检查(开:39629.0s 加:98.0s 等前:0.0s 等后:0.0s) ¦ ST11 气囊安装+绝缘(开:39727.0s 加:0.0s 等前:0.0s 等后:0.0s) ¦ ST12 L2++(开:39727.0s 加:0.0s 等前:0.0s 等后:75.5s) ¦ ST13 电检1(开:39802.5s 加:0.0s 等前:0.0s 等后:97.5s) ¦ ST14 电检2(开:39900.0s 加:0.0s 等前:0.0s 等后:50.0s) ¦ ST15 小跑道(开:39950.0s 加:51.0s 等前:0.0s 等后:0.0s)
594 | Car#592 | B | 38460.5 | 40051 | 1590.5 | 4441.5 | Car#595 | [6 empty] | 能力超目标：四轮定位上、下 | ST1 引取(开:38460.5s 加:56.0s 等前:4182.5s 等后:8.5s) ¦ ST2 集约(开:38525.0s 加:111.0s 等前:0.0s 等后:9.5s) ¦ ST3 空气悬挂+快充(开:38645.5s 加:108.5s 等前:0.0s 等后:12.0s) ¦ ST4 四轮定位上、下(开:38766.0s 加:120.5s 等前:0.0s 等后:9.5s) ¦ ST5 ADAS(开:38896.0s 加:107.0s 等前:0.0s 等后:7.5s) ¦ ST6 ARHUD+慢充(开:39010.5s 加:51.5s 等前:0.0s 等后:63.0s) ¦ ST7 转毂(开:39125.0s 加:114.5s 等前:0.0s 等后:0.0s) ¦ ST8 制动(开:39239.5s 加:114.0s 等前:0.0s 等后:0.0s) ¦ ST9 EG漏液/底盘漏液(开:39353.5s 加:112.5s 等前:0.0s 等后:0.0s) ¦ ST10 全景/空调检查(开:39466.0s 加:0.0s 等前:0.0s 等后:3.0s) ¦ ST11 气囊安装+绝缘(开:39469.0s 加:116.0s 等前:0.0s 等后:0.0s) ¦ ST12 L2++(开:39585.0s 加:88.0s 等前:0.0s 等后:19.0s) ¦ ST13 电检1(开:39692.0s 加:84.5s 等前:0.0s 等后:31.5s) ¦ ST14 电检2(开:39808.0s 加:97.5s 等前:0.0s 等后:95.5s) ¦ ST15 小跑道(开:40001.0s 加:50.0s 等前:0.0s 等后:0.0s)
595 | Car#594 | C | 38581 | 40148.5 | 1567.5 | 4331 | Car#592 | [6 empty] | 能力超目标：四轮定位上、下、ARHUD+慢充 | ST1 引取(开:38581.0s 加:56.0s 等前:4187.0s 等后:8.5s) ¦ ST2 集约(开:38645.5s 加:111.0s 等前:0.0s 等后:9.5s) ¦ ST3 空气悬挂+快充(开:38766.0s 加:108.5s 等前:0.0s 等后:21.5s) ¦ ST4 四轮定位上、下(开:38896.0s 加:120.5s 等前:0.0s 等后:0.0s) ¦ ST5 ADAS(开:39016.5s 加:107.0s 等前:0.0s 等后:1.5s) ¦ ST6 ARHUD+慢充(开:39125.0s 加:143.5s 等前:0.0s 等后:0.0s) ¦ ST7 转毂(开:39268.5s 加:114.5s 等前:0.0s 等后:0.0s) ¦ ST8 制动(开:39383.0s 加:114.0s 等前:0.0s 等后:0.0s) ¦ ST9 EG漏液/底盘漏液(开:39497.0s 加:112.5s 等前:0.0s 等后:0.0s) ¦ ST10 全景/空调检查(开:39609.5s 加:0.0s 等前:0.0s 等后:0.0s) ¦ ST11 气囊安装+绝缘(开:39609.5s 加:116.0s 等前:0.0s 等后:0.0s) ¦ ST12 L2++(开:39725.5s 加:88.0s 等前:0.0s 等后:0.0s) ¦ ST13 电检1(开:39813.5s 加:84.5s 等前:0.0s 等后:103.0s) ¦ ST14 电检2(开:40001.0s 加:97.5s 等前:0.0s 等后:0.0s) ¦ ST15 小跑道(开:40098.5s 加:50.0s 等前:0.0s 等后:0.0s)
596 | Car#596 | A | 38700.5 | 40199.5 | 1499 | 4828.5 | Car#594 | [6 empty] | 能力满足 | ST1 引取(开:38700.5s 加:55.0s 等前:4190.5s 等后:10.5s) ¦ ST2 集约(开:38766.0s 加:106.0s 等前:0.0s 等后:24.0s) ¦ ST3 空气悬挂+快充(开:38896.0s 加:0.0s 等前:0.0s 等后:120.5s) ¦ ST4 四轮定位上、下(开:39016.5s 加:115.0s 等前:0.0s 等后:0.0s) ¦ ST5 ADAS(开:39131.5s 加:97.0s 等前:0.0s 等后:40.0s) ¦ ST6 ARHUD+慢充(开:39268.5s 加:0.0s 等前:0.0s 等后:114.5s) ¦ ST7 转毂(开:39383.0s 加:116.0s 等前:0.0s 等后:0.0s) ¦ ST8 制动(开:39499.0s 加:108.0s 等前:0.0s 等后:2.5s) ¦ ST9 EG漏液/底盘漏液(开:39609.5s 加:115.0s 等前:0.0s 等后:0.0s) ¦ ST10 全景/空调检查(开:39724.5s 加:98.0s 等前:0.0s 等后:0.0s) ¦ ST11 气囊安装+绝缘(开:39822.5s 加:0.0s 等前:0.0s 等后:0.0s) ¦ ST12 L2++(开:39822.5s 加:0.0s 等前:0.0s 等后:178.5s) ¦ ST13 电检1(开:40001.0s 加:0.0s 等前:0.0s 等后:97.5s) ¦ ST14 电检2(开:40098.5s 加:0.0s 等前:0.0s 等后:50.0s) ¦ ST15 小跑道(开:40148.5s 加:51.0s 等前:0.0s 等后:0.0s)
597 | Car#597 | C | 38766 | 40249.5 | 1483.5 | 4258 | Car#596 | [6 empty] | 能力超目标：四轮定位上、下、ARHUD+慢充 | ST1 引取(开:38766.0s 加:56.0s 等前:4198.0s 等后:0.0s) ¦ ST2 集约(开:38822.0s 加:111.0s 等前:0.0s 等后:0.0s) ¦ ST3 空气悬挂+快充(开:38933.0s 加:108.5s 等前:0.0s 等后:0.0s) ¦ ST4 四轮定位上、下(开:39041.5s 加:120.5s 等前:0.0s 等后:11.0s) ¦ ST5 ADAS(开:39173.0s 加:107.0s 等前:0.0s 等后:7.5s) ¦ ST6 ARHUD+慢充(开:39287.5s 加:143.5s 等前:0.0s 等后:0.0s) ¦ ST7 转毂(开:39431.0s 加:114.5s 等前:0.0s 等后:0.0s) ¦ ST8 制动(开:39545.5s 加:114.0s 等前:0.0s 等后:0.0s) ¦ ST9 EG漏液/底盘漏液(开:39659.5s 加:112.5s 等前:0.0s 等后:0.0s) ¦ ST10 全景/空调检查(开:39772.0s 加:0.0s 等前:0.0s 等后:0.0s) ¦ ST11 气囊安装+绝缘(开:39772.0s 加:116.0s 等前:0.0s 等后:0.0s) ¦ ST12 L2++(开:39888.0s 加:88.0s 等前:0.0s 等后:0.0s) ¦ ST13 电检1(开:39976.0s 加:84.5s 等前:0.0s 等后:0.0s) ¦ ST14 电检2(开:40060.5s 加:97.5s 等前:0.0s 等后:41.5s) ¦ ST15 小跑道(开:40199.5s 加:50.0s 等前:0.0s 等后:0.0s)
598 | Car#598 | C | 38822 | 40330.5 | 1508.5 | 4281 | Car#597 | [6 empty] | 能力超目标：四轮定位上、下、ARHUD+慢充 | ST1 引取(开:38822.0s 加:56.0s 等前:4196.0s 等后:18.0s) ¦ ST2 集约(开:38896.0s 加:111.0s 等前:0.0s 等后:9.5s) ¦ ST3 空气悬挂+快充(开:39016.5s 加:108.5s 等前:0.0s 等后:6.5s) ¦ ST4 四轮定位上、下(开:39131.5s 加:120.5s 等前:0.0s 等后:16.5s) ¦ ST5 ADAS(开:39268.5s 加:107.0s 等前:0.0s 等后:7.5s) ¦ ST6 ARHUD+慢充(开:39383.0s 加:143.5s 等前:0.0s 等后:0.0s) ¦ ST7 转毂(开:39526.5s 加:114.5s 等前:0.0s 等后:0.0s) ¦ ST8 制动(开:39641.0s 加:114.0s 等前:0.0s 等后:0.0s) ¦ ST9 EG漏液/底盘漏液(开:39755.0s 加:112.5s 等前:0.0s 等后:0.0s) ¦ ST10 全景/空调检查(开:39867.5s 加:0.0s 等前:0.0s 等后:0.0s) ¦ ST11 气囊安装+绝缘(开:39867.5s 加:116.0s 等前:0.0s 等后:17.5s) ¦ ST12 L2++(开:40001.0s 加:88.0s 等前:0.0s 等后:9.5s) ¦ ST13 电检1(开:40098.5s 加:84.5s 等前:0.0s 等后:0.0s) ¦ ST14 电检2(开:40183.0s 加:97.5s 等前:0.0s 等后:0.0s) ¦ ST15 小跑道(开:40280.5s 加:50.0s 等前:0.0s 等后:0.0s)
599 | Car#599 | C | 38896 | 40380.5 | 1484.5 | 4273 | Car#598 | [6 empty] | 能力超目标：四轮定位上、下、ARHUD+慢充 | ST1 引取(开:38896.0s 加:56.0s 等前:4212.0s 等后:0.0s) ¦ ST2 集约(开:38952.0s 加:111.0s 等前:0.0s 等后:0.0s) ¦ ST3 空气悬挂+快充(开:39063.0s 加:108.5s 等前:0.0s 等后:1.5s) ¦ ST4 四轮定位上、下(开:39173.0s 加:120.5s 等前:0.0s 等后:0.0s) ¦ ST5 ADAS(开:39293.5s 加:107.0s 等前:0.0s 等后:30.5s) ¦ ST6 ARHUD+慢充(开:39431.0s 加:143.5s 等前:0.0s 等后:0.0s) ¦ ST7 转毂(开:39574.5s 加:114.5s 等前:0.0s 等后:0.0s) ¦ ST8 制动(开:39689.0s 加:114.0s 等前:0.0s 等后:0.0s) ¦ ST9 EG漏液/底盘漏液(开:39803.0s 加:112.5s 等前:0.0s 等后:0.0s) ¦ ST10 全景/空调检查(开:39915.5s 加:0.0s 等前:0.0s 等后:0.0s) ¦ ST11 气囊安装+绝缘(开:39915.5s 加:116.0s 等前:0.0s 等后:0.0s) ¦ ST12 L2++(开:40031.5s 加:88.0s 等前:0.0s 等后:0.0s) ¦ ST13 电检1(开:40119.5s 加:84.5s 等前:0.0s 等后:0.0s) ¦ ST14 电检2(开:40204.0s 加:97.5s 等前:0.0s 等后:29.0s) ¦ ST15 小跑道(开:40330.5s 加:50.0s 等前:0.0s 等后:0.0s)
600 | Car#600 | C | 38952 | 40447 | 1495 | 4281.5 | Car#599 | [6 empty] | 能力超目标：四轮定位上、下、ARHUD+慢充 | ST1 引取(开:38952.0s 加:56.0s 等前:4210.0s 等后:8.5s) ¦ ST2 集约(开:39016.5s 加:111.0s 等前:0.0s 等后:4.0s) ¦ ST3 空气悬挂+快充(开:39131.5s 加:108.5s 等前:0.0s 等后:28.5s) ¦ ST4 四轮定位上、下(开:39268.5s 加:120.5s 等前:0.0s 等后:0.0s) ¦ ST5 ADAS(开:39389.0s 加:107.0s 等前:0.0s 等后:30.5s) ¦ ST6 ARHUD+慢充(开:39526.5s 加:143.5s 等前:0.0s 等后:0.0s) ¦ ST7 转毂(开:39670.0s 加:114.5s 等前:0.0s 等后:0.0s) ¦ ST8 制动(开:39784.5s 加:114.0s 等前:0.0s 等后:0.0s) ¦ ST9 EG漏液/底盘漏液(开:39898.5s 加:112.5s 等前:0.0s 等后:0.0s) ¦ ST10 全景/空调检查(开:40011.0s 加:0.0s 等前:0.0s 等后:0.0s) ¦ ST11 气囊安装+绝缘(开:40011.0s 加:116.0s 等前:0.0s 等后:0.0s) ¦ ST12 L2++(开:40127.0s 加:88.0s 等前:0.0s 等后:0.0s) ¦ ST13 电检1(开:40215.0s 加:84.5s 等前:0.0s 等后:0.0s) ¦ ST14 电检2(开:40299.5s 加:97.5s 等前:0.0s 等后:0.0s) ¦ ST15 小跑道(开:40397.0s 加:50.0s 等前:0.0s 等后:0.0s)
601 | Car#601 | B | 39016.5 | 40497 | 1480.5 | 4365.5 | Car#600 | [6 empty] | 能力超目标：四轮定位上、下 | ST1 引取(开:39016.5s 加:56.0s 等前:4216.5s 等后:0.0s) ¦ ST2 集约(开:39072.5s 加:111.0s 等前:0.0s 等后:0.0s) ¦ ST3 空气悬挂+快充(开:39183.5s 加:108.5s 等前:0.0s 等后:1.5s) ¦ ST4 四轮定位上、下(开:39293.5s 加:120.5s 等前:0.0s 等后:17.0s) ¦ ST5 ADAS(开:39431.0s 加:107.0s 等前:0.0s 等后:36.5s) ¦ ST6 ARHUD+慢充(开:39574.5s 加:51.5s 等前:0.0s 等后:63.0s) ¦ ST7 转毂(开:39689.0s 加:114.5s 等前:0.0s 等后:0.0s) ¦ ST8 制动(开:39803.5s 加:114.0s 等前:0.0s 等后:0.0s) ¦ ST9 EG漏液/底盘漏液(开:39917.5s 加:112.5s 等前:0.0s 等后:0.0s) ¦ ST10 全景/空调检查(开:40030.0s 加:0.0s 等前:0.0s 等后:1.5s) ¦ ST11 气囊安装+绝缘(开:40031.5s 加:116.0s 等前:0.0s 等后:0.0s) ¦ ST12 L2++(开:40147.5s 加:88.0s 等前:0.0s 等后:0.0s) ¦ ST13 电检1(开:40235.5s 加:84.5s 等前:0.0s 等后:10.5s) ¦ ST14 电检2(开:40330.5s 加:97.5s 等前:0.0s 等后:19.0s) ¦ ST15 小跑道(开:40447.0s 加:50.0s 等前:0.0s 等后:0.0s)
602 | Car#602 | B | 39072.5 | 40563 | 1490.5 | 4373.5 | Car#601 | [6 empty] | 能力超目标：四轮定位上、下 | ST1 引取(开:39072.5s 加:56.0s 等前:4214.5s 等后:3.0s) ¦ ST2 集约(开:39131.5s 加:111.0s 等前:0.0s 等后:26.0s) ¦ ST3 空气悬挂+快充(开:39268.5s 加:108.5s 等前:0.0s 等后:12.0s) ¦ ST4 四轮定位上、下(开:39389.0s 加:120.5s 等前:0.0s 等后:17.0s) ¦ ST5 ADAS(开:39526.5s 加:107.0s 等前:0.0s 等后:36.5s) ¦ ST6 ARHUD+慢充(开:39670.0s 加:51.5s 等前:0.0s 等后:63.0s) ¦ ST7 转毂(开:39784.5s 加:114.5s 等前:0.0s 等后:0.0s) ¦ ST8 制动(开:39899.0s 加:114.0s 等前:0.0s 等后:0.0s) ¦ ST9 EG漏液/底盘漏液(开:40013.0s 加:112.5s 等前:0.0s 等后:0.0s) ¦ ST10 全景/空调检查(开:40125.5s 加:0.0s 等前:0.0s 等后:1.5s) ¦ ST11 气囊安装+绝缘(开:40127.0s 加:116.0s 等前:0.0s 等后:0.0s) ¦ ST12 L2++(开:40243.0s 加:88.0s 等前:0.0s 等后:0.0s) ¦ ST13 电检1(开:40331.0s 加:84.5s 等前:0.0s 等后:0.0s) ¦ ST14 电检2(开:40415.5s 加:97.5s 等前:0.0s 等后:0.0s) ¦ ST15 小跑道(开:40513.0s 加:50.0s 等前:0.0s 等后:0.0s)
603 | Car#604 | A | 39187.5 | 40614 | 1426.5 | 4779 | Car#602 | [6 empty] | 能力满足 | ST1 引取(开:39187.5s 加:55.0s 等前:4213.5s 等后:26.0s) ¦ ST2 集约(开:39268.5s 加:106.0s 等前:0.0s 等后:14.5s) ¦ ST3 空气悬挂+快充(开:39389.0s 加:0.0s 等前:0.0s 等后:137.5s) ¦ ST4 四轮定位上、下(开:39526.5s 加:115.0s 等前:0.0s 等后:28.5s) ¦ ST5 ADAS(开:39670.0s 加:97.0s 等前:0.0s 等后:17.5s) ¦ ST6 ARHUD+慢充(开:39784.5s 加:0.0s 等前:0.0s 等后:114.5s) ¦ ST7 转毂(开:39899.0s 加:116.0s 等前:0.0s 等后:0.0s) ¦ ST8 制动(开:40015.0s 加:108.0s 等前:0.0s 等后:2.5s) ¦ ST9 EG漏液/底盘漏液(开:40125.5s 加:115.0s 等前:0.0s 等后:0.0s) ¦ ST10 全景/空调检查(开:40240.5s 加:98.0s 等前:0.0s 等后:0.0s) ¦ ST11 气囊安装+绝缘(开:40338.5s 加:0.0s 等前:0.0s 等后:0.0s) ¦ ST12 L2++(开:40338.5s 加:0.0s 等前:0.0s 等后:77.0s) ¦ ST13 电检1(开:40415.5s 加:0.0s 等前:0.0s 等后:97.5s) ¦ ST14 电检2(开:40513.0s 加:0.0s 等前:0.0s 等后:50.0s) ¦ ST15 小跑道(开:40563.0s 加:51.0s 等前:0.0s 等后:0.0s)
604 | Car#603 | B | 39131.5 | 40664 | 1532.5 | 4416.5 | Car#604 | [6 empty] | 能力超目标：四轮定位上、下 | ST1 引取(开:39131.5s 加:56.0s 等前:4215.5s 等后:0.0s) ¦ ST2 集约(开:39187.5s 加:111.0s 等前:0.0s 等后:0.0s) ¦ ST3 空气悬挂+快充(开:39298.5s 加:108.5s 等前:0.0s 等后:24.0s) ¦ ST4 四轮定位上、下(开:39431.0s 加:120.5s 等前:0.0s 等后:23.0s) ¦ ST5 ADAS(开:39574.5s 加:107.0s 等前:0.0s 等后:7.5s) ¦ ST6 ARHUD+慢充(开:39689.0s 加:51.5s 等前:0.0s 等后:63.0s) ¦ ST7 转毂(开:39803.5s 加:114.5s 等前:0.0s 等后:0.0s) ¦ ST8 制动(开:39918.0s 加:114.0s 等前:0.0s 等后:0.0s) ¦ ST9 EG漏液/底盘漏液(开:40032.0s 加:112.5s 等前:0.0s 等后:0.0s) ¦ ST10 全景/空调检查(开:40144.5s 加:0.0s 等前:0.0s 等后:3.0s) ¦ ST11 气囊安装+绝缘(开:40147.5s 加:116.0s 等前:0.0s 等后:0.0s) ¦ ST12 L2++(开:40263.5s 加:88.0s 等前:0.0s 等后:0.0s) ¦ ST13 电检1(开:40351.5s 加:84.5s 等前:0.0s 等后:11.0s) ¦ ST14 电检2(开:40447.0s 加:97.5s 等前:0.0s 等后:69.5s) ¦ ST15 小跑道(开:40614.0s 加:50.0s 等前:0.0s 等后:0.0s)
605 | Car#605 | C | 39268.5 | 40761.5 | 1493 | 4306 | Car#603 | [6 empty] | 能力超目标：四轮定位上、下、ARHUD+慢充 | ST1 引取(开:39268.5s 加:56.0s 等前:4236.5s 等后:0.0s) ¦ ST2 集约(开:39324.5s 加:111.0s 等前:0.0s 等后:0.0s) ¦ ST3 空气悬挂+快充(开:39435.5s 加:108.5s 等前:0.0s 等后:30.5s) ¦ ST4 四轮定位上、下(开:39574.5s 加:120.5s 等前:0.0s 等后:0.0s) ¦ ST5 ADAS(开:39695.0s 加:107.0s 等前:0.0s 等后:1.5s) ¦ ST6 ARHUD+慢充(开:39803.5s 加:143.5s 等前:0.0s 等后:0.0s) ¦ ST7 转毂(开:39947.0s 加:114.5s 等前:0.0s 等后:0.0s) ¦ ST8 制动(开:40061.5s 加:114.0s 等前:0.0s 等后:0.0s) ¦ ST9 EG漏液/底盘漏液(开:40175.5s 加:112.5s 等前:0.0s 等后:0.0s) ¦ ST10 全景/空调检查(开:40288.0s 加:0.0s 等前:0.0s 等后:0.0s) ¦ ST11 气囊安装+绝缘(开:40288.0s 加:116.0s 等前:0.0s 等后:0.0s) ¦ ST12 L2++(开:40404.0s 加:88.0s 等前:0.0s 等后:0.0s) ¦ ST13 电检1(开:40492.0s 加:84.5s 等前:0.0s 等后:37.5s) ¦ ST14 电检2(开:40614.0s 加:97.5s 等前:0.0s 等后:0.0s) ¦ ST15 小跑道(开:40711.5s 加:50.0s 等前:0.0s 等后:0.0s)
606 | Car#606 | C | 39324.5 | 40819.5 | 1495 | 4306 | Car#605 | [6 empty] | 能力超目标：四轮定位上、下、ARHUD+慢充 | ST1 引取(开:39324.5s 加:56.0s 等前:4234.5s 等后:8.5s) ¦ ST2 集约(开:39389.0s 加:111.0s 等前:0.0s 等后:26.5s) ¦ ST3 空气悬挂+快充(开:39526.5s 加:108.5s 等前:0.0s 等后:35.0s) ¦ ST4 四轮定位上、下(开:39670.0s 加:120.5s 等前:0.0s 等后:0.0s) ¦ ST5 ADAS(开:39790.5s 加:107.0s 等前:0.0s 等后:1.5s) ¦ ST6 ARHUD+慢充(开:39899.0s 加:143.5s 等前:0.0s 等后:0.0s) ¦ ST7 转毂(开:40042.5s 加:114.5s 等前:0.0s 等后:0.0s) ¦ ST8 制动(开:40157.0s 加:114.0s 等前:0.0s 等后:0.0s) ¦ ST9 EG漏液/底盘漏液(开:40271.0s 加:112.5s 等前:0.0s 等后:0.0s) ¦ ST10 全景/空调检查(开:40383.5s 加:0.0s 等前:0.0s 等后:0.0s) ¦ ST11 气囊安装+绝缘(开:40383.5s 加:116.0s 等前:0.0s 等后:0.0s) ¦ ST12 L2++(开:40499.5s 加:88.0s 等前:0.0s 等后:0.0s) ¦ ST13 电检1(开:40587.5s 加:84.5s 等前:0.0s 等后:0.0s) ¦ ST14 电检2(开:40672.0s 加:97.5s 等前:0.0s 等后:0.0s) ¦ ST15 小跑道(开:40769.5s 加:50.0s 等前:0.0s 等后:0.0s)
607 | Car#608 | A | 39445 | 40870.5 | 1425.5 | 4803.5 | Car#606 | [6 empty] | 能力满足 | ST1 引取(开:39445.0s 加:55.0s 等前:4239.0s 等后:26.5s) ¦ ST2 集约(开:39526.5s 加:106.0s 等前:0.0s 等后:37.5s) ¦ ST3 空气悬挂+快充(开:39670.0s 加:0.0s 等前:0.0s 等后:120.5s) ¦ ST4 四轮定位上、下(开:39790.5s 加:115.0s 等前:0.0s 等后:0.0s) ¦ ST5 ADAS(开:39905.5s 加:97.0s 等前:0.0s 等后:40.0s) ¦ ST6 ARHUD+慢充(开:40042.5s 加:0.0s 等前:0.0s 等后:114.5s) ¦ ST7 转毂(开:40157.0s 加:116.0s 等前:0.0s 等后:0.0s) ¦ ST8 制动(开:40273.0s 加:108.0s 等前:0.0s 等后:2.5s) ¦ ST9 EG漏液/底盘漏液(开:40383.5s 加:115.0s 等前:0.0s 等后:0.0s) ¦ ST10 全景/空调检查(开:40498.5s 加:98.0s 等前:0.0s 等后:0.0s) ¦ ST11 气囊安装+绝缘(开:40596.5s 加:0.0s 等前:0.0s 等后:0.0s) ¦ ST12 L2++(开:40596.5s 加:0.0s 等前:0.0s 等后:75.5s) ¦ ST13 电检1(开:40672.0s 加:0.0s 等前:0.0s 等后:97.5s) ¦ ST14 电检2(开:40769.5s 加:0.0s 等前:0.0s 等后:50.0s) ¦ ST15 小跑道(开:40819.5s 加:51.0s 等前:0.0s 等后:0.0s)
608 | Car#607 | C | 39389 | 40920.5 | 1531.5 | 4349 | Car#608 | [6 empty] | 能力超目标：四轮定位上、下、ARHUD+慢充 | ST1 引取(开:39389.0s 加:56.0s 等前:4241.0s 等后:0.0s) ¦ ST2 集约(开:39445.0s 加:111.0s 等前:0.0s 等后:18.5s) ¦ ST3 空气悬挂+快充(开:39574.5s 加:108.5s 等前:0.0s 等后:12.0s) ¦ ST4 四轮定位上、下(开:39695.0s 加:120.5s 等前:0.0s 等后:0.0s) ¦ ST5 ADAS(开:39815.5s 加:107.0s 等前:0.0s 等后:24.5s) ¦ ST6 ARHUD+慢充(开:39947.0s 加:143.5s 等前:0.0s 等后:0.0s) ¦ ST7 转毂(开:40090.5s 加:114.5s 等前:0.0s 等后:0.0s) ¦ ST8 制动(开:40205.0s 加:114.0s 等前:0.0s 等后:0.0s) ¦ ST9 EG漏液/底盘漏液(开:40319.0s 加:112.5s 等前:0.0s 等后:0.0s) ¦ ST10 全景/空调检查(开:40431.5s 加:0.0s 等前:0.0s 等后:0.0s) ¦ ST11 气囊安装+绝缘(开:40431.5s 加:116.0s 等前:0.0s 等后:0.0s) ¦ ST12 L2++(开:40547.5s 加:88.0s 等前:0.0s 等后:0.0s) ¦ ST13 电检1(开:40635.5s 加:84.5s 等前:0.0s 等后:0.0s) ¦ ST14 电检2(开:40720.0s 加:97.5s 等前:0.0s 等后:53.0s) ¦ ST15 小跑道(开:40870.5s 加:50.0s 等前:0.0s 等后:0.0s)
609 | Car#610 | A | 39581.5 | 40971.5 | 1390 | 4788.5 | Car#607 | [6 empty] | 能力满足 | ST1 引取(开:39581.5s 加:55.0s 等前:4259.5s 等后:33.5s) ¦ ST2 集约(开:39670.0s 加:106.0s 等前:0.0s 等后:14.5s) ¦ ST3 空气悬挂+快充(开:39790.5s 加:0.0s 等前:0.0s 等后:115.0s) ¦ ST4 四轮定位上、下(开:39905.5s 加:115.0s 等前:0.0s 等后:22.0s) ¦ ST5 ADAS(开:40042.5s 加:97.0s 等前:0.0s 等后:17.5s) ¦ ST6 ARHUD+慢充(开:40157.0s 加:0.0s 等前:0.0s 等后:116.0s) ¦ ST7 转毂(开:40273.0s 加:116.0s 等前:0.0s 等后:0.0s) ¦ ST8 制动(开:40389.0s 加:108.0s 等前:0.0s 等后:1.5s) ¦ ST9 EG漏液/底盘漏液(开:40498.5s 加:115.0s 等前:0.0s 等后:0.0s) ¦ ST10 全景/空调检查(开:40613.5s 加:98.0s 等前:0.0s 等后:0.0s) ¦ ST11 气囊安装+绝缘(开:40711.5s 加:0.0s 等前:0.0s 等后:0.0s) ¦ ST12 L2++(开:40711.5s 加:0.0s 等前:0.0s 等后:58.0s) ¦ ST13 电检1(开:40769.5s 加:0.0s 等前:0.0s 等后:50.0s) ¦ ST14 电检2(开:40819.5s 加:0.0s 等前:0.0s 等后:101.0s) ¦ ST15 小跑道(开:40920.5s 加:51.0s 等前:0.0s 等后:0.0s)
610 | Car#609 | A | 39526.5 | 41022.5 | 1496 | 4897.5 | Car#610 | [6 empty] | 能力满足 | ST1 引取(开:39526.5s 加:55.0s 等前:4262.5s 等后:0.0s) ¦ ST2 集约(开:39581.5s 加:106.0s 等前:0.0s 等后:7.5s) ¦ ST3 空气悬挂+快充(开:39695.0s 加:0.0s 等前:0.0s 等后:120.5s) ¦ ST4 四轮定位上、下(开:39815.5s 加:115.0s 等前:0.0s 等后:16.5s) ¦ ST5 ADAS(开:39947.0s 加:97.0s 等前:0.0s 等后:46.5s) ¦ ST6 ARHUD+慢充(开:40090.5s 加:0.0s 等前:0.0s 等后:114.5s) ¦ ST7 转毂(开:40205.0s 加:116.0s 等前:0.0s 等后:0.0s) ¦ ST8 制动(开:40321.0s 加:108.0s 等前:0.0s 等后:2.5s) ¦ ST9 EG漏液/底盘漏液(开:40431.5s 加:115.0s 等前:0.0s 等后:0.0s) ¦ ST10 全景/空调检查(开:40546.5s 加:98.0s 等前:0.0s 等后:0.0s) ¦ ST11 气囊安装+绝缘(开:40644.5s 加:0.0s 等前:0.0s 等后:0.0s) ¦ ST12 L2++(开:40644.5s 加:0.0s 等前:0.0s 等后:75.5s) ¦ ST13 电检1(开:40720.0s 加:0.0s 等前:0.0s 等后:150.5s) ¦ ST14 电检2(开:40870.5s 加:0.0s 等前:0.0s 等后:101.0s) ¦ ST15 小跑道(开:40971.5s 加:51.0s 等前:0.0s 等后:0.0s)
611 | Car#611 | C | 39670 | 41125.5 | 1455.5 | 4322 | Car#609 | [6 empty] | 能力超目标：四轮定位上、下、ARHUD+慢充 | ST1 引取(开:39670.0s 加:56.0s 等前:4290.0s 等后:0.0s) ¦ ST2 集约(开:39726.0s 加:111.0s 等前:0.0s 等后:0.0s) ¦ ST3 空气悬挂+快充(开:39837.0s 加:108.5s 等前:0.0s 等后:1.5s) ¦ ST4 四轮定位上、下(开:39947.0s 加:120.5s 等前:0.0s 等后:23.0s) ¦ ST5 ADAS(开:40090.5s 加:107.0s 等前:0.0s 等后:7.5s) ¦ ST6 ARHUD+慢充(开:40205.0s 加:143.5s 等前:0.0s 等后:0.0s) ¦ ST7 转毂(开:40348.5s 加:114.5s 等前:0.0s 等后:0.0s) ¦ ST8 制动(开:40463.0s 加:114.0s 等前:0.0s 等后:0.0s) ¦ ST9 EG漏液/底盘漏液(开:40577.0s 加:112.5s 等前:0.0s 等后:0.0s) ¦ ST10 全景/空调检查(开:40689.5s 加:0.0s 等前:0.0s 等后:0.0s) ¦ ST11 气囊安装+绝缘(开:40689.5s 加:116.0s 等前:0.0s 等后:0.0s) ¦ ST12 L2++(开:40805.5s 加:88.0s 等前:0.0s 等后:0.0s) ¦ ST13 电检1(开:40893.5s 加:84.5s 等前:0.0s 等后:0.0s) ¦ ST14 电检2(开:40978.0s 加:97.5s 等前:0.0s 等后:0.0s) ¦ ST15 小跑道(开:41075.5s 加:50.0s 等前:0.0s 等后:0.0s)
612 | Car#612 | B | 39726 | 41175.5 | 1449.5 | 4406 | Car#611 | [6 empty] | 能力超目标：四轮定位上、下 | ST1 引取(开:39726.0s 加:56.0s 等前:4288.0s 等后:8.5s) ¦ ST2 集约(开:39790.5s 加:111.0s 等前:0.0s 等后:4.0s) ¦ ST3 空气悬挂+快充(开:39905.5s 加:108.5s 等前:0.0s 等后:28.5s) ¦ ST4 四轮定位上、下(开:40042.5s 加:120.5s 等前:0.0s 等后:0.0s) ¦ ST5 ADAS(开:40163.0s 加:107.0s 等前:0.0s 等后:3.0s) ¦ ST6 ARHUD+慢充(开:40273.0s 加:51.5s 等前:0.0s 等后:64.5s) ¦ ST7 转毂(开:40389.0s 加:114.5s 等前:0.0s 等后:0.0s) ¦ ST8 制动(开:40503.5s 加:114.0s 等前:0.0s 等后:0.0s) ¦ ST9 EG漏液/底盘漏液(开:40617.5s 加:112.5s 等前:0.0s 等后:0.0s) ¦ ST10 全景/空调检查(开:40730.0s 加:0.0s 等前:0.0s 等后:0.0s) ¦ ST11 气囊安装+绝缘(开:40730.0s 加:116.0s 等前:0.0s 等后:0.0s) ¦ ST12 L2++(开:40846.0s 加:88.0s 等前:0.0s 等后:0.0s) ¦ ST13 电检1(开:40934.0s 加:84.5s 等前:0.0s 等后:0.0s) ¦ ST14 电检2(开:41018.5s 加:97.5s 等前:0.0s 等后:9.5s) ¦ ST15 小跑道(开:41125.5s 加:50.0s 等前:0.0s 等后:0.0s)
613 | Car#613 | C | 39790.5 | 41269 | 1478.5 | 4349.5 | Car#612 | [6 empty] | 能力超目标：四轮定位上、下、ARHUD+慢充 | ST1 引取(开:39790.5s 加:56.0s 等前:4294.5s 等后:0.0s) ¦ ST2 集约(开:39846.5s 加:111.0s 等前:0.0s 等后:0.0s) ¦ ST3 空气悬挂+快充(开:39957.5s 加:108.5s 等前:0.0s 等后:24.5s) ¦ ST4 四轮定位上、下(开:40090.5s 加:120.5s 等前:0.0s 等后:0.0s) ¦ ST5 ADAS(开:40211.0s 加:107.0s 等前:0.0s 等后:30.5s) ¦ ST6 ARHUD+慢充(开:40348.5s 加:143.5s 等前:0.0s 等后:0.0s) ¦ ST7 转毂(开:40492.0s 加:114.5s 等前:0.0s 等后:0.0s) ¦ ST8 制动(开:40606.5s 加:114.0s 等前:0.0s 等后:0.0s) ¦ ST9 EG漏液/底盘漏液(开:40720.5s 加:112.5s 等前:0.0s 等后:0.0s) ¦ ST10 全景/空调检查(开:40833.0s 加:0.0s 等前:0.0s 等后:0.0s) ¦ ST11 气囊安装+绝缘(开:40833.0s 加:116.0s 等前:0.0s 等后:0.0s) ¦ ST12 L2++(开:40949.0s 加:88.0s 等前:0.0s 等后:0.0s) ¦ ST13 电检1(开:41037.0s 加:84.5s 等前:0.0s 等后:0.0s) ¦ ST14 电检2(开:41121.5s 加:97.5s 等前:0.0s 等后:0.0s) ¦ ST15 小跑道(开:41219.0s 加:50.0s 等前:0.0s 等后:0.0s)
614 | Car#614 | C | 39846.5 | 41319 | 1472.5 | 4341.5 | Car#613 | [6 empty] | 能力超目标：四轮定位上、下、ARHUD+慢充 | ST1 引取(开:39846.5s 加:56.0s 等前:4292.5s 等后:3.0s) ¦ ST2 集约(开:39905.5s 加:111.0s 等前:0.0s 等后:26.0s) ¦ ST3 空气悬挂+快充(开:40042.5s 加:108.5s 等前:0.0s 等后:12.0s) ¦ ST4 四轮定位上、下(开:40163.0s 加:120.5s 等前:0.0s 等后:0.0s) ¦ ST5 ADAS(开:40283.5s 加:107.0s 等前:0.0s 等后:0.0s) ¦ ST6 ARHUD+慢充(开:40390.5s 加:143.5s 等前:0.0s 等后:0.0s) ¦ ST7 转毂(开:40534.0s 加:114.5s 等前:0.0s 等后:0.0s) ¦ ST8 制动(开:40648.5s 加:114.0s 等前:0.0s 等后:0.0s) ¦ ST9 EG漏液/底盘漏液(开:40762.5s 加:112.5s 等前:0.0s 等后:0.0s) ¦ ST10 全景/空调检查(开:40875.0s 加:0.0s 等前:0.0s 等后:0.0s) ¦ ST11 气囊安装+绝缘(开:40875.0s 加:116.0s 等前:0.0s 等后:0.0s) ¦ ST12 L2++(开:40991.0s 加:88.0s 等前:0.0s 等后:0.0s) ¦ ST13 电检1(开:41079.0s 加:84.5s 等前:0.0s 等后:0.0s) ¦ ST14 电检2(开:41163.5s 加:97.5s 等前:0.0s 等后:8.0s) ¦ ST15 小跑道(开:41269.0s 加:50.0s 等前:0.0s 等后:0.0s)
615 | Car#615 | C | 39905.5 | 41412.5 | 1507 | 4377 | Car#614 | [6 empty] | 能力超目标：四轮定位上、下、ARHUD+慢充 | ST1 引取(开:39905.5s 加:56.0s 等前:4293.5s 等后:0.0s) ¦ ST2 集约(开:39961.5s 加:111.0s 等前:0.0s 等后:18.0s) ¦ ST3 空气悬挂+快充(开:40090.5s 加:108.5s 等前:0.0s 等后:12.0s) ¦ ST4 四轮定位上、下(开:40211.0s 加:120.5s 等前:0.0s 等后:17.0s) ¦ ST5 ADAS(开:40348.5s 加:107.0s 等前:0.0s 等后:36.5s) ¦ ST6 ARHUD+慢充(开:40492.0s 加:143.5s 等前:0.0s 等后:0.0s) ¦ ST7 转毂(开:40635.5s 加:114.5s 等前:0.0s 等后:0.0s) ¦ ST8 制动(开:40750.0s 加:114.0s 等前:0.0s 等后:0.0s) ¦ ST9 EG漏液/底盘漏液(开:40864.0s 加:112.5s 等前:0.0s 等后:0.0s) ¦ ST10 全景/空调检查(开:40976.5s 加:0.0s 等前:0.0s 等后:0.0s) ¦ ST11 气囊安装+绝缘(开:40976.5s 加:116.0s 等前:0.0s 等后:0.0s) ¦ ST12 L2++(开:41092.5s 加:88.0s 等前:0.0s 等后:0.0s) ¦ ST13 电检1(开:41180.5s 加:84.5s 等前:0.0s 等后:0.0s) ¦ ST14 电检2(开:41265.0s 加:97.5s 等前:0.0s 等后:0.0s) ¦ ST15 小跑道(开:41362.5s 加:50.0s 等前:0.0s 等后:0.0s)
616 | Car#616 | B | 39961.5 | 41462.5 | 1501 | 4461 | Car#615 | [6 empty] | 能力超目标：四轮定位上、下 | ST1 引取(开:39961.5s 加:56.0s 等前:4291.5s 等后:25.0s) ¦ ST2 集约(开:40042.5s 加:111.0s 等前:0.0s 等后:9.5s) ¦ ST3 空气悬挂+快充(开:40163.0s 加:108.5s 等前:0.0s 等后:12.0s) ¦ ST4 四轮定位上、下(开:40283.5s 加:120.5s 等前:0.0s 等后:0.0s) ¦ ST5 ADAS(开:40404.0s 加:107.0s 等前:0.0s 等后:23.0s) ¦ ST6 ARHUD+慢充(开:40534.0s 加:51.5s 等前:0.0s 等后:63.0s) ¦ ST7 转毂(开:40648.5s 加:114.5s 等前:0.0s 等后:0.0s) ¦ ST8 制动(开:40763.0s 加:114.0s 等前:0.0s 等后:0.0s) ¦ ST9 EG漏液/底盘漏液(开:40877.0s 加:112.5s 等前:0.0s 等后:0.0s) ¦ ST10 全景/空调检查(开:40989.5s 加:0.0s 等前:0.0s 等后:1.5s) ¦ ST11 气囊安装+绝缘(开:40991.0s 加:116.0s 等前:0.0s 等后:0.0s) ¦ ST12 L2++(开:41107.0s 加:88.0s 等前:0.0s 等后:0.0s) ¦ ST13 电检1(开:41195.0s 加:84.5s 等前:0.0s 等后:0.0s) ¦ ST14 电检2(开:41279.5s 加:97.5s 等前:0.0s 等后:35.5s) ¦ ST15 小跑道(开:41412.5s 加:50.0s 等前:0.0s 等后:0.0s)
617 | Car#617 | B | 40042.5 | 41528.5 | 1486 | 4469 | Car#616 | [6 empty] | 能力超目标：四轮定位上、下 | ST1 引取(开:40042.5s 加:56.0s 等前:4314.5s 等后:0.0s) ¦ ST2 集约(开:40098.5s 加:111.0s 等前:0.0s 等后:1.5s) ¦ ST3 空气悬挂+快充(开:40211.0s 加:108.5s 等前:0.0s 等后:29.0s) ¦ ST4 四轮定位上、下(开:40348.5s 加:120.5s 等前:0.0s 等后:23.0s) ¦ ST5 ADAS(开:40492.0s 加:107.0s 等前:0.0s 等后:36.5s) ¦ ST6 ARHUD+慢充(开:40635.5s 加:51.5s 等前:0.0s 等后:63.0s) ¦ ST7 转毂(开:40750.0s 加:114.5s 等前:0.0s 等后:0.0s) ¦ ST8 制动(开:40864.5s 加:114.0s 等前:0.0s 等后:0.0s) ¦ ST9 EG漏液/底盘漏液(开:40978.5s 加:112.5s 等前:0.0s 等后:0.0s) ¦ ST10 全景/空调检查(开:41091.0s 加:0.0s 等前:0.0s 等后:1.5s) ¦ ST11 气囊安装+绝缘(开:41092.5s 加:116.0s 等前:0.0s 等后:0.0s) ¦ ST12 L2++(开:41208.5s 加:88.0s 等前:0.0s 等后:0.0s) ¦ ST13 电检1(开:41296.5s 加:84.5s 等前:0.0s 等后:0.0s) ¦ ST14 电检2(开:41381.0s 加:97.5s 等前:0.0s 等后:0.0s) ¦ ST15 小跑道(开:41478.5s 加:50.0s 等前:0.0s 等后:0.0s)
618 | Car#618 | B | 40098.5 | 41578.5 | 1480 | 4461 | Car#617 | [6 empty] | 能力超目标：四轮定位上、下 | ST1 引取(开:40098.5s 加:56.0s 等前:4312.5s 等后:8.5s) ¦ ST2 集约(开:40163.0s 加:111.0s 等前:0.0s 等后:9.5s) ¦ ST3 空气悬挂+快充(开:40283.5s 加:108.5s 等前:0.0s 等后:12.0s) ¦ ST4 四轮定位上、下(开:40404.0s 加:120.5s 等前:0.0s 等后:9.5s) ¦ ST5 ADAS(开:40534.0s 加:107.0s 等前:0.0s 等后:7.5s) ¦ ST6 ARHUD+慢充(开:40648.5s 加:51.5s 等前:0.0s 等后:63.0s) ¦ ST7 转毂(开:40763.0s 加:114.5s 等前:0.0s 等后:0.0s) ¦ ST8 制动(开:40877.5s 加:114.0s 等前:0.0s 等后:0.0s) ¦ ST9 EG漏液/底盘漏液(开:40991.5s 加:112.5s 等前:0.0s 等后:0.0s) ¦ ST10 全景/空调检查(开:41104.0s 加:0.0s 等前:0.0s 等后:3.0s) ¦ ST11 气囊安装+绝缘(开:41107.0s 加:116.0s 等前:0.0s 等后:0.0s) ¦ ST12 L2++(开:41223.0s 加:88.0s 等前:0.0s 等后:0.0s) ¦ ST13 电检1(开:41311.0s 加:84.5s 等前:0.0s 等后:17.0s) ¦ ST14 电检2(开:41412.5s 加:97.5s 等前:0.0s 等后:18.5s) ¦ ST15 小跑道(开:41528.5s 加:50.0s 等前:0.0s 等后:0.0s)
619 | Car#620 | A | 40219 | 41629.5 | 1410.5 | 4866.5 | Car#618 | [6 empty] | 能力满足 | ST1 引取(开:40219.0s 加:55.0s 等前:4317.0s 等后:9.5s) ¦ ST2 集约(开:40283.5s 加:106.0s 等前:0.0s 等后:14.5s) ¦ ST3 空气悬挂+快充(开:40404.0s 加:0.0s 等前:0.0s 等后:130.0s) ¦ ST4 四轮定位上、下(开:40534.0s 加:115.0s 等前:0.0s 等后:0.0s) ¦ ST5 ADAS(开:40649.0s 加:97.0s 等前:0.0s 等后:17.0s) ¦ ST6 ARHUD+慢充(开:40763.0s 加:0.0s 等前:0.0s 等后:114.5s) ¦ ST7 转毂(开:40877.5s 加:116.0s 等前:0.0s 等后:0.0s) ¦ ST8 制动(开:40993.5s 加:108.0s 等前:0.0s 等后:2.5s) ¦ ST9 EG漏液/底盘漏液(开:41104.0s 加:115.0s 等前:0.0s 等后:0.0s) ¦ ST10 全景/空调检查(开:41219.0s 加:98.0s 等前:0.0s 等后:0.0s) ¦ ST11 气囊安装+绝缘(开:41317.0s 加:0.0s 等前:0.0s 等后:0.0s) ¦ ST12 L2++(开:41317.0s 加:0.0s 等前:0.0s 等后:95.5s) ¦ ST13 电检1(开:41412.5s 加:0.0s 等前:0.0s 等后:116.0s) ¦ ST14 电检2(开:41528.5s 加:0.0s 等前:0.0s 等后:50.0s) ¦ ST15 小跑道(开:41578.5s 加:51.0s 等前:0.0s 等后:0.0s)
620 | Car#619 | C | 40163 | 41679.5 | 1516.5 | 4412 | Car#620 | [6 empty] | 能力超目标：四轮定位上、下、ARHUD+慢充 | ST1 引取(开:40163.0s 加:56.0s 等前:4319.0s 等后:0.0s) ¦ ST2 集约(开:40219.0s 加:111.0s 等前:0.0s 等后:18.5s) ¦ ST3 空气悬挂+快充(开:40348.5s 加:108.5s 等前:0.0s 等后:35.0s) ¦ ST4 四轮定位上、下(开:40492.0s 加:120.5s 等前:0.0s 等后:23.0s) ¦ ST5 ADAS(开:40635.5s 加:107.0s 等前:0.0s 等后:7.5s) ¦ ST6 ARHUD+慢充(开:40750.0s 加:143.5s 等前:0.0s 等后:0.0s) ¦ ST7 转毂(开:40893.5s 加:114.5s 等前:0.0s 等后:0.0s) ¦ ST8 制动(开:41008.0s 加:114.0s 等前:0.0s 等后:0.0s) ¦ ST9 EG漏液/底盘漏液(开:41122.0s 加:112.5s 等前:0.0s 等后:0.0s) ¦ ST10 全景/空调检查(开:41234.5s 加:0.0s 等前:0.0s 等后:0.0s) ¦ ST11 气囊安装+绝缘(开:41234.5s 加:116.0s 等前:0.0s 等后:0.0s) ¦ ST12 L2++(开:41350.5s 加:88.0s 等前:0.0s 等后:0.0s) ¦ ST13 电检1(开:41438.5s 加:84.5s 等前:0.0s 等后:0.0s) ¦ ST14 电检2(开:41523.0s 加:97.5s 等前:0.0s 等后:9.0s) ¦ ST15 小跑道(开:41629.5s 加:50.0s 等前:0.0s 等后:0.0s)
621 | Car#622 | C | 40348.5 | 41798 | 1449.5 | 4356.5 | Car#619 | [6 empty] | 能力超目标：四轮定位上、下、ARHUD+慢充 | ST1 引取(开:40348.5s 加:56.0s 等前:4330.5s 等后:0.0s) ¦ ST2 集约(开:40404.5s 加:111.0s 等前:0.0s 等后:18.5s) ¦ ST3 空气悬挂+快充(开:40534.0s 加:108.5s 等前:0.0s 等后:6.5s) ¦ ST4 四轮定位上、下(开:40649.0s 加:120.5s 等前:0.0s 等后:0.0s) ¦ ST5 ADAS(开:40769.5s 加:107.0s 等前:0.0s 等后:1.0s) ¦ ST6 ARHUD+慢充(开:40877.5s 加:143.5s 等前:0.0s 等后:0.0s) ¦ ST7 转毂(开:41021.0s 加:114.5s 等前:0.0s 等后:0.0s) ¦ ST8 制动(开:41135.5s 加:114.0s 等前:0.0s 等后:0.0s) ¦ ST9 EG漏液/底盘漏液(开:41249.5s 加:112.5s 等前:0.0s 等后:0.0s) ¦ ST10 全景/空调检查(开:41362.0s 加:0.0s 等前:0.0s 等后:0.0s) ¦ ST11 气囊安装+绝缘(开:41362.0s 加:116.0s 等前:0.0s 等后:0.0s) ¦ ST12 L2++(开:41478.0s 加:88.0s 等前:0.0s 等后:0.0s) ¦ ST13 电检1(开:41566.0s 加:84.5s 等前:0.0s 等后:0.0s) ¦ ST14 电检2(开:41650.5s 加:97.5s 等前:0.0s 等后:0.0s) ¦ ST15 小跑道(开:41748.0s 加:50.0s 等前:0.0s 等后:0.0s)
622 | Car#624 | A | 40492 | 41849 | 1357 | 4854 | Car#622 | [6 empty] | 能力满足 | ST1 引取(开:40492.0s 加:55.0s 等前:4358.0s 等后:0.0s) ¦ ST2 集约(开:40547.0s 加:106.0s 等前:0.0s 等后:0.0s) ¦ ST3 空气悬挂+快充(开:40653.0s 加:0.0s 等前:0.0s 等后:116.5s) ¦ ST4 四轮定位上、下(开:40769.5s 加:115.0s 等前:0.0s 等后:0.0s) ¦ ST5 ADAS(开:40884.5s 加:97.0s 等前:0.0s 等后:39.5s) ¦ ST6 ARHUD+慢充(开:41021.0s 加:0.0s 等前:0.0s 等后:114.5s) ¦ ST7 转毂(开:41135.5s 加:116.0s 等前:0.0s 等后:0.0s) ¦ ST8 制动(开:41251.5s 加:108.0s 等前:0.0s 等后:2.5s) ¦ ST9 EG漏液/底盘漏液(开:41362.0s 加:115.0s 等前:0.0s 等后:0.0s) ¦ ST10 全景/空调检查(开:41477.0s 加:98.0s 等前:0.0s 等后:0.0s) ¦ ST11 气囊安装+绝缘(开:41575.0s 加:0.0s 等前:0.0s 等后:0.0s) ¦ ST12 L2++(开:41575.0s 加:0.0s 等前:0.0s 等后:75.5s) ¦ ST13 电检1(开:41650.5s 加:0.0s 等前:0.0s 等后:97.5s) ¦ ST14 电检2(开:41748.0s 加:0.0s 等前:0.0s 等后:50.0s) ¦ ST15 小跑道(开:41798.0s 加:51.0s 等前:0.0s 等后:0.0s)
623 | Car#621 | C | 40283.5 | 41899 | 1615.5 | 4515.5 | Car#624 | [6 empty] | 能力超目标：四轮定位上、下、ARHUD+慢充 | ST1 引取(开:40283.5s 加:56.0s 等前:4323.5s 等后:9.0s) ¦ ST2 集约(开:40348.5s 加:111.0s 等前:0.0s 等后:32.5s) ¦ ST3 空气悬挂+快充(开:40492.0s 加:108.5s 等前:0.0s 等后:35.0s) ¦ ST4 四轮定位上、下(开:40635.5s 加:120.5s 等前:0.0s 等后:0.0s) ¦ ST5 ADAS(开:40756.0s 加:107.0s 等前:0.0s 等后:30.5s) ¦ ST6 ARHUD+慢充(开:40893.5s 加:143.5s 等前:0.0s 等后:0.0s) ¦ ST7 转毂(开:41037.0s 加:114.5s 等前:0.0s 等后:0.0s) ¦ ST8 制动(开:41151.5s 加:114.0s 等前:0.0s 等后:0.0s) ¦ ST9 EG漏液/底盘漏液(开:41265.5s 加:112.5s 等前:0.0s 等后:0.0s) ¦ ST10 全景/空调检查(开:41378.0s 加:0.0s 等前:0.0s 等后:0.0s) ¦ ST11 气囊安装+绝缘(开:41378.0s 加:116.0s 等前:0.0s 等后:0.0s) ¦ ST12 L2++(开:41494.0s 加:88.0s 等前:0.0s 等后:0.0s) ¦ ST13 电检1(开:41582.0s 加:84.5s 等前:0.0s 等后:0.0s) ¦ ST14 电检2(开:41666.5s 加:97.5s 等前:0.0s 等后:85.0s) ¦ ST15 小跑道(开:41849.0s 加:50.0s 等前:0.0s 等后:0.0s)
624 | Car#626 | A | 40635.5 | 41950 | 1314.5 | 4839 | Car#621 | [6 empty] | 能力满足 | ST1 引取(开:40635.5s 加:55.0s 等前:4385.5s 等后:0.0s) ¦ ST2 集约(开:40690.5s 加:106.0s 等前:0.0s 等后:0.0s) ¦ ST3 空气悬挂+快充(开:40796.5s 加:0.0s 等前:0.0s 等后:88.0s) ¦ ST4 四轮定位上、下(开:40884.5s 加:115.0s 等前:0.0s 等后:21.5s) ¦ ST5 ADAS(开:41021.0s 加:97.0s 等前:0.0s 等后:17.5s) ¦ ST6 ARHUD+慢充(开:41135.5s 加:0.0s 等前:0.0s 等后:116.0s) ¦ ST7 转毂(开:41251.5s 加:116.0s 等前:0.0s 等后:0.0s) ¦ ST8 制动(开:41367.5s 加:108.0s 等前:0.0s 等后:1.5s) ¦ ST9 EG漏液/底盘漏液(开:41477.0s 加:115.0s 等前:0.0s 等后:0.0s) ¦ ST10 全景/空调检查(开:41592.0s 加:98.0s 等前:0.0s 等后:0.0s) ¦ ST11 气囊安装+绝缘(开:41690.0s 加:0.0s 等前:0.0s 等后:0.0s) ¦ ST12 L2++(开:41690.0s 加:0.0s 等前:0.0s 等后:58.0s) ¦ ST13 电检1(开:41748.0s 加:0.0s 等前:0.0s 等后:50.0s) ¦ ST14 电检2(开:41798.0s 加:0.0s 等前:0.0s 等后:101.0s) ¦ ST15 小跑道(开:41899.0s 加:51.0s 等前:0.0s 等后:0.0s)
625 | Car#623 | C | 40404.5 | 42000 | 1595.5 | 4500.5 | Car#626 | [6 empty] | 能力超目标：四轮定位上、下、ARHUD+慢充 | ST1 引取(开:40404.5s 加:56.0s 等前:4328.5s 等后:31.5s) ¦ ST2 集约(开:40492.0s 加:111.0s 等前:0.0s 等后:32.5s) ¦ ST3 空气悬挂+快充(开:40635.5s 加:108.5s 等前:0.0s 等后:12.0s) ¦ ST4 四轮定位上、下(开:40756.0s 加:120.5s 等前:0.0s 等后:17.0s) ¦ ST5 ADAS(开:40893.5s 加:107.0s 等前:0.0s 等后:36.5s) ¦ ST6 ARHUD+慢充(开:41037.0s 加:143.5s 等前:0.0s 等后:0.0s) ¦ ST7 转毂(开:41180.5s 加:114.5s 等前:0.0s 等后:0.0s) ¦ ST8 制动(开:41295.0s 加:114.0s 等前:0.0s 等后:0.0s) ¦ ST9 EG漏液/底盘漏液(开:41409.0s 加:112.5s 等前:0.0s 等后:0.0s) ¦ ST10 全景/空调检查(开:41521.5s 加:0.0s 等前:0.0s 等后:0.0s) ¦ ST11 气囊安装+绝缘(开:41521.5s 加:116.0s 等前:0.0s 等后:0.0s) ¦ ST12 L2++(开:41637.5s 加:88.0s 等前:0.0s 等后:0.0s) ¦ ST13 电检1(开:41725.5s 加:84.5s 等前:0.0s 等后:39.0s) ¦ ST14 电检2(开:41849.0s 加:97.5s 等前:0.0s 等后:3.5s) ¦ ST15 小跑道(开:41950.0s 加:50.0s 等前:0.0s 等后:0.0s)
626 | Car#625 | A | 40547 | 42051 | 1504 | 4998 | Car#623 | [6 empty] | 能力满足 | ST1 引取(开:40547.0s 加:55.0s 等前:4355.0s 等后:33.5s) ¦ ST2 集约(开:40635.5s 加:106.0s 等前:0.0s 等后:14.5s) ¦ ST3 空气悬挂+快充(开:40756.0s 加:0.0s 等前:0.0s 等后:137.5s) ¦ ST4 四轮定位上、下(开:40893.5s 加:115.0s 等前:0.0s 等后:28.5s) ¦ ST5 ADAS(开:41037.0s 加:97.0s 等前:0.0s 等后:46.5s) ¦ ST6 ARHUD+慢充(开:41180.5s 加:0.0s 等前:0.0s 等后:114.5s) ¦ ST7 转毂(开:41295.0s 加:116.0s 等前:0.0s 等后:0.0s) ¦ ST8 制动(开:41411.0s 加:108.0s 等前:0.0s 等后:2.5s) ¦ ST9 EG漏液/底盘漏液(开:41521.5s 加:115.0s 等前:0.0s 等后:0.0s) ¦ ST10 全景/空调检查(开:41636.5s 加:98.0s 等前:0.0s 等后:0.0s) ¦ ST11 气囊安装+绝缘(开:41734.5s 加:0.0s 等前:0.0s 等后:0.0s) ¦ ST12 L2++(开:41734.5s 加:0.0s 等前:0.0s 等后:114.5s) ¦ ST13 电检1(开:41849.0s 加:0.0s 等前:0.0s 等后:101.0s) ¦ ST14 电检2(开:41950.0s 加:0.0s 等前:0.0s 等后:50.0s) ¦ ST15 小跑道(开:42000.0s 加:51.0s 等前:0.0s 等后:0.0s)
627 | Car#628 | B | 40756 | 42144.5 | 1388.5 | 4447 | Car#625 | [6 empty] | 能力超目标：四轮定位上、下 | ST1 引取(开:40756.0s 加:56.0s 等前:4390.0s 等后:0.0s) ¦ ST2 集约(开:40812.0s 加:111.0s 等前:0.0s 等后:0.0s) ¦ ST3 空气悬挂+快充(开:40923.0s 加:108.5s 等前:0.0s 等后:0.0s) ¦ ST4 四轮定位上、下(开:41031.5s 加:120.5s 等前:0.0s 等后:0.0s) ¦ ST5 ADAS(开:41152.0s 加:107.0s 等前:0.0s 等后:0.0s) ¦ ST6 ARHUD+慢充(开:41259.0s 加:51.5s 等前:0.0s 等后:57.0s) ¦ ST7 转毂(开:41367.5s 加:114.5s 等前:0.0s 等后:0.0s) ¦ ST8 制动(开:41482.0s 加:114.0s 等前:0.0s 等后:0.0s) ¦ ST9 EG漏液/底盘漏液(开:41596.0s 加:112.5s 等前:0.0s 等后:0.0s) ¦ ST10 全景/空调检查(开:41708.5s 加:0.0s 等前:0.0s 等后:0.0s) ¦ ST11 气囊安装+绝缘(开:41708.5s 加:116.0s 等前:0.0s 等后:0.0s) ¦ ST12 L2++(开:41824.5s 加:88.0s 等前:0.0s 等后:0.0s) ¦ ST13 电检1(开:41912.5s 加:84.5s 等前:0.0s 等后:0.0s) ¦ ST14 电检2(开:41997.0s 加:97.5s 等前:0.0s 等后:0.0s) ¦ ST15 小跑道(开:42094.5s 加:50.0s 等前:0.0s 等后:0.0s)
628 | Car#627 | C | 40690.5 | 42215.5 | 1525 | 4484 | Car#628 | [6 empty] | 能力超目标：四轮定位上、下、ARHUD+慢充 | ST1 引取(开:40690.5s 加:56.0s 等前:4382.5s 等后:9.5s) ¦ ST2 集约(开:40756.0s 加:111.0s 等前:0.0s 等后:26.5s) ¦ ST3 空气悬挂+快充(开:40893.5s 加:108.5s 等前:0.0s 等后:35.0s) ¦ ST4 四轮定位上、下(开:41037.0s 加:120.5s 等前:0.0s 等后:23.0s) ¦ ST5 ADAS(开:41180.5s 加:107.0s 等前:0.0s 等后:7.5s) ¦ ST6 ARHUD+慢充(开:41295.0s 加:143.5s 等前:0.0s 等后:0.0s) ¦ ST7 转毂(开:41438.5s 加:114.5s 等前:0.0s 等后:0.0s) ¦ ST8 制动(开:41553.0s 加:114.0s 等前:0.0s 等后:0.0s) ¦ ST9 EG漏液/底盘漏液(开:41667.0s 加:112.5s 等前:0.0s 等后:0.0s) ¦ ST10 全景/空调检查(开:41779.5s 加:0.0s 等前:0.0s 等后:0.0s) ¦ ST11 气囊安装+绝缘(开:41779.5s 加:116.0s 等前:0.0s 等后:0.0s) ¦ ST12 L2++(开:41895.5s 加:88.0s 等前:0.0s 等后:0.0s) ¦ ST13 电检1(开:41983.5s 加:84.5s 等前:0.0s 等后:0.0s) ¦ ST14 电检2(开:42068.0s 加:97.5s 等前:0.0s 等后:0.0s) ¦ ST15 小跑道(开:42165.5s 加:50.0s 等前:0.0s 等后:0.0s)
629 | Car#630 | C | 40893.5 | 42317 | 1423.5 | 4411.5 | Car#627 | [6 empty] | 能力超目标：四轮定位上、下、ARHUD+慢充 | ST1 引取(开:40893.5s 加:56.0s 等前:4411.5s 等后:0.0s) ¦ ST2 集约(开:40949.5s 加:111.0s 等前:0.0s 等后:0.0s) ¦ ST3 空气悬挂+快充(开:41060.5s 加:108.5s 等前:0.0s 等后:0.0s) ¦ ST4 四轮定位上、下(开:41169.0s 加:120.5s 等前:0.0s 等后:0.0s) ¦ ST5 ADAS(开:41289.5s 加:107.0s 等前:0.0s 等后:0.0s) ¦ ST6 ARHUD+慢充(开:41396.5s 加:143.5s 等前:0.0s 等后:0.0s) ¦ ST7 转毂(开:41540.0s 加:114.5s 等前:0.0s 等后:0.0s) ¦ ST8 制动(开:41654.5s 加:114.0s 等前:0.0s 等后:0.0s) ¦ ST9 EG漏液/底盘漏液(开:41768.5s 加:112.5s 等前:0.0s 等后:0.0s) ¦ ST10 全景/空调检查(开:41881.0s 加:0.0s 等前:0.0s 等后:0.0s) ¦ ST11 气囊安装+绝缘(开:41881.0s 加:116.0s 等前:0.0s 等后:0.0s) ¦ ST12 L2++(开:41997.0s 加:88.0s 等前:0.0s 等后:0.0s) ¦ ST13 电检1(开:42085.0s 加:84.5s 等前:0.0s 等后:0.0s) ¦ ST14 电检2(开:42169.5s 加:97.5s 等前:0.0s 等后:0.0s) ¦ ST15 小跑道(开:42267.0s 加:50.0s 等前:0.0s 等后:0.0s)
630 | Car#629 | C | 40812 | 42367 | 1555 | 4519.5 | Car#630 | [6 empty] | 能力超目标：四轮定位上、下、ARHUD+慢充 | ST1 引取(开:40812.0s 加:56.0s 等前:4388.0s 等后:25.5s) ¦ ST2 集约(开:40893.5s 加:111.0s 等前:0.0s 等后:32.5s) ¦ ST3 空气悬挂+快充(开:41037.0s 加:108.5s 等前:0.0s 等后:35.0s) ¦ ST4 四轮定位上、下(开:41180.5s 加:120.5s 等前:0.0s 等后:0.0s) ¦ ST5 ADAS(开:41301.0s 加:107.0s 等前:0.0s 等后:30.5s) ¦ ST6 ARHUD+慢充(开:41438.5s 加:143.5s 等前:0.0s 等后:0.0s) ¦ ST7 转毂(开:41582.0s 加:114.5s 等前:0.0s 等后:0.0s) ¦ ST8 制动(开:41696.5s 加:114.0s 等前:0.0s 等后:0.0s) ¦ ST9 EG漏液/底盘漏液(开:41810.5s 加:112.5s 等前:0.0s 等后:0.0s) ¦ ST10 全景/空调检查(开:41923.0s 加:0.0s 等前:0.0s 等后:0.0s) ¦ ST11 气囊安装+绝缘(开:41923.0s 加:116.0s 等前:0.0s 等后:0.0s) ¦ ST12 L2++(开:42039.0s 加:88.0s 等前:0.0s 等后:0.0s) ¦ ST13 电检1(开:42127.0s 加:84.5s 等前:0.0s 等后:0.0s) ¦ ST14 电检2(开:42211.5s 加:97.5s 等前:0.0s 等后:8.0s) ¦ ST15 小跑道(开:42317.0s 加:50.0s 等前:0.0s 等后:0.0s)
631 | Car#632 | B | 41037 | 42433 | 1396 | 4503.5 | Car#629 | [6 empty] | 能力超目标：四轮定位上、下 | ST1 引取(开:41037.0s 加:56.0s 等前:4439.0s 等后:0.0s) ¦ ST2 集约(开:41093.0s 加:111.0s 等前:0.0s 等后:0.0s) ¦ ST3 空气悬挂+快充(开:41204.0s 加:108.5s 等前:0.0s 等后:0.0s) ¦ ST4 四轮定位上、下(开:41312.5s 加:120.5s 等前:0.0s 等后:0.0s) ¦ ST5 ADAS(开:41433.0s 加:107.0s 等前:0.0s 等后:0.0s) ¦ ST6 ARHUD+慢充(开:41540.0s 加:51.5s 等前:0.0s 等后:63.0s) ¦ ST7 转毂(开:41654.5s 加:114.5s 等前:0.0s 等后:0.0s) ¦ ST8 制动(开:41769.0s 加:114.0s 等前:0.0s 等后:0.0s) ¦ ST9 EG漏液/底盘漏液(开:41883.0s 加:112.5s 等前:0.0s 等后:0.0s) ¦ ST10 全景/空调检查(开:41995.5s 加:0.0s 等前:0.0s 等后:1.5s) ¦ ST11 气囊安装+绝缘(开:41997.0s 加:116.0s 等前:0.0s 等后:0.0s) ¦ ST12 L2++(开:42113.0s 加:88.0s 等前:0.0s 等后:0.0s) ¦ ST13 电检1(开:42201.0s 加:84.5s 等前:0.0s 等后:0.0s) ¦ ST14 电检2(开:42285.5s 加:97.5s 等前:0.0s 等后:0.0s) ¦ ST15 小跑道(开:42383.0s 加:50.0s 等前:0.0s 等后:0.0s)
632 | Car#631 | B | 40949.5 | 42483 | 1533.5 | 4611.5 | Car#632 | [6 empty] | 能力超目标：四轮定位上、下 | ST1 引取(开:40949.5s 加:56.0s 等前:4409.5s 等后:31.5s) ¦ ST2 集约(开:41037.0s 加:111.0s 等前:0.0s 等后:32.5s) ¦ ST3 空气悬挂+快充(开:41180.5s 加:108.5s 等前:0.0s 等后:12.0s) ¦ ST4 四轮定位上、下(开:41301.0s 加:120.5s 等前:0.0s 等后:17.0s) ¦ ST5 ADAS(开:41438.5s 加:107.0s 等前:0.0s 等后:36.5s) ¦ ST6 ARHUD+慢充(开:41582.0s 加:51.5s 等前:0.0s 等后:63.0s) ¦ ST7 转毂(开:41696.5s 加:114.5s 等前:0.0s 等后:0.0s) ¦ ST8 制动(开:41811.0s 加:114.0s 等前:0.0s 等后:0.0s) ¦ ST9 EG漏液/底盘漏液(开:41925.0s 加:112.5s 等前:0.0s 等后:0.0s) ¦ ST10 全景/空调检查(开:42037.5s 加:0.0s 等前:0.0s 等后:1.5s) ¦ ST11 气囊安装+绝缘(开:42039.0s 加:116.0s 等前:0.0s 等后:0.0s) ¦ ST12 L2++(开:42155.0s 加:88.0s 等前:0.0s 等后:0.0s) ¦ ST13 电检1(开:42243.0s 加:84.5s 等前:0.0s 等后:0.0s) ¦ ST14 电检2(开:42327.5s 加:97.5s 等前:0.0s 等后:8.0s) ¦ ST15 小跑道(开:42433.0s 加:50.0s 等前:0.0s 等后:0.0s)
633 | Car#634 | C | 41180.5 | 42604 | 1423.5 | 4466.5 | Car#631 | [6 empty] | 能力超目标：四轮定位上、下、ARHUD+慢充 | ST1 引取(开:41180.5s 加:56.0s 等前:4466.5s 等后:0.0s) ¦ ST2 集约(开:41236.5s 加:111.0s 等前:0.0s 等后:0.0s) ¦ ST3 空气悬挂+快充(开:41347.5s 加:108.5s 等前:0.0s 等后:0.0s) ¦ ST4 四轮定位上、下(开:41456.0s 加:120.5s 等前:0.0s 等后:0.0s) ¦ ST5 ADAS(开:41576.5s 加:107.0s 等前:0.0s 等后:0.0s) ¦ ST6 ARHUD+慢充(开:41683.5s 加:143.5s 等前:0.0s 等后:0.0s) ¦ ST7 转毂(开:41827.0s 加:114.5s 等前:0.0s 等后:0.0s) ¦ ST8 制动(开:41941.5s 加:114.0s 等前:0.0s 等后:0.0s) ¦ ST9 EG漏液/底盘漏液(开:42055.5s 加:112.5s 等前:0.0s 等后:0.0s) ¦ ST10 全景/空调检查(开:42168.0s 加:0.0s 等前:0.0s 等后:0.0s) ¦ ST11 气囊安装+绝缘(开:42168.0s 加:116.0s 等前:0.0s 等后:0.0s) ¦ ST12 L2++(开:42284.0s 加:88.0s 等前:0.0s 等后:0.0s) ¦ ST13 电检1(开:42372.0s 加:84.5s 等前:0.0s 等后:0.0s) ¦ ST14 电检2(开:42456.5s 加:97.5s 等前:0.0s 等后:0.0s) ¦ ST15 小跑道(开:42554.0s 加:50.0s 等前:0.0s 等后:0.0s)
634 | Car#633 | C | 41093 | 42654 | 1561 | 4574.5 | Car#634 | [6 empty] | 能力超目标：四轮定位上、下、ARHUD+慢充 | ST1 引取(开:41093.0s 加:56.0s 等前:4437.0s 等后:31.5s) ¦ ST2 集约(开:41180.5s 加:111.0s 等前:0.0s 等后:9.5s) ¦ ST3 空气悬挂+快充(开:41301.0s 加:108.5s 等前:0.0s 等后:29.0s) ¦ ST4 四轮定位上、下(开:41438.5s 加:120.5s 等前:0.0s 等后:23.0s) ¦ ST5 ADAS(开:41582.0s 加:107.0s 等前:0.0s 等后:7.5s) ¦ ST6 ARHUD+慢充(开:41696.5s 加:143.5s 等前:0.0s 等后:0.0s) ¦ ST7 转毂(开:41840.0s 加:114.5s 等前:0.0s 等后:0.0s) ¦ ST8 制动(开:41954.5s 加:114.0s 等前:0.0s 等后:0.0s) ¦ ST9 EG漏液/底盘漏液(开:42068.5s 加:112.5s 等前:0.0s 等后:0.0s) ¦ ST10 全景/空调检查(开:42181.0s 加:0.0s 等前:0.0s 等后:0.0s) ¦ ST11 气囊安装+绝缘(开:42181.0s 加:116.0s 等前:0.0s 等后:0.0s) ¦ ST12 L2++(开:42297.0s 加:88.0s 等前:0.0s 等后:0.0s) ¦ ST13 电检1(开:42385.0s 加:84.5s 等前:0.0s 等后:0.0s) ¦ ST14 电检2(开:42469.5s 加:97.5s 等前:0.0s 等后:37.0s) ¦ ST15 小跑道(开:42604.0s 加:50.0s 等前:0.0s 等后:0.0s)
635 | Car#636 | C | 41301 | 42747.5 | 1446.5 | 4494 | Car#633 | [6 empty] | 能力超目标：四轮定位上、下、ARHUD+慢充 | ST1 引取(开:41301.0s 加:56.0s 等前:4471.0s 等后:0.0s) ¦ ST2 集约(开:41357.0s 加:111.0s 等前:0.0s 等后:0.0s) ¦ ST3 空气悬挂+快充(开:41468.0s 加:108.5s 等前:0.0s 等后:0.0s) ¦ ST4 四轮定位上、下(开:41576.5s 加:120.5s 等前:0.0s 等后:0.0s) ¦ ST5 ADAS(开:41697.0s 加:107.0s 等前:0.0s 等后:23.0s) ¦ ST6 ARHUD+慢充(开:41827.0s 加:143.5s 等前:0.0s 等后:0.0s) ¦ ST7 转毂(开:41970.5s 加:114.5s 等前:0.0s 等后:0.0s) ¦ ST8 制动(开:42085.0s 加:114.0s 等前:0.0s 等后:0.0s) ¦ ST9 EG漏液/底盘漏液(开:42199.0s 加:112.5s 等前:0.0s 等后:0.0s) ¦ ST10 全景/空调检查(开:42311.5s 加:0.0s 等前:0.0s 等后:0.0s) ¦ ST11 气囊安装+绝缘(开:42311.5s 加:116.0s 等前:0.0s 等后:0.0s) ¦ ST12 L2++(开:42427.5s 加:88.0s 等前:0.0s 等后:0.0s) ¦ ST13 电检1(开:42515.5s 加:84.5s 等前:0.0s 等后:0.0s) ¦ ST14 电检2(开:42600.0s 加:97.5s 等前:0.0s 等后:0.0s) ¦ ST15 小跑道(开:42697.5s 加:50.0s 等前:0.0s 等后:0.0s)
636 | Car#635 | C | 41236.5 | 42797.5 | 1561 | 4602 | Car#636 | [6 empty] | 能力超目标：四轮定位上、下、ARHUD+慢充 | ST1 引取(开:41236.5s 加:56.0s 等前:4464.5s 等后:8.5s) ¦ ST2 集约(开:41301.0s 加:111.0s 等前:0.0s 等后:26.5s) ¦ ST3 空气悬挂+快充(开:41438.5s 加:108.5s 等前:0.0s 等后:35.0s) ¦ ST4 四轮定位上、下(开:41582.0s 加:120.5s 等前:0.0s 等后:0.0s) ¦ ST5 ADAS(开:41702.5s 加:107.0s 等前:0.0s 等后:30.5s) ¦ ST6 ARHUD+慢充(开:41840.0s 加:143.5s 等前:0.0s 等后:0.0s) ¦ ST7 转毂(开:41983.5s 加:114.5s 等前:0.0s 等后:0.0s) ¦ ST8 制动(开:42098.0s 加:114.0s 等前:0.0s 等后:0.0s) ¦ ST9 EG漏液/底盘漏液(开:42212.0s 加:112.5s 等前:0.0s 等后:0.0s) ¦ ST10 全景/空调检查(开:42324.5s 加:0.0s 等前:0.0s 等后:0.0s) ¦ ST11 气囊安装+绝缘(开:42324.5s 加:116.0s 等前:0.0s 等后:0.0s) ¦ ST12 L2++(开:42440.5s 加:88.0s 等前:0.0s 等后:0.0s) ¦ ST13 电检1(开:42528.5s 加:84.5s 等前:0.0s 等后:0.0s) ¦ ST14 电检2(开:42613.0s 加:97.5s 等前:0.0s 等后:37.0s) ¦ ST15 小跑道(开:42747.5s 加:50.0s 等前:0.0s 等后:0.0s)
637 | Car#637 | A | 41357 | 42848.5 | 1491.5 | 5099.5 | Car#635 | [6 empty] | 能力满足 | ST1 引取(开:41357.0s 加:55.0s 等前:4469.0s 等后:26.5s) ¦ ST2 集约(开:41438.5s 加:106.0s 等前:0.0s 等后:37.5s) ¦ ST3 空气悬挂+快充(开:41582.0s 加:0.0s 等前:0.0s 等后:120.5s) ¦ ST4 四轮定位上、下(开:41702.5s 加:115.0s 等前:0.0s 等后:22.5s) ¦ ST5 ADAS(开:41840.0s 加:97.0s 等前:0.0s 等后:46.5s) ¦ ST6 ARHUD+慢充(开:41983.5s 加:0.0s 等前:0.0s 等后:114.5s) ¦ ST7 转毂(开:42098.0s 加:116.0s 等前:0.0s 等后:0.0s) ¦ ST8 制动(开:42214.0s 加:108.0s 等前:0.0s 等后:2.5s) ¦ ST9 EG漏液/底盘漏液(开:42324.5s 加:115.0s 等前:0.0s 等后:0.0s) ¦ ST10 全景/空调检查(开:42439.5s 加:98.0s 等前:0.0s 等后:0.0s) ¦ ST11 气囊安装+绝缘(开:42537.5s 加:0.0s 等前:0.0s 等后:0.0s) ¦ ST12 L2++(开:42537.5s 加:0.0s 等前:0.0s 等后:75.5s) ¦ ST13 电检1(开:42613.0s 加:0.0s 等前:0.0s 等后:134.5s) ¦ ST14 电检2(开:42747.5s 加:0.0s 等前:0.0s 等后:50.0s) ¦ ST15 小跑道(开:42797.5s 加:51.0s 等前:0.0s 等后:0.0s)
638 | Car#638 | B | 41438.5 | 42898.5 | 1460 | 4621 | Car#637 | [6 empty] | 能力超目标：四轮定位上、下 | ST1 引取(开:41438.5s 加:56.0s 等前:4492.5s 等后:0.0s) ¦ ST2 集约(开:41494.5s 加:111.0s 等前:0.0s 等后:0.0s) ¦ ST3 空气悬挂+快充(开:41605.5s 加:108.5s 等前:0.0s 等后:0.0s) ¦ ST4 四轮定位上、下(开:41714.0s 加:120.5s 等前:0.0s 等后:0.0s) ¦ ST5 ADAS(开:41834.5s 加:107.0s 等前:0.0s 等后:29.0s) ¦ ST6 ARHUD+慢充(开:41970.5s 加:51.5s 等前:0.0s 等后:63.0s) ¦ ST7 转毂(开:42085.0s 加:114.5s 等前:0.0s 等后:0.0s) ¦ ST8 制动(开:42199.5s 加:114.0s 等前:0.0s 等后:0.0s) ¦ ST9 EG漏液/底盘漏液(开:42313.5s 加:112.5s 等前:0.0s 等后:0.0s) ¦ ST10 全景/空调检查(开:42426.0s 加:0.0s 等前:0.0s 等后:1.5s) ¦ ST11 气囊安装+绝缘(开:42427.5s 加:116.0s 等前:0.0s 等后:0.0s) ¦ ST12 L2++(开:42543.5s 加:88.0s 等前:0.0s 等后:0.0s) ¦ ST13 电检1(开:42631.5s 加:84.5s 等前:0.0s 等后:0.0s) ¦ ST14 电检2(开:42716.0s 加:97.5s 等前:0.0s 等后:35.0s) ¦ ST15 小跑道(开:42848.5s 加:50.0s 等前:0.0s 等后:0.0s)
639 | Car#639 | B | 41494.5 | 42991 | 1496.5 | 4655.5 | Car#638 | [6 empty] | 能力超目标：四轮定位上、下 | ST1 引取(开:41494.5s 加:56.0s 等前:4490.5s 等后:31.5s) ¦ ST2 集约(开:41582.0s 加:111.0s 等前:0.0s 等后:9.5s) ¦ ST3 空气悬挂+快充(开:41702.5s 加:108.5s 等前:0.0s 等后:29.0s) ¦ ST4 四轮定位上、下(开:41840.0s 加:120.5s 等前:0.0s 等后:23.0s) ¦ ST5 ADAS(开:41983.5s 加:107.0s 等前:0.0s 等后:7.5s) ¦ ST6 ARHUD+慢充(开:42098.0s 加:51.5s 等前:0.0s 等后:64.5s) ¦ ST7 转毂(开:42214.0s 加:114.5s 等前:0.0s 等后:0.0s) ¦ ST8 制动(开:42328.5s 加:114.0s 等前:0.0s 等后:0.0s) ¦ ST9 EG漏液/底盘漏液(开:42442.5s 加:112.5s 等前:0.0s 等后:0.0s) ¦ ST10 全景/空调检查(开:42555.0s 加:0.0s 等前:0.0s 等后:0.0s) ¦ ST11 气囊安装+绝缘(开:42555.0s 加:116.0s 等前:0.0s 等后:0.0s) ¦ ST12 L2++(开:42671.0s 加:88.0s 等前:0.0s 等后:0.0s) ¦ ST13 电检1(开:42759.0s 加:84.5s 等前:0.0s 等后:0.0s) ¦ ST14 电检2(开:42843.5s 加:97.5s 等前:0.0s 等后:0.0s) ¦ ST15 小跑道(开:42941.0s 加:50.0s 等前:0.0s 等后:0.0s)
640 | Car#641 | A | 41638 | 43042 | 1404 | 5061 | Car#639 | [6 empty] | 能力满足 | ST1 引取(开:41638.0s 加:55.0s 等前:4518.0s 等后:9.5s) ¦ ST2 集约(开:41702.5s 加:106.0s 等前:0.0s 等后:31.5s) ¦ ST3 空气悬挂+快充(开:41840.0s 加:0.0s 等前:0.0s 等后:143.5s) ¦ ST4 四轮定位上、下(开:41983.5s 加:115.0s 等前:0.0s 等后:0.0s) ¦ ST5 ADAS(开:42098.5s 加:97.0s 等前:0.0s 等后:18.5s) ¦ ST6 ARHUD+慢充(开:42214.0s 加:0.0s 等前:0.0s 等后:114.5s) ¦ ST7 转毂(开:42328.5s 加:116.0s 等前:0.0s 等后:0.0s) ¦ ST8 制动(开:42444.5s 加:108.0s 等前:0.0s 等后:2.5s) ¦ ST9 EG漏液/底盘漏液(开:42555.0s 加:115.0s 等前:0.0s 等后:0.0s) ¦ ST10 全景/空调检查(开:42670.0s 加:98.0s 等前:0.0s 等后:0.0s) ¦ ST11 气囊安装+绝缘(开:42768.0s 加:0.0s 等前:0.0s 等后:0.0s) ¦ ST12 L2++(开:42768.0s 加:0.0s 等前:0.0s 等后:75.5s) ¦ ST13 电检1(开:42843.5s 加:0.0s 等前:0.0s 等后:97.5s) ¦ ST14 电检2(开:42941.0s 加:0.0s 等前:0.0s 等后:50.0s) ¦ ST15 小跑道(开:42991.0s 加:51.0s 等前:0.0s 等后:0.0s)
641 | Car#640 | B | 41582 | 43092 | 1510 | 4698.5 | Car#641 | [6 empty] | 能力超目标：四轮定位上、下 | ST1 引取(开:41582.0s 加:56.0s 等前:4520.0s 等后:0.0s) ¦ ST2 集约(开:41638.0s 加:111.0s 等前:0.0s 等后:0.0s) ¦ ST3 空气悬挂+快充(开:41749.0s 加:108.5s 等前:0.0s 等后:0.0s) ¦ ST4 四轮定位上、下(开:41857.5s 加:120.5s 等前:0.0s 等后:0.0s) ¦ ST5 ADAS(开:41978.0s 加:107.0s 等前:0.0s 等后:0.0s) ¦ ST6 ARHUD+慢充(开:42085.0s 加:51.5s 等前:0.0s 等后:63.0s) ¦ ST7 转毂(开:42199.5s 加:114.5s 等前:0.0s 等后:0.0s) ¦ ST8 制动(开:42314.0s 加:114.0s 等前:0.0s 等后:0.0s) ¦ ST9 EG漏液/底盘漏液(开:42428.0s 加:112.5s 等前:0.0s 等后:0.0s) ¦ ST10 全景/空调检查(开:42540.5s 加:0.0s 等前:0.0s 等后:3.0s) ¦ ST11 气囊安装+绝缘(开:42543.5s 加:116.0s 等前:0.0s 等后:0.0s) ¦ ST12 L2++(开:42659.5s 加:88.0s 等前:0.0s 等后:0.0s) ¦ ST13 电检1(开:42747.5s 加:84.5s 等前:0.0s 等后:16.5s) ¦ ST14 电检2(开:42848.5s 加:97.5s 等前:0.0s 等后:96.0s) ¦ ST15 小跑道(开:43042.0s 加:50.0s 等前:0.0s 等后:0.0s)
642 | Car#642 | C | 41702.5 | 43189.5 | 1487 | 4588 | Car#640 | [6 empty] | 能力超目标：四轮定位上、下、ARHUD+慢充 | ST1 引取(开:41702.5s 加:56.0s 等前:4524.5s 等后:0.0s) ¦ ST2 集约(开:41758.5s 加:111.0s 等前:0.0s 等后:0.0s) ¦ ST3 空气悬挂+快充(开:41869.5s 加:108.5s 等前:0.0s 等后:0.0s) ¦ ST4 四轮定位上、下(开:41978.0s 加:120.5s 等前:0.0s 等后:0.0s) ¦ ST5 ADAS(开:42098.5s 加:107.0s 等前:0.0s 等后:0.0s) ¦ ST6 ARHUD+慢充(开:42205.5s 加:143.5s 等前:0.0s 等后:0.0s) ¦ ST7 转毂(开:42349.0s 加:114.5s 等前:0.0s 等后:0.0s) ¦ ST8 制动(开:42463.5s 加:114.0s 等前:0.0s 等后:0.0s) ¦ ST9 EG漏液/底盘漏液(开:42577.5s 加:112.5s 等前:0.0s 等后:0.0s) ¦ ST10 全景/空调检查(开:42690.0s 加:0.0s 等前:0.0s 等后:0.0s) ¦ ST11 气囊安装+绝缘(开:42690.0s 加:116.0s 等前:0.0s 等后:0.0s) ¦ ST12 L2++(开:42806.0s 加:88.0s 等前:0.0s 等后:0.0s) ¦ ST13 电检1(开:42894.0s 加:84.5s 等前:0.0s 等后:63.5s) ¦ ST14 电检2(开:43042.0s 加:97.5s 等前:0.0s 等后:0.0s) ¦ ST15 小跑道(开:43139.5s 加:50.0s 等前:0.0s 等后:0.0s)
643 | Car#643 | C | 41758.5 | 43249 | 1490.5 | 4589.5 | Car#642 | [6 empty] | 能力超目标：四轮定位上、下、ARHUD+慢充 | ST1 引取(开:41758.5s 加:56.0s 等前:4522.5s 等后:25.5s) ¦ ST2 集约(开:41840.0s 加:111.0s 等前:0.0s 等后:32.5s) ¦ ST3 空气悬挂+快充(开:41983.5s 加:108.5s 等前:0.0s 等后:6.5s) ¦ ST4 四轮定位上、下(开:42098.5s 加:120.5s 等前:0.0s 等后:0.0s) ¦ ST5 ADAS(开:42219.0s 加:107.0s 等前:0.0s 等后:2.5s) ¦ ST6 ARHUD+慢充(开:42328.5s 加:143.5s 等前:0.0s 等后:0.0s) ¦ ST7 转毂(开:42472.0s 加:114.5s 等前:0.0s 等后:0.0s) ¦ ST8 制动(开:42586.5s 加:114.0s 等前:0.0s 等后:0.0s) ¦ ST9 EG漏液/底盘漏液(开:42700.5s 加:112.5s 等前:0.0s 等后:0.0s) ¦ ST10 全景/空调检查(开:42813.0s 加:0.0s 等前:0.0s 等后:0.0s) ¦ ST11 气囊安装+绝缘(开:42813.0s 加:116.0s 等前:0.0s 等后:0.0s) ¦ ST12 L2++(开:42929.0s 加:88.0s 等前:0.0s 等后:0.0s) ¦ ST13 电检1(开:43017.0s 加:84.5s 等前:0.0s 等后:0.0s) ¦ ST14 电检2(开:43101.5s 加:97.5s 等前:0.0s 等后:0.0s) ¦ ST15 小跑道(开:43199.0s 加:50.0s 等前:0.0s 等后:0.0s)
644 | Car#645 | A | 41896 | 43300 | 1404 | 5087 | Car#643 | [6 empty] | 能力满足 | ST1 引取(开:41896.0s 加:55.0s 等前:4544.0s 等后:32.5s) ¦ ST2 集约(开:41983.5s 加:106.0s 等前:0.0s 等后:9.0s) ¦ ST3 空气悬挂+快充(开:42098.5s 加:0.0s 等前:0.0s 等后:120.5s) ¦ ST4 四轮定位上、下(开:42219.0s 加:115.0s 等前:0.0s 等后:0.0s) ¦ ST5 ADAS(开:42334.0s 加:97.0s 等前:0.0s 等后:41.0s) ¦ ST6 ARHUD+慢充(开:42472.0s 加:0.0s 等前:0.0s 等后:114.5s) ¦ ST7 转毂(开:42586.5s 加:116.0s 等前:0.0s 等后:0.0s) ¦ ST8 制动(开:42702.5s 加:108.0s 等前:0.0s 等后:2.5s) ¦ ST9 EG漏液/底盘漏液(开:42813.0s 加:115.0s 等前:0.0s 等后:0.0s) ¦ ST10 全景/空调检查(开:42928.0s 加:98.0s 等前:0.0s 等后:0.0s) ¦ ST11 气囊安装+绝缘(开:43026.0s 加:0.0s 等前:0.0s 等后:0.0s) ¦ ST12 L2++(开:43026.0s 加:0.0s 等前:0.0s 等后:75.5s) ¦ ST13 电检1(开:43101.5s 加:0.0s 等前:0.0s 等后:97.5s) ¦ ST14 电检2(开:43199.0s 加:0.0s 等前:0.0s 等后:50.0s) ¦ ST15 小跑道(开:43249.0s 加:51.0s 等前:0.0s 等后:0.0s)
645 | Car#644 | C | 41840 | 43350 | 1510 | 4632.5 | Car#645 | [6 empty] | 能力超目标：四轮定位上、下、ARHUD+慢充 | ST1 引取(开:41840.0s 加:56.0s 等前:4546.0s 等后:0.0s) ¦ ST2 集约(开:41896.0s 加:111.0s 等前:0.0s 等后:0.0s) ¦ ST3 空气悬挂+快充(开:42007.0s 加:108.5s 等前:0.0s 等后:0.0s) ¦ ST4 四轮定位上、下(开:42115.5s 加:120.5s 等前:0.0s 等后:0.0s) ¦ ST5 ADAS(开:42236.0s 加:107.0s 等前:0.0s 等后:6.0s) ¦ ST6 ARHUD+慢充(开:42349.0s 加:143.5s 等前:0.0s 等后:0.0s) ¦ ST7 转毂(开:42492.5s 加:114.5s 等前:0.0s 等后:0.0s) ¦ ST8 制动(开:42607.0s 加:114.0s 等前:0.0s 等后:0.0s) ¦ ST9 EG漏液/底盘漏液(开:42721.0s 加:112.5s 等前:0.0s 等后:0.0s) ¦ ST10 全景/空调检查(开:42833.5s 加:0.0s 等前:0.0s 等后:0.0s) ¦ ST11 气囊安装+绝缘(开:42833.5s 加:116.0s 等前:0.0s 等后:0.0s) ¦ ST12 L2++(开:42949.5s 加:88.0s 等前:0.0s 等后:4.5s) ¦ ST13 电检1(开:43042.0s 加:84.5s 等前:0.0s 等后:13.0s) ¦ ST14 电检2(开:43139.5s 加:97.5s 等前:0.0s 等后:63.0s) ¦ ST15 小跑道(开:43300.0s 加:50.0s 等前:0.0s 等后:0.0s)
646 | Car#647 | A | 42038.5 | 43401 | 1362.5 | 5072 | Car#644 | [6 empty] | 能力满足 | ST1 引取(开:42038.5s 加:55.0s 等前:4570.5s 等后:5.0s) ¦ ST2 集约(开:42098.5s 加:106.0s 等前:0.0s 等后:14.5s) ¦ ST3 空气悬挂+快充(开:42219.0s 加:0.0s 等前:0.0s 等后:115.0s) ¦ ST4 四轮定位上、下(开:42334.0s 加:115.0s 等前:0.0s 等后:23.0s) ¦ ST5 ADAS(开:42472.0s 加:97.0s 等前:0.0s 等后:17.5s) ¦ ST6 ARHUD+慢充(开:42586.5s 加:0.0s 等前:0.0s 等后:116.0s) ¦ ST7 转毂(开:42702.5s 加:116.0s 等前:0.0s 等后:0.0s) ¦ ST8 制动(开:42818.5s 加:108.0s 等前:0.0s 等后:1.5s) ¦ ST9 EG漏液/底盘漏液(开:42928.0s 加:115.0s 等前:0.0s 等后:0.0s) ¦ ST10 全景/空调检查(开:43043.0s 加:98.0s 等前:0.0s 等后:0.0s) ¦ ST11 气囊安装+绝缘(开:43141.0s 加:0.0s 等前:0.0s 等后:0.0s) ¦ ST12 L2++(开:43141.0s 加:0.0s 等前:0.0s 等后:58.0s) ¦ ST13 电检1(开:43199.0s 加:0.0s 等前:0.0s 等后:50.0s) ¦ ST14 电检2(开:43249.0s 加:0.0s 等前:0.0s 等后:101.0s) ¦ ST15 小跑道(开:43350.0s 加:51.0s 等前:0.0s 等后:0.0s)
647 | Car#646 | A | 41983.5 | 43452 | 1468.5 | 5181 | Car#647 | [6 empty] | 能力满足 | ST1 引取(开:41983.5s 加:55.0s 等前:4573.5s 等后:0.0s) ¦ ST2 集约(开:42038.5s 加:106.0s 等前:0.0s 等后:0.0s) ¦ ST3 空气悬挂+快充(开:42144.5s 加:0.0s 等前:0.0s 等后:91.5s) ¦ ST4 四轮定位上、下(开:42236.0s 加:115.0s 等前:0.0s 等后:0.0s) ¦ ST5 ADAS(开:42351.0s 加:97.0s 等前:0.0s 等后:44.5s) ¦ ST6 ARHUD+慢充(开:42492.5s 加:0.0s 等前:0.0s 等后:114.5s) ¦ ST7 转毂(开:42607.0s 加:116.0s 等前:0.0s 等后:0.0s) ¦ ST8 制动(开:42723.0s 加:108.0s 等前:0.0s 等后:2.5s) ¦ ST9 EG漏液/底盘漏液(开:42833.5s 加:115.0s 等前:0.0s 等后:0.0s) ¦ ST10 全景/空调检查(开:42948.5s 加:98.0s 等前:0.0s 等后:0.0s) ¦ ST11 气囊安装+绝缘(开:43046.5s 加:0.0s 等前:0.0s 等后:0.0s) ¦ ST12 L2++(开:43046.5s 加:0.0s 等前:0.0s 等后:93.0s) ¦ ST13 电检1(开:43139.5s 加:0.0s 等前:0.0s 等后:160.5s) ¦ ST14 电检2(开:43300.0s 加:0.0s 等前:0.0s 等后:101.0s) ¦ ST15 小跑道(开:43401.0s 加:51.0s 等前:0.0s 等后:0.0s)
648 | Car#648 | C | 42098.5 | 43548.5 | 1450 | 4599 | Car#646 | [6 empty] | 能力超目标：四轮定位上、下、ARHUD+慢充 | ST1 引取(开:42098.5s 加:56.0s 等前:4572.5s 等后:0.0s) ¦ ST2 集约(开:42154.5s 加:111.0s 等前:0.0s 等后:0.0s) ¦ ST3 空气悬挂+快充(开:42265.5s 加:108.5s 等前:0.0s 等后:0.0s) ¦ ST4 四轮定位上、下(开:42374.0s 加:120.5s 等前:0.0s 等后:0.0s) ¦ ST5 ADAS(开:42494.5s 加:107.0s 等前:0.0s 等后:5.5s) ¦ ST6 ARHUD+慢充(开:42607.0s 加:143.5s 等前:0.0s 等后:0.0s) ¦ ST7 转毂(开:42750.5s 加:114.5s 等前:0.0s 等后:0.0s) ¦ ST8 制动(开:42865.0s 加:114.0s 等前:0.0s 等后:0.0s) ¦ ST9 EG漏液/底盘漏液(开:42979.0s 加:112.5s 等前:0.0s 等后:0.0s) ¦ ST10 全景/空调检查(开:43091.5s 加:0.0s 等前:0.0s 等后:0.0s) ¦ ST11 气囊安装+绝缘(开:43091.5s 加:116.0s 等前:0.0s 等后:0.0s) ¦ ST12 L2++(开:43207.5s 加:88.0s 等前:0.0s 等后:4.5s) ¦ ST13 电检1(开:43300.0s 加:84.5s 等前:0.0s 等后:16.5s) ¦ ST14 电检2(开:43401.0s 加:97.5s 等前:0.0s 等后:0.0s) ¦ ST15 小跑道(开:43498.5s 加:50.0s 等前:0.0s 等后:0.0s)
649 | Car#649 | C | 42154.5 | 43623 | 1468.5 | 4615.5 | Car#648 | [6 empty] | 能力超目标：四轮定位上、下、ARHUD+慢充 | ST1 引取(开:42154.5s 加:56.0s 等前:4570.5s 等后:8.5s) ¦ ST2 集约(开:42219.0s 加:111.0s 等前:0.0s 等后:4.0s) ¦ ST3 空气悬挂+快充(开:42334.0s 加:108.5s 等前:0.0s 等后:29.5s) ¦ ST4 四轮定位上、下(开:42472.0s 加:120.5s 等前:0.0s 等后:0.0s) ¦ ST5 ADAS(开:42592.5s 加:107.0s 等前:0.0s 等后:3.0s) ¦ ST6 ARHUD+慢充(开:42702.5s 加:143.5s 等前:0.0s 等后:0.0s) ¦ ST7 转毂(开:42846.0s 加:114.5s 等前:0.0s 等后:0.0s) ¦ ST8 制动(开:42960.5s 加:114.0s 等前:0.0s 等后:0.0s) ¦ ST9 EG漏液/底盘漏液(开:43074.5s 加:112.5s 等前:0.0s 等后:0.0s) ¦ ST10 全景/空调检查(开:43187.0s 加:0.0s 等前:0.0s 等后:0.0s) ¦ ST11 气囊安装+绝缘(开:43187.0s 加:116.0s 等前:0.0s 等后:0.0s) ¦ ST12 L2++(开:43303.0s 加:88.0s 等前:0.0s 等后:0.0s) ¦ ST13 电检1(开:43391.0s 加:84.5s 等前:0.0s 等后:0.0s) ¦ ST14 电检2(开:43475.5s 加:97.5s 等前:0.0s 等后:0.0s) ¦ ST15 小跑道(开:43573.0s 加:50.0s 等前:0.0s 等后:0.0s)
650 | Car#650 | B | 42219 | 43673 | 1454 | 4699.5 | Car#649 | [6 empty] | 能力超目标：四轮定位上、下 | ST1 引取(开:42219.0s 加:56.0s 等前:4577.0s 等后:0.0s) ¦ ST2 集约(开:42275.0s 加:111.0s 等前:0.0s 等后:0.0s) ¦ ST3 空气悬挂+快充(开:42386.0s 加:108.5s 等前:0.0s 等后:0.0s) ¦ ST4 四轮定位上、下(开:42494.5s 加:120.5s 等前:0.0s 等后:0.0s) ¦ ST5 ADAS(开:42615.0s 加:107.0s 等前:0.0s 等后:28.5s) ¦ ST6 ARHUD+慢充(开:42750.5s 加:51.5s 等前:0.0s 等后:63.0s) ¦ ST7 转毂(开:42865.0s 加:114.5s 等前:0.0s 等后:0.0s) ¦ ST8 制动(开:42979.5s 加:114.0s 等前:0.0s 等后:0.0s) ¦ ST9 EG漏液/底盘漏液(开:43093.5s 加:112.5s 等前:0.0s 等后:0.0s) ¦ ST10 全景/空调检查(开:43206.0s 加:0.0s 等前:0.0s 等后:1.5s) ¦ ST11 气囊安装+绝缘(开:43207.5s 加:116.0s 等前:0.0s 等后:0.0s) ¦ ST12 L2++(开:43323.5s 加:88.0s 等前:0.0s 等后:0.0s) ¦ ST13 电检1(开:43411.5s 加:84.5s 等前:0.0s 等后:2.5s) ¦ ST14 电检2(开:43498.5s 加:97.5s 等前:0.0s 等后:27.0s) ¦ ST15 小跑道(开:43623.0s 加:50.0s 等前:0.0s 等后:0.0s)
651 | Car#651 | B | 42275 | 43739 | 1464 | 4707.5 | Car#650 | [6 empty] | 能力超目标：四轮定位上、下 | ST1 引取(开:42275.0s 加:56.0s 等前:4575.0s 等后:3.0s) ¦ ST2 集约(开:42334.0s 加:111.0s 等前:0.0s 等后:27.0s) ¦ ST3 空气悬挂+快充(开:42472.0s 加:108.5s 等前:0.0s 等后:12.0s) ¦ ST4 四轮定位上、下(开:42592.5s 加:120.5s 等前:0.0s 等后:0.0s) ¦ ST5 ADAS(开:42713.0s 加:107.0s 等前:0.0s 等后:26.0s) ¦ ST6 ARHUD+慢充(开:42846.0s 加:51.5s 等前:0.0s 等后:63.0s) ¦ ST7 转毂(开:42960.5s 加:114.5s 等前:0.0s 等后:0.0s) ¦ ST8 制动(开:43075.0s 加:114.0s 等前:0.0s 等后:0.0s) ¦ ST9 EG漏液/底盘漏液(开:43189.0s 加:112.5s 等前:0.0s 等后:0.0s) ¦ ST10 全景/空调检查(开:43301.5s 加:0.0s 等前:0.0s 等后:1.5s) ¦ ST11 气囊安装+绝缘(开:43303.0s 加:116.0s 等前:0.0s 等后:0.0s) ¦ ST12 L2++(开:43419.0s 加:88.0s 等前:0.0s 等后:0.0s) ¦ ST13 电检1(开:43507.0s 加:84.5s 等前:0.0s 等后:0.0s) ¦ ST14 电检2(开:43591.5s 加:97.5s 等前:0.0s 等后:0.0s) ¦ ST15 小跑道(开:43689.0s 加:50.0s 等前:0.0s 等后:0.0s)
652 | Car#652 | C | 42334 | 43789 | 1455 | 4607.5 | Car#651 | [6 empty] | 能力超目标：四轮定位上、下、ARHUD+慢充 | ST1 引取(开:42334.0s 加:56.0s 等前:4576.0s 等后:0.0s) ¦ ST2 集约(开:42390.0s 加:111.0s 等前:0.0s 等后:0.0s) ¦ ST3 空气悬挂+快充(开:42501.0s 加:108.5s 等前:0.0s 等后:5.5s) ¦ ST4 四轮定位上、下(开:42615.0s 加:120.5s 等前:0.0s 等后:15.0s) ¦ ST5 ADAS(开:42750.5s 加:107.0s 等前:0.0s 等后:7.5s) ¦ ST6 ARHUD+慢充(开:42865.0s 加:143.5s 等前:0.0s 等后:0.0s) ¦ ST7 转毂(开:43008.5s 加:114.5s 等前:0.0s 等后:0.0s) ¦ ST8 制动(开:43123.0s 加:114.0s 等前:0.0s 等后:0.0s) ¦ ST9 EG漏液/底盘漏液(开:43237.0s 加:112.5s 等前:0.0s 等后:0.0s) ¦ ST10 全景/空调检查(开:43349.5s 加:0.0s 等前:0.0s 等后:0.0s) ¦ ST11 气囊安装+绝缘(开:43349.5s 加:116.0s 等前:0.0s 等后:0.0s) ¦ ST12 L2++(开:43465.5s 加:88.0s 等前:0.0s 等后:0.0s) ¦ ST13 电检1(开:43553.5s 加:84.5s 等前:0.0s 等后:0.0s) ¦ ST14 电检2(开:43638.0s 加:97.5s 等前:0.0s 等后:3.5s) ¦ ST15 小跑道(开:43739.0s 加:50.0s 等前:0.0s 等后:0.0s)
653 | Car#653 | C | 42390 | 43881 | 1491 | 4641.5 | Car#652 | [6 empty] | 能力超目标：四轮定位上、下、ARHUD+慢充 | ST1 引取(开:42390.0s 加:56.0s 等前:4574.0s 等后:26.0s) ¦ ST2 集约(开:42472.0s 加:111.0s 等前:0.0s 等后:9.5s) ¦ ST3 空气悬挂+快充(开:42592.5s 加:108.5s 等前:0.0s 等后:12.0s) ¦ ST4 四轮定位上、下(开:42713.0s 加:120.5s 等前:0.0s 等后:12.5s) ¦ ST5 ADAS(开:42846.0s 加:107.0s 等前:0.0s 等后:7.5s) ¦ ST6 ARHUD+慢充(开:42960.5s 加:143.5s 等前:0.0s 等后:0.0s) ¦ ST7 转毂(开:43104.0s 加:114.5s 等前:0.0s 等后:0.0s) ¦ ST8 制动(开:43218.5s 加:114.0s 等前:0.0s 等后:0.0s) ¦ ST9 EG漏液/底盘漏液(开:43332.5s 加:112.5s 等前:0.0s 等后:0.0s) ¦ ST10 全景/空调检查(开:43445.0s 加:0.0s 等前:0.0s 等后:0.0s) ¦ ST11 气囊安装+绝缘(开:43445.0s 加:116.0s 等前:0.0s 等后:0.0s) ¦ ST12 L2++(开:43561.0s 加:88.0s 等前:0.0s 等后:0.0s) ¦ ST13 电检1(开:43649.0s 加:84.5s 等前:0.0s 等后:0.0s) ¦ ST14 电检2(开:43733.5s 加:97.5s 等前:0.0s 等后:0.0s) ¦ ST15 小跑道(开:43831.0s 加:50.0s 等前:0.0s 等后:0.0s)
654 | Car#654 | C | 42472 | 43931 | 1459 | 4633.5 | Car#653 | [6 empty] | 能力超目标：四轮定位上、下、ARHUD+慢充 | ST1 引取(开:42472.0s 加:56.0s 等前:4598.0s 等后:0.0s) ¦ ST2 集约(开:42528.0s 加:111.0s 等前:0.0s 等后:0.0s) ¦ ST3 空气悬挂+快充(开:42639.0s 加:108.5s 等前:0.0s 等后:3.0s) ¦ ST4 四轮定位上、下(开:42750.5s 加:120.5s 等前:0.0s 等后:0.0s) ¦ ST5 ADAS(开:42871.0s 加:107.0s 等前:0.0s 等后:30.5s) ¦ ST6 ARHUD+慢充(开:43008.5s 加:143.5s 等前:0.0s 等后:0.0s) ¦ ST7 转毂(开:43152.0s 加:114.5s 等前:0.0s 等后:0.0s) ¦ ST8 制动(开:43266.5s 加:114.0s 等前:0.0s 等后:0.0s) ¦ ST9 EG漏液/底盘漏液(开:43380.5s 加:112.5s 等前:0.0s 等后:0.0s) ¦ ST10 全景/空调检查(开:43493.0s 加:0.0s 等前:0.0s 等后:0.0s) ¦ ST11 气囊安装+绝缘(开:43493.0s 加:116.0s 等前:0.0s 等后:0.0s) ¦ ST12 L2++(开:43609.0s 加:88.0s 等前:0.0s 等后:0.0s) ¦ ST13 电检1(开:43697.0s 加:84.5s 等前:0.0s 等后:0.0s) ¦ ST14 电检2(开:43781.5s 加:97.5s 等前:0.0s 等后:2.0s) ¦ ST15 小跑道(开:43881.0s 加:50.0s 等前:0.0s 等后:0.0s)
655 | Car#655 | C | 42528 | 44024.5 | 1496.5 | 4669 | Car#654 | [6 empty] | 能力超目标：四轮定位上、下、ARHUD+慢充 | ST1 引取(开:42528.0s 加:56.0s 等前:4596.0s 等后:8.5s) ¦ ST2 集约(开:42592.5s 加:111.0s 等前:0.0s 等后:9.5s) ¦ ST3 空气悬挂+快充(开:42713.0s 加:108.5s 等前:0.0s 等后:24.5s) ¦ ST4 四轮定位上、下(开:42846.0s 加:120.5s 等前:0.0s 等后:0.0s) ¦ ST5 ADAS(开:42966.5s 加:107.0s 等前:0.0s 等后:30.5s) ¦ ST6 ARHUD+慢充(开:43104.0s 加:143.5s 等前:0.0s 等后:0.0s) ¦ ST7 转毂(开:43247.5s 加:114.5s 等前:0.0s 等后:0.0s) ¦ ST8 制动(开:43362.0s 加:114.0s 等前:0.0s 等后:0.0s) ¦ ST9 EG漏液/底盘漏液(开:43476.0s 加:112.5s 等前:0.0s 等后:0.0s) ¦ ST10 全景/空调检查(开:43588.5s 加:0.0s 等前:0.0s 等后:0.0s) ¦ ST11 气囊安装+绝缘(开:43588.5s 加:116.0s 等前:0.0s 等后:0.0s) ¦ ST12 L2++(开:43704.5s 加:88.0s 等前:0.0s 等后:0.0s) ¦ ST13 电检1(开:43792.5s 加:84.5s 等前:0.0s 等后:0.0s) ¦ ST14 电检2(开:43877.0s 加:97.5s 等前:0.0s 等后:0.0s) ¦ ST15 小跑道(开:43974.5s 加:50.0s 等前:0.0s 等后:0.0s)
656 | Car#656 | C | 42592.5 | 44074.5 | 1482 | 4661 | Car#655 | [6 empty] | 能力超目标：四轮定位上、下、ARHUD+慢充 | ST1 引取(开:42592.5s 加:56.0s 等前:4602.5s 等后:0.0s) ¦ ST2 集约(开:42648.5s 加:111.0s 等前:0.0s 等后:0.0s) ¦ ST3 空气悬挂+快充(开:42759.5s 加:108.5s 等前:0.0s 等后:3.0s) ¦ ST4 四轮定位上、下(开:42871.0s 加:120.5s 等前:0.0s 等后:17.0s) ¦ ST5 ADAS(开:43008.5s 加:107.0s 等前:0.0s 等后:36.5s) ¦ ST6 ARHUD+慢充(开:43152.0s 加:143.5s 等前:0.0s 等后:0.0s) ¦ ST7 转毂(开:43295.5s 加:114.5s 等前:0.0s 等后:0.0s) ¦ ST8 制动(开:43410.0s 加:114.0s 等前:0.0s 等后:0.0s) ¦ ST9 EG漏液/底盘漏液(开:43524.0s 加:112.5s 等前:0.0s 等后:0.0s) ¦ ST10 全景/空调检查(开:43636.5s 加:0.0s 等前:0.0s 等后:0.0s) ¦ ST11 气囊安装+绝缘(开:43636.5s 加:116.0s 等前:0.0s 等后:0.0s) ¦ ST12 L2++(开:43752.5s 加:88.0s 等前:0.0s 等后:0.0s) ¦ ST13 电检1(开:43840.5s 加:84.5s 等前:0.0s 等后:0.0s) ¦ ST14 电检2(开:43925.0s 加:97.5s 等前:0.0s 等后:2.0s) ¦ ST15 小跑道(开:44024.5s 加:50.0s 等前:0.0s 等后:0.0s)
657 | Car#658 | A | 42713 | 44125.5 | 1412.5 | 5158.5 | Car#656 | [6 empty] | 能力满足 | ST1 引取(开:42713.0s 加:55.0s 等前:4607.0s 等后:0.0s) ¦ ST2 集约(开:42768.0s 加:106.0s 等前:0.0s 等后:0.0s) ¦ ST3 空气悬挂+快充(开:42874.0s 加:0.0s 等前:0.0s 等后:134.5s) ¦ ST4 四轮定位上、下(开:43008.5s 加:115.0s 等前:0.0s 等后:28.5s) ¦ ST5 ADAS(开:43152.0s 加:97.0s 等前:0.0s 等后:46.5s) ¦ ST6 ARHUD+慢充(开:43295.5s 加:0.0s 等前:0.0s 等后:114.5s) ¦ ST7 转毂(开:43410.0s 加:116.0s 等前:0.0s 等后:0.0s) ¦ ST8 制动(开:43526.0s 加:108.0s 等前:0.0s 等后:2.5s) ¦ ST9 EG漏液/底盘漏液(开:43636.5s 加:115.0s 等前:0.0s 等后:0.0s) ¦ ST10 全景/空调检查(开:43751.5s 加:98.0s 等前:0.0s 等后:0.0s) ¦ ST11 气囊安装+绝缘(开:43849.5s 加:0.0s 等前:0.0s 等后:0.0s) ¦ ST12 L2++(开:43849.5s 加:0.0s 等前:0.0s 等后:75.5s) ¦ ST13 电检1(开:43925.0s 加:0.0s 等前:0.0s 等后:99.5s) ¦ ST14 电检2(开:44024.5s 加:0.0s 等前:0.0s 等后:50.0s) ¦ ST15 小跑道(开:44074.5s 加:51.0s 等前:0.0s 等后:0.0s)
658 | Car#660 | A | 42846 | 44176.5 | 1330.5 | 5093.5 | Car#658 | [6 empty] | 能力满足 | ST1 引取(开:42846.0s 加:55.0s 等前:4624.0s 等后:0.0s) ¦ ST2 集约(开:42901.0s 加:106.0s 等前:0.0s 等后:1.5s) ¦ ST3 空气悬挂+快充(开:43008.5s 加:0.0s 等前:0.0s 等后:143.5s) ¦ ST4 四轮定位上、下(开:43152.0s 加:115.0s 等前:0.0s 等后:28.5s) ¦ ST5 ADAS(开:43295.5s 加:97.0s 等前:0.0s 等后:17.5s) ¦ ST6 ARHUD+慢充(开:43410.0s 加:0.0s 等前:0.0s 等后:116.0s) ¦ ST7 转毂(开:43526.0s 加:116.0s 等前:0.0s 等后:0.0s) ¦ ST8 制动(开:43642.0s 加:108.0s 等前:0.0s 等后:1.5s) ¦ ST9 EG漏液/底盘漏液(开:43751.5s 加:115.0s 等前:0.0s 等后:0.0s) ¦ ST10 全景/空调检查(开:43866.5s 加:98.0s 等前:0.0s 等后:0.0s) ¦ ST11 气囊安装+绝缘(开:43964.5s 加:0.0s 等前:0.0s 等后:0.0s) ¦ ST12 L2++(开:43964.5s 加:0.0s 等前:0.0s 等后:60.0s) ¦ ST13 电检1(开:44024.5s 加:0.0s 等前:0.0s 等后:50.0s) ¦ ST14 电检2(开:44074.5s 加:0.0s 等前:0.0s 等后:51.0s) ¦ ST15 小跑道(开:44125.5s 加:51.0s 等前:0.0s 等后:0.0s)
659 | Car#657 | B | 42648.5 | 44226.5 | 1578 | 4847 | Car#660 | [6 empty] | 能力超目标：四轮定位上、下 | ST1 引取(开:42648.5s 加:56.0s 等前:4600.5s 等后:8.5s) ¦ ST2 集约(开:42713.0s 加:111.0s 等前:0.0s 等后:22.0s) ¦ ST3 空气悬挂+快充(开:42846.0s 加:108.5s 等前:0.0s 等后:12.0s) ¦ ST4 四轮定位上、下(开:42966.5s 加:120.5s 等前:0.0s 等后:17.0s) ¦ ST5 ADAS(开:43104.0s 加:107.0s 等前:0.0s 等后:36.5s) ¦ ST6 ARHUD+慢充(开:43247.5s 加:51.5s 等前:0.0s 等后:63.0s) ¦ ST7 转毂(开:43362.0s 加:114.5s 等前:0.0s 等后:0.0s) ¦ ST8 制动(开:43476.5s 加:114.0s 等前:0.0s 等后:0.0s) ¦ ST9 EG漏液/底盘漏液(开:43590.5s 加:112.5s 等前:0.0s 等后:0.0s) ¦ ST10 全景/空调检查(开:43703.0s 加:0.0s 等前:0.0s 等后:1.5s) ¦ ST11 气囊安装+绝缘(开:43704.5s 加:116.0s 等前:0.0s 等后:0.0s) ¦ ST12 L2++(开:43820.5s 加:88.0s 等前:0.0s 等后:0.0s) ¦ ST13 电检1(开:43908.5s 加:84.5s 等前:0.0s 等后:0.0s) ¦ ST14 电检2(开:43993.0s 加:97.5s 等前:0.0s 等后:86.0s) ¦ ST15 小跑道(开:44176.5s 加:50.0s 等前:0.0s 等后:0.0s)
660 | Car#659 | A | 42768 | 44277.5 | 1509.5 | 5252.5 | Car#657 | [6 empty] | 能力满足 | ST1 引取(开:42768.0s 加:55.0s 等前:4604.0s 等后:23.0s) ¦ ST2 集约(开:42846.0s 加:106.0s 等前:0.0s 等后:14.5s) ¦ ST3 空气悬挂+快充(开:42966.5s 加:0.0s 等前:0.0s 等后:137.5s) ¦ ST4 四轮定位上、下(开:43104.0s 加:115.0s 等前:0.0s 等后:28.5s) ¦ ST5 ADAS(开:43247.5s 加:97.0s 等前:0.0s 等后:17.5s) ¦ ST6 ARHUD+慢充(开:43362.0s 加:0.0s 等前:0.0s 等后:114.5s) ¦ ST7 转毂(开:43476.5s 加:116.0s 等前:0.0s 等后:0.0s) ¦ ST8 制动(开:43592.5s 加:108.0s 等前:0.0s 等后:2.5s) ¦ ST9 EG漏液/底盘漏液(开:43703.0s 加:115.0s 等前:0.0s 等后:0.0s) ¦ ST10 全景/空调检查(开:43818.0s 加:98.0s 等前:0.0s 等后:0.0s) ¦ ST11 气囊安装+绝缘(开:43916.0s 加:0.0s 等前:0.0s 等后:0.0s) ¦ ST12 L2++(开:43916.0s 加:0.0s 等前:0.0s 等后:77.0s) ¦ ST13 电检1(开:43993.0s 加:0.0s 等前:0.0s 等后:183.5s) ¦ ST14 电检2(开:44176.5s 加:0.0s 等前:0.0s 等后:50.0s) ¦ ST15 小跑道(开:44226.5s 加:51.0s 等前:0.0s 等后:0.0s)
661 | Car#661 | B | 42901 | 44408.5 | 1507.5 | 4797 | Car#659 | [6 empty] | 能力超目标：四轮定位上、下 | ST1 引取(开:42901.0s 加:56.0s 等前:4621.0s 等后:9.5s) ¦ ST2 集约(开:42966.5s 加:111.0s 等前:0.0s 等后:26.5s) ¦ ST3 空气悬挂+快充(开:43104.0s 加:108.5s 等前:0.0s 等后:35.0s) ¦ ST4 四轮定位上、下(开:43247.5s 加:120.5s 等前:0.0s 等后:0.0s) ¦ ST5 ADAS(开:43368.0s 加:107.0s 等前:0.0s 等后:1.5s) ¦ ST6 ARHUD+慢充(开:43476.5s 加:51.5s 等前:0.0s 等后:64.5s) ¦ ST7 转毂(开:43592.5s 加:114.5s 等前:0.0s 等后:0.0s) ¦ ST8 制动(开:43707.0s 加:114.0s 等前:0.0s 等后:0.0s) ¦ ST9 EG漏液/底盘漏液(开:43821.0s 加:112.5s 等前:0.0s 等后:0.0s) ¦ ST10 全景/空调检查(开:43933.5s 加:0.0s 等前:0.0s 等后:0.0s) ¦ ST11 气囊安装+绝缘(开:43933.5s 加:116.0s 等前:0.0s 等后:0.0s) ¦ ST12 L2++(开:44049.5s 加:88.0s 等前:0.0s 等后:39.0s) ¦ ST13 电检1(开:44176.5s 加:84.5s 等前:0.0s 等后:0.0s) ¦ ST14 电检2(开:44261.0s 加:97.5s 等前:0.0s 等后:0.0s) ¦ ST15 小跑道(开:44358.5s 加:50.0s 等前:0.0s 等后:0.0s)
662 | Car#662 | C | 42966.5 | 44458.5 | 1492 | 4697 | Car#661 | [6 empty] | 能力超目标：四轮定位上、下、ARHUD+慢充 | ST1 引取(开:42966.5s 加:56.0s 等前:4628.5s 等后:0.0s) ¦ ST2 集约(开:43022.5s 加:111.0s 等前:0.0s 等后:18.5s) ¦ ST3 空气悬挂+快充(开:43152.0s 加:108.5s 等前:0.0s 等后:35.0s) ¦ ST4 四轮定位上、下(开:43295.5s 加:120.5s 等前:0.0s 等后:0.0s) ¦ ST5 ADAS(开:43416.0s 加:107.0s 等前:0.0s 等后:3.0s) ¦ ST6 ARHUD+慢充(开:43526.0s 加:143.5s 等前:0.0s 等后:0.0s) ¦ ST7 转毂(开:43669.5s 加:114.5s 等前:0.0s 等后:0.0s) ¦ ST8 制动(开:43784.0s 加:114.0s 等前:0.0s 等后:0.0s) ¦ ST9 EG漏液/底盘漏液(开:43898.0s 加:112.5s 等前:0.0s 等后:0.0s) ¦ ST10 全景/空调检查(开:44010.5s 加:0.0s 等前:0.0s 等后:0.0s) ¦ ST11 气囊安装+绝缘(开:44010.5s 加:116.0s 等前:0.0s 等后:0.0s) ¦ ST12 L2++(开:44126.5s 加:88.0s 等前:0.0s 等后:0.0s) ¦ ST13 电检1(开:44214.5s 加:84.5s 等前:0.0s 等后:0.0s) ¦ ST14 电检2(开:44299.0s 加:97.5s 等前:0.0s 等后:12.0s) ¦ ST15 小跑道(开:44408.5s 加:50.0s 等前:0.0s 等后:0.0s)
663 | Car#663 | C | 43022.5 | 44516 | 1493.5 | 4696.5 | Car#662 | [6 empty] | 能力超目标：四轮定位上、下、ARHUD+慢充 | ST1 引取(开:43022.5s 加:56.0s 等前:4626.5s 等后:25.5s) ¦ ST2 集约(开:43104.0s 加:111.0s 等前:0.0s 等后:32.5s) ¦ ST3 空气悬挂+快充(开:43247.5s 加:108.5s 等前:0.0s 等后:12.0s) ¦ ST4 四轮定位上、下(开:43368.0s 加:120.5s 等前:0.0s 等后:0.0s) ¦ ST5 ADAS(开:43488.5s 加:107.0s 等前:0.0s 等后:0.0s) ¦ ST6 ARHUD+慢充(开:43595.5s 加:143.5s 等前:0.0s 等后:0.0s) ¦ ST7 转毂(开:43739.0s 加:114.5s 等前:0.0s 等后:0.0s) ¦ ST8 制动(开:43853.5s 加:114.0s 等前:0.0s 等后:0.0s) ¦ ST9 EG漏液/底盘漏液(开:43967.5s 加:112.5s 等前:0.0s 等后:0.0s) ¦ ST10 全景/空调检查(开:44080.0s 加:0.0s 等前:0.0s 等后:0.0s) ¦ ST11 气囊安装+绝缘(开:44080.0s 加:116.0s 等前:0.0s 等后:0.0s) ¦ ST12 L2++(开:44196.0s 加:88.0s 等前:0.0s 等后:0.0s) ¦ ST13 电检1(开:44284.0s 加:84.5s 等前:0.0s 等后:0.0s) ¦ ST14 电检2(开:44368.5s 加:97.5s 等前:0.0s 等后:0.0s) ¦ ST15 小跑道(开:44466.0s 加:50.0s 等前:0.0s 等后:0.0s)
664 | Car#664 | C | 43104 | 44590 | 1486 | 4712.5 | Car#663 | [6 empty] | 能力超目标：四轮定位上、下、ARHUD+慢充 | ST1 引取(开:43104.0s 加:56.0s 等前:4650.0s 等后:0.0s) ¦ ST2 集约(开:43160.0s 加:111.0s 等前:0.0s 等后:24.5s) ¦ ST3 空气悬挂+快充(开:43295.5s 加:108.5s 等前:0.0s 等后:12.0s) ¦ ST4 四轮定位上、下(开:43416.0s 加:120.5s 等前:0.0s 等后:0.0s) ¦ ST5 ADAS(开:43536.5s 加:107.0s 等前:0.0s 等后:26.0s) ¦ ST6 ARHUD+慢充(开:43669.5s 加:143.5s 等前:0.0s 等后:0.0s) ¦ ST7 转毂(开:43813.0s 加:114.5s 等前:0.0s 等后:0.0s) ¦ ST8 制动(开:43927.5s 加:114.0s 等前:0.0s 等后:0.0s) ¦ ST9 EG漏液/底盘漏液(开:44041.5s 加:112.5s 等前:0.0s 等后:0.0s) ¦ ST10 全景/空调检查(开:44154.0s 加:0.0s 等前:0.0s 等后:0.0s) ¦ ST11 气囊安装+绝缘(开:44154.0s 加:116.0s 等前:0.0s 等后:0.0s) ¦ ST12 L2++(开:44270.0s 加:88.0s 等前:0.0s 等后:0.0s) ¦ ST13 电检1(开:44358.0s 加:84.5s 等前:0.0s 等后:0.0s) ¦ ST14 电检2(开:44442.5s 加:97.5s 等前:0.0s 等后:0.0s) ¦ ST15 小跑道(开:44540.0s 加:50.0s 等前:0.0s 等后:0.0s)
665 | Car#665 | B | 43160 | 44640 | 1480 | 4796.5 | Car#664 | [6 empty] | 能力超目标：四轮定位上、下 | ST1 引取(开:43160.0s 加:56.0s 等前:4648.0s 等后:31.5s) ¦ ST2 集约(开:43247.5s 加:111.0s 等前:0.0s 等后:9.5s) ¦ ST3 空气悬挂+快充(开:43368.0s 加:108.5s 等前:0.0s 等后:12.0s) ¦ ST4 四轮定位上、下(开:43488.5s 加:120.5s 等前:0.0s 等后:0.0s) ¦ ST5 ADAS(开:43609.0s 加:107.0s 等前:0.0s 等后:23.0s) ¦ ST6 ARHUD+慢充(开:43739.0s 加:51.5s 等前:0.0s 等后:63.0s) ¦ ST7 转毂(开:43853.5s 加:114.5s 等前:0.0s 等后:0.0s) ¦ ST8 制动(开:43968.0s 加:114.0s 等前:0.0s 等后:0.0s) ¦ ST9 EG漏液/底盘漏液(开:44082.0s 加:112.5s 等前:0.0s 等后:0.0s) ¦ ST10 全景/空调检查(开:44194.5s 加:0.0s 等前:0.0s 等后:1.5s) ¦ ST11 气囊安装+绝缘(开:44196.0s 加:116.0s 等前:0.0s 等后:0.0s) ¦ ST12 L2++(开:44312.0s 加:88.0s 等前:0.0s 等后:0.0s) ¦ ST13 电检1(开:44400.0s 加:84.5s 等前:0.0s 等后:0.0s) ¦ ST14 电检2(开:44484.5s 加:97.5s 等前:0.0s 等后:8.0s) ¦ ST15 小跑道(开:44590.0s 加:50.0s 等前:0.0s 等后:0.0s)
666 | Car#666 | B | 43247.5 | 44706 | 1458.5 | 4804.5 | Car#665 | [6 empty] | 能力超目标：四轮定位上、下 | ST1 引取(开:43247.5s 加:56.0s 等前:4677.5s 等后:0.0s) ¦ ST2 集约(开:43303.5s 加:111.0s 等前:0.0s 等后:1.5s) ¦ ST3 空气悬挂+快充(开:43416.0s 加:108.5s 等前:0.0s 等后:12.0s) ¦ ST4 四轮定位上、下(开:43536.5s 加:120.5s 等前:0.0s 等后:12.5s) ¦ ST5 ADAS(开:43669.5s 加:107.0s 等前:0.0s 等后:36.5s) ¦ ST6 ARHUD+慢充(开:43813.0s 加:51.5s 等前:0.0s 等后:63.0s) ¦ ST7 转毂(开:43927.5s 加:114.5s 等前:0.0s 等后:0.0s) ¦ ST8 制动(开:44042.0s 加:114.0s 等前:0.0s 等后:0.0s) ¦ ST9 EG漏液/底盘漏液(开:44156.0s 加:112.5s 等前:0.0s 等后:0.0s) ¦ ST10 全景/空调检查(开:44268.5s 加:0.0s 等前:0.0s 等后:1.5s) ¦ ST11 气囊安装+绝缘(开:44270.0s 加:116.0s 等前:0.0s 等后:0.0s) ¦ ST12 L2++(开:44386.0s 加:88.0s 等前:0.0s 等后:0.0s) ¦ ST13 电检1(开:44474.0s 加:84.5s 等前:0.0s 等后:0.0s) ¦ ST14 电检2(开:44558.5s 加:97.5s 等前:0.0s 等后:0.0s) ¦ ST15 小跑道(开:44656.0s 加:50.0s 等前:0.0s 等后:0.0s)
667 | Car#667 | B | 43303.5 | 44756 | 1452.5 | 4796.5 | Car#666 | [6 empty] | 能力超目标：四轮定位上、下 | ST1 引取(开:43303.5s 加:56.0s 等前:4675.5s 等后:8.5s) ¦ ST2 集约(开:43368.0s 加:111.0s 等前:0.0s 等后:9.5s) ¦ ST3 空气悬挂+快充(开:43488.5s 加:108.5s 等前:0.0s 等后:12.0s) ¦ ST4 四轮定位上、下(开:43609.0s 加:120.5s 等前:0.0s 等后:9.5s) ¦ ST5 ADAS(开:43739.0s 加:107.0s 等前:0.0s 等后:7.5s) ¦ ST6 ARHUD+慢充(开:43853.5s 加:51.5s 等前:0.0s 等后:63.0s) ¦ ST7 转毂(开:43968.0s 加:114.5s 等前:0.0s 等后:0.0s) ¦ ST8 制动(开:44082.5s 加:114.0s 等前:0.0s 等后:0.0s) ¦ ST9 EG漏液/底盘漏液(开:44196.5s 加:112.5s 等前:0.0s 等后:0.0s) ¦ ST10 全景/空调检查(开:44309.0s 加:0.0s 等前:0.0s 等后:3.0s) ¦ ST11 气囊安装+绝缘(开:44312.0s 加:116.0s 等前:0.0s 等后:0.0s) ¦ ST12 L2++(开:44428.0s 加:88.0s 等前:0.0s 等后:0.0s) ¦ ST13 电检1(开:44516.0s 加:84.5s 等前:0.0s 等后:0.0s) ¦ ST14 电检2(开:44600.5s 加:97.5s 等前:0.0s 等后:8.0s) ¦ ST15 小跑道(开:44706.0s 加:50.0s 等前:0.0s 等后:0.0s)
668 | Car#668 | C | 43368 | 44848 | 1480 | 4738.5 | Car#667 | [6 empty] | 能力超目标：四轮定位上、下、ARHUD+慢充 | ST1 引取(开:43368.0s 加:56.0s 等前:4682.0s 等后:0.0s) ¦ ST2 集约(开:43424.0s 加:111.0s 等前:0.0s 等后:1.5s) ¦ ST3 空气悬挂+快充(开:43536.5s 加:108.5s 等前:0.0s 等后:24.5s) ¦ ST4 四轮定位上、下(开:43669.5s 加:120.5s 等前:0.0s 等后:23.0s) ¦ ST5 ADAS(开:43813.0s 加:107.0s 等前:0.0s 等后:7.5s) ¦ ST6 ARHUD+慢充(开:43927.5s 加:143.5s 等前:0.0s 等后:0.0s) ¦ ST7 转毂(开:44071.0s 加:114.5s 等前:0.0s 等后:0.0s) ¦ ST8 制动(开:44185.5s 加:114.0s 等前:0.0s 等后:0.0s) ¦ ST9 EG漏液/底盘漏液(开:44299.5s 加:112.5s 等前:0.0s 等后:0.0s) ¦ ST10 全景/空调检查(开:44412.0s 加:0.0s 等前:0.0s 等后:0.0s) ¦ ST11 气囊安装+绝缘(开:44412.0s 加:116.0s 等前:0.0s 等后:0.0s) ¦ ST12 L2++(开:44528.0s 加:88.0s 等前:0.0s 等后:0.0s) ¦ ST13 电检1(开:44616.0s 加:84.5s 等前:0.0s 等后:0.0s) ¦ ST14 电检2(开:44700.5s 加:97.5s 等前:0.0s 等后:0.0s) ¦ ST15 小跑道(开:44798.0s 加:50.0s 等前:0.0s 等后:0.0s)
669 | Car#670 | A | 43488.5 | 44899 | 1410.5 | 5236 | Car#668 | [6 empty] | 能力满足 | ST1 引取(开:43488.5s 加:55.0s 等前:4686.5s 等后:0.0s) ¦ ST2 集约(开:43543.5s 加:106.0s 等前:0.0s 等后:20.0s) ¦ ST3 空气悬挂+快充(开:43669.5s 加:0.0s 等前:0.0s 等后:143.5s) ¦ ST4 四轮定位上、下(开:43813.0s 加:115.0s 等前:0.0s 等后:0.0s) ¦ ST5 ADAS(开:43928.0s 加:97.0s 等前:0.0s 等后:46.0s) ¦ ST6 ARHUD+慢充(开:44071.0s 加:0.0s 等前:0.0s 等后:114.5s) ¦ ST7 转毂(开:44185.5s 加:116.0s 等前:0.0s 等后:0.0s) ¦ ST8 制动(开:44301.5s 加:108.0s 等前:0.0s 等后:2.5s) ¦ ST9 EG漏液/底盘漏液(开:44412.0s 加:115.0s 等前:0.0s 等后:0.0s) ¦ ST10 全景/空调检查(开:44527.0s 加:98.0s 等前:0.0s 等后:0.0s) ¦ ST11 气囊安装+绝缘(开:44625.0s 加:0.0s 等前:0.0s 等后:0.0s) ¦ ST12 L2++(开:44625.0s 加:0.0s 等前:0.0s 等后:75.5s) ¦ ST13 电检1(开:44700.5s 加:0.0s 等前:0.0s 等后:97.5s) ¦ ST14 电检2(开:44798.0s 加:0.0s 等前:0.0s 等后:50.0s) ¦ ST15 小跑道(开:44848.0s 加:51.0s 等前:0.0s 等后:0.0s)
670 | Car#669 | C | 43424 | 44949 | 1525 | 4781.5 | Car#670 | [6 empty] | 能力超目标：四轮定位上、下、ARHUD+慢充 | ST1 引取(开:43424.0s 加:56.0s 等前:4680.0s 等后:8.5s) ¦ ST2 集约(开:43488.5s 加:111.0s 等前:0.0s 等后:9.5s) ¦ ST3 空气悬挂+快充(开:43609.0s 加:108.5s 等前:0.0s 等后:21.5s) ¦ ST4 四轮定位上、下(开:43739.0s 加:120.5s 等前:0.0s 等后:0.0s) ¦ ST5 ADAS(开:43859.5s 加:107.0s 等前:0.0s 等后:1.5s) ¦ ST6 ARHUD+慢充(开:43968.0s 加:143.5s 等前:0.0s 等后:0.0s) ¦ ST7 转毂(开:44111.5s 加:114.5s 等前:0.0s 等后:0.0s) ¦ ST8 制动(开:44226.0s 加:114.0s 等前:0.0s 等后:0.0s) ¦ ST9 EG漏液/底盘漏液(开:44340.0s 加:112.5s 等前:0.0s 等后:0.0s) ¦ ST10 全景/空调检查(开:44452.5s 加:0.0s 等前:0.0s 等后:0.0s) ¦ ST11 气囊安装+绝缘(开:44452.5s 加:116.0s 等前:0.0s 等后:0.0s) ¦ ST12 L2++(开:44568.5s 加:88.0s 等前:0.0s 等后:0.0s) ¦ ST13 电检1(开:44656.5s 加:84.5s 等前:0.0s 等后:0.0s) ¦ ST14 电检2(开:44741.0s 加:97.5s 等前:0.0s 等后:60.5s) ¦ ST15 小跑道(开:44899.0s 加:50.0s 等前:0.0s 等后:0.0s)
671 | Car#671 | A | 43543.5 | 45000 | 1456.5 | 5279 | Car#669 | [6 empty] | 能力满足 | ST1 引取(开:43543.5s 加:55.0s 等前:4683.5s 等后:10.5s) ¦ ST2 集约(开:43609.0s 加:106.0s 等前:0.0s 等后:24.0s) ¦ ST3 空气悬挂+快充(开:43739.0s 加:0.0s 等前:0.0s 等后:120.5s) ¦ ST4 四轮定位上、下(开:43859.5s 加:115.0s 等前:0.0s 等后:0.0s) ¦ ST5 ADAS(开:43974.5s 加:97.0s 等前:0.0s 等后:40.0s) ¦ ST6 ARHUD+慢充(开:44111.5s 加:0.0s 等前:0.0s 等后:114.5s) ¦ ST7 转毂(开:44226.0s 加:116.0s 等前:0.0s 等后:0.0s) ¦ ST8 制动(开:44342.0s 加:108.0s 等前:0.0s 等后:2.5s) ¦ ST9 EG漏液/底盘漏液(开:44452.5s 加:115.0s 等前:0.0s 等后:0.0s) ¦ ST10 全景/空调检查(开:44567.5s 加:98.0s 等前:0.0s 等后:0.0s) ¦ ST11 气囊安装+绝缘(开:44665.5s 加:0.0s 等前:0.0s 等后:0.0s) ¦ ST12 L2++(开:44665.5s 加:0.0s 等前:0.0s 等后:75.5s) ¦ ST13 电检1(开:44741.0s 加:0.0s 等前:0.0s 等后:158.0s) ¦ ST14 电检2(开:44899.0s 加:0.0s 等前:0.0s 等后:50.0s) ¦ ST15 小跑道(开:44949.0s 加:51.0s 等前:0.0s 等后:0.0s)
672 | Car#672 | C | 43609 | 45106 | 1497 | 4764.5 | Car#671 | [6 empty] | 能力超目标：四轮定位上、下、ARHUD+慢充 | ST1 引取(开:43609.0s 加:56.0s 等前:4691.0s 等后:4.5s) ¦ ST2 集约(开:43669.5s 加:111.0s 等前:0.0s 等后:32.5s) ¦ ST3 空气悬挂+快充(开:43813.0s 加:108.5s 等前:0.0s 等后:6.5s) ¦ ST4 四轮定位上、下(开:43928.0s 加:120.5s 等前:0.0s 等后:22.5s) ¦ ST5 ADAS(开:44071.0s 加:107.0s 等前:0.0s 等后:7.5s) ¦ ST6 ARHUD+慢充(开:44185.5s 加:143.5s 等前:0.0s 等后:0.0s) ¦ ST7 转毂(开:44329.0s 加:114.5s 等前:0.0s 等后:0.0s) ¦ ST8 制动(开:44443.5s 加:114.0s 等前:0.0s 等后:0.0s) ¦ ST9 EG漏液/底盘漏液(开:44557.5s 加:112.5s 等前:0.0s 等后:0.0s) ¦ ST10 全景/空调检查(开:44670.0s 加:0.0s 等前:0.0s 等后:0.0s) ¦ ST11 气囊安装+绝缘(开:44670.0s 加:116.0s 等前:0.0s 等后:0.0s) ¦ ST12 L2++(开:44786.0s 加:88.0s 等前:0.0s 等后:0.0s) ¦ ST13 电检1(开:44874.0s 加:84.5s 等前:0.0s 等后:0.0s) ¦ ST14 电检2(开:44958.5s 加:97.5s 等前:0.0s 等后:0.0s) ¦ ST15 小跑道(开:45056.0s 加:50.0s 等前:0.0s 等后:0.0s)
673 | Car#673 | C | 43669.5 | 45156 | 1486.5 | 4756.5 | Car#672 | [6 empty] | 能力超目标：四轮定位上、下、ARHUD+慢充 | ST1 引取(开:43669.5s 加:56.0s 等前:4693.5s 等后:13.5s) ¦ ST2 集约(开:43739.0s 加:111.0s 等前:0.0s 等后:9.5s) ¦ ST3 空气悬挂+快充(开:43859.5s 加:108.5s 等前:0.0s 等后:6.5s) ¦ ST4 四轮定位上、下(开:43974.5s 加:120.5s 等前:0.0s 等后:16.5s) ¦ ST5 ADAS(开:44111.5s 加:107.0s 等前:0.0s 等后:7.5s) ¦ ST6 ARHUD+慢充(开:44226.0s 加:143.5s 等前:0.0s 等后:0.0s) ¦ ST7 转毂(开:44369.5s 加:114.5s 等前:0.0s 等后:0.0s) ¦ ST8 制动(开:44484.0s 加:114.0s 等前:0.0s 等后:0.0s) ¦ ST9 EG漏液/底盘漏液(开:44598.0s 加:112.5s 等前:0.0s 等后:0.0s) ¦ ST10 全景/空调检查(开:44710.5s 加:0.0s 等前:0.0s 等后:0.0s) ¦ ST11 气囊安装+绝缘(开:44710.5s 加:116.0s 等前:0.0s 等后:0.0s) ¦ ST12 L2++(开:44826.5s 加:88.0s 等前:0.0s 等后:0.0s) ¦ ST13 电检1(开:44914.5s 加:84.5s 等前:0.0s 等后:0.0s) ¦ ST14 电检2(开:44999.0s 加:97.5s 等前:0.0s 等后:9.5s) ¦ ST15 小跑道(开:45106.0s 加:50.0s 等前:0.0s 等后:0.0s)
674 | Car#674 | C | 43739 | 45249.5 | 1510.5 | 4792 | Car#673 | [6 empty] | 能力超目标：四轮定位上、下、ARHUD+慢充 | ST1 引取(开:43739.0s 加:56.0s 等前:4705.0s 等后:18.0s) ¦ ST2 集约(开:43813.0s 加:111.0s 等前:0.0s 等后:4.0s) ¦ ST3 空气悬挂+快充(开:43928.0s 加:108.5s 等前:0.0s 等后:34.5s) ¦ ST4 四轮定位上、下(开:44071.0s 加:120.5s 等前:0.0s 等后:0.0s) ¦ ST5 ADAS(开:44191.5s 加:107.0s 等前:0.0s 等后:30.5s) ¦ ST6 ARHUD+慢充(开:44329.0s 加:143.5s 等前:0.0s 等后:0.0s) ¦ ST7 转毂(开:44472.5s 加:114.5s 等前:0.0s 等后:0.0s) ¦ ST8 制动(开:44587.0s 加:114.0s 等前:0.0s 等后:0.0s) ¦ ST9 EG漏液/底盘漏液(开:44701.0s 加:112.5s 等前:0.0s 等后:0.0s) ¦ ST10 全景/空调检查(开:44813.5s 加:0.0s 等前:0.0s 等后:0.0s) ¦ ST11 气囊安装+绝缘(开:44813.5s 加:116.0s 等前:0.0s 等后:0.0s) ¦ ST12 L2++(开:44929.5s 加:88.0s 等前:0.0s 等后:0.0s) ¦ ST13 电检1(开:45017.5s 加:84.5s 等前:0.0s 等后:0.0s) ¦ ST14 电检2(开:45102.0s 加:97.5s 等前:0.0s 等后:0.0s) ¦ ST15 小跑道(开:45199.5s 加:50.0s 等前:0.0s 等后:0.0s)
675 | Car#675 | C | 43813 | 45299.5 | 1486.5 | 4784 | Car#674 | [6 empty] | 能力超目标：四轮定位上、下、ARHUD+慢充 | ST1 引取(开:43813.0s 加:56.0s 等前:4721.0s 等后:0.0s) ¦ ST2 集约(开:43869.0s 加:111.0s 等前:0.0s 等后:0.0s) ¦ ST3 空气悬挂+快充(开:43980.0s 加:108.5s 等前:0.0s 等后:23.0s) ¦ ST4 四轮定位上、下(开:44111.5s 加:120.5s 等前:0.0s 等后:0.0s) ¦ ST5 ADAS(开:44232.0s 加:107.0s 等前:0.0s 等后:30.5s) ¦ ST6 ARHUD+慢充(开:44369.5s 加:143.5s 等前:0.0s 等后:0.0s) ¦ ST7 转毂(开:44513.0s 加:114.5s 等前:0.0s 等后:0.0s) ¦ ST8 制动(开:44627.5s 加:114.0s 等前:0.0s 等后:0.0s) ¦ ST9 EG漏液/底盘漏液(开:44741.5s 加:112.5s 等前:0.0s 等后:0.0s) ¦ ST10 全景/空调检查(开:44854.0s 加:0.0s 等前:0.0s 等后:0.0s) ¦ ST11 气囊安装+绝缘(开:44854.0s 加:116.0s 等前:0.0s 等后:0.0s) ¦ ST12 L2++(开:44970.0s 加:88.0s 等前:0.0s 等后:0.0s) ¦ ST13 电检1(开:45058.0s 加:84.5s 等前:0.0s 等后:0.0s) ¦ ST14 电检2(开:45142.5s 加:97.5s 等前:0.0s 等后:9.5s) ¦ ST15 小跑道(开:45249.5s 加:50.0s 等前:0.0s 等后:0.0s)
676 | Car#676 | B | 43869 | 45365.5 | 1496.5 | 4884 | Car#675 | [6 empty] | 能力超目标：四轮定位上、下 | ST1 引取(开:43869.0s 加:56.0s 等前:4719.0s 等后:3.0s) ¦ ST2 集约(开:43928.0s 加:111.0s 等前:0.0s 等后:32.0s) ¦ ST3 空气悬挂+快充(开:44071.0s 加:108.5s 等前:0.0s 等后:12.0s) ¦ ST4 四轮定位上、下(开:44191.5s 加:120.5s 等前:0.0s 等后:17.0s) ¦ ST5 ADAS(开:44329.0s 加:107.0s 等前:0.0s 等后:36.5s) ¦ ST6 ARHUD+慢充(开:44472.5s 加:51.5s 等前:0.0s 等后:63.0s) ¦ ST7 转毂(开:44587.0s 加:114.5s 等前:0.0s 等后:0.0s) ¦ ST8 制动(开:44701.5s 加:114.0s 等前:0.0s 等后:0.0s) ¦ ST9 EG漏液/底盘漏液(开:44815.5s 加:112.5s 等前:0.0s 等后:0.0s) ¦ ST10 全景/空调检查(开:44928.0s 加:0.0s 等前:0.0s 等后:1.5s) ¦ ST11 气囊安装+绝缘(开:44929.5s 加:116.0s 等前:0.0s 等后:0.0s) ¦ ST12 L2++(开:45045.5s 加:88.0s 等前:0.0s 等后:0.0s) ¦ ST13 电检1(开:45133.5s 加:84.5s 等前:0.0s 等后:0.0s) ¦ ST14 电检2(开:45218.0s 加:97.5s 等前:0.0s 等后:0.0s) ¦ ST15 小跑道(开:45315.5s 加:50.0s 等前:0.0s 等后:0.0s)
677 | Car#678 | A | 43984 | 45416.5 | 1432.5 | 5289.5 | Car#676 | [6 empty] | 能力满足 | ST1 引取(开:43984.0s 加:55.0s 等前:4718.0s 等后:32.0s) ¦ ST2 集约(开:44071.0s 加:106.0s 等前:0.0s 等后:14.5s) ¦ ST3 空气悬挂+快充(开:44191.5s 加:0.0s 等前:0.0s 等后:137.5s) ¦ ST4 四轮定位上、下(开:44329.0s 加:115.0s 等前:0.0s 等后:28.5s) ¦ ST5 ADAS(开:44472.5s 加:97.0s 等前:0.0s 等后:17.5s) ¦ ST6 ARHUD+慢充(开:44587.0s 加:0.0s 等前:0.0s 等后:114.5s) ¦ ST7 转毂(开:44701.5s 加:116.0s 等前:0.0s 等后:0.0s) ¦ ST8 制动(开:44817.5s 加:108.0s 等前:0.0s 等后:2.5s) ¦ ST9 EG漏液/底盘漏液(开:44928.0s 加:115.0s 等前:0.0s 等后:0.0s) ¦ ST10 全景/空调检查(开:45043.0s 加:98.0s 等前:0.0s 等后:0.0s) ¦ ST11 气囊安装+绝缘(开:45141.0s 加:0.0s 等前:0.0s 等后:0.0s) ¦ ST12 L2++(开:45141.0s 加:0.0s 等前:0.0s 等后:77.0s) ¦ ST13 电检1(开:45218.0s 加:0.0s 等前:0.0s 等后:97.5s) ¦ ST14 电检2(开:45315.5s 加:0.0s 等前:0.0s 等后:50.0s) ¦ ST15 小跑道(开:45365.5s 加:51.0s 等前:0.0s 等后:0.0s)
678 | Car#677 | B | 43928 | 45466.5 | 1538.5 | 4927 | Car#678 | [6 empty] | 能力超目标：四轮定位上、下 | ST1 引取(开:43928.0s 加:56.0s 等前:4720.0s 等后:0.0s) ¦ ST2 集约(开:43984.0s 加:111.0s 等前:0.0s 等后:16.5s) ¦ ST3 空气悬挂+快充(开:44111.5s 加:108.5s 等前:0.0s 等后:12.0s) ¦ ST4 四轮定位上、下(开:44232.0s 加:120.5s 等前:0.0s 等后:17.0s) ¦ ST5 ADAS(开:44369.5s 加:107.0s 等前:0.0s 等后:36.5s) ¦ ST6 ARHUD+慢充(开:44513.0s 加:51.5s 等前:0.0s 等后:63.0s) ¦ ST7 转毂(开:44627.5s 加:114.5s 等前:0.0s 等后:0.0s) ¦ ST8 制动(开:44742.0s 加:114.0s 等前:0.0s 等后:0.0s) ¦ ST9 EG漏液/底盘漏液(开:44856.0s 加:112.5s 等前:0.0s 等后:0.0s) ¦ ST10 全景/空调检查(开:44968.5s 加:0.0s 等前:0.0s 等后:1.5s) ¦ ST11 气囊安装+绝缘(开:44970.0s 加:116.0s 等前:0.0s 等后:0.0s) ¦ ST12 L2++(开:45086.0s 加:88.0s 等前:0.0s 等后:0.0s) ¦ ST13 电检1(开:45174.0s 加:84.5s 等前:0.0s 等后:0.0s) ¦ ST14 电检2(开:45258.5s 加:97.5s 等前:0.0s 等后:60.5s) ¦ ST15 小跑道(开:45416.5s 加:50.0s 等前:0.0s 等后:0.0s)
679 | Car#679 | A | 44071 | 45517.5 | 1446.5 | 5332.5 | Car#677 | [6 empty] | 能力满足 | ST1 引取(开:44071.0s 加:55.0s 等前:4747.0s 等后:0.0s) ¦ ST2 集约(开:44126.0s 加:106.0s 等前:0.0s 等后:0.0s) ¦ ST3 空气悬挂+快充(开:44232.0s 加:0.0s 等前:0.0s 等后:137.5s) ¦ ST4 四轮定位上、下(开:44369.5s 加:115.0s 等前:0.0s 等后:28.5s) ¦ ST5 ADAS(开:44513.0s 加:97.0s 等前:0.0s 等后:17.5s) ¦ ST6 ARHUD+慢充(开:44627.5s 加:0.0s 等前:0.0s 等后:114.5s) ¦ ST7 转毂(开:44742.0s 加:116.0s 等前:0.0s 等后:0.0s) ¦ ST8 制动(开:44858.0s 加:108.0s 等前:0.0s 等后:2.5s) ¦ ST9 EG漏液/底盘漏液(开:44968.5s 加:115.0s 等前:0.0s 等后:0.0s) ¦ ST10 全景/空调检查(开:45083.5s 加:98.0s 等前:0.0s 等后:0.0s) ¦ ST11 气囊安装+绝缘(开:45181.5s 加:0.0s 等前:0.0s 等后:0.0s) ¦ ST12 L2++(开:45181.5s 加:0.0s 等前:0.0s 等后:77.0s) ¦ ST13 电检1(开:45258.5s 加:0.0s 等前:0.0s 等后:158.0s) ¦ ST14 电检2(开:45416.5s 加:0.0s 等前:0.0s 等后:50.0s) ¦ ST15 小跑道(开:45466.5s 加:51.0s 等前:0.0s 等后:0.0s)
680 | Car#680 | C | 44126 | 45622 | 1496 | 4816.5 | Car#679 | [6 empty] | 能力超目标：四轮定位上、下、ARHUD+慢充 | ST1 引取(开:44126.0s 加:56.0s 等前:4744.0s 等后:9.5s) ¦ ST2 集约(开:44191.5s 加:111.0s 等前:0.0s 等后:26.5s) ¦ ST3 空气悬挂+快充(开:44329.0s 加:108.5s 等前:0.0s 等后:35.0s) ¦ ST4 四轮定位上、下(开:44472.5s 加:120.5s 等前:0.0s 等后:0.0s) ¦ ST5 ADAS(开:44593.0s 加:107.0s 等前:0.0s 等后:1.5s) ¦ ST6 ARHUD+慢充(开:44701.5s 加:143.5s 等前:0.0s 等后:0.0s) ¦ ST7 转毂(开:44845.0s 加:114.5s 等前:0.0s 等后:0.0s) ¦ ST8 制动(开:44959.5s 加:114.0s 等前:0.0s 等后:0.0s) ¦ ST9 EG漏液/底盘漏液(开:45073.5s 加:112.5s 等前:0.0s 等后:0.0s) ¦ ST10 全景/空调检查(开:45186.0s 加:0.0s 等前:0.0s 等后:0.0s) ¦ ST11 气囊安装+绝缘(开:45186.0s 加:116.0s 等前:0.0s 等后:0.0s) ¦ ST12 L2++(开:45302.0s 加:88.0s 等前:0.0s 等后:0.0s) ¦ ST13 电检1(开:45390.0s 加:84.5s 等前:0.0s 等后:0.0s) ¦ ST14 电检2(开:45474.5s 加:97.5s 等前:0.0s 等后:0.0s) ¦ ST15 小跑道(开:45572.0s 加:50.0s 等前:0.0s 等后:0.0s)
681 | Car#681 | C | 44191.5 | 45672 | 1480.5 | 4808.5 | Car#680 | [6 empty] | 能力超目标：四轮定位上、下、ARHUD+慢充 | ST1 引取(开:44191.5s 加:56.0s 等前:4751.5s 等后:0.0s) ¦ ST2 集约(开:44247.5s 加:111.0s 等前:0.0s 等后:11.0s) ¦ ST3 空气悬挂+快充(开:44369.5s 加:108.5s 等前:0.0s 等后:35.0s) ¦ ST4 四轮定位上、下(开:44513.0s 加:120.5s 等前:0.0s 等后:0.0s) ¦ ST5 ADAS(开:44633.5s 加:107.0s 等前:0.0s 等后:1.5s) ¦ ST6 ARHUD+慢充(开:44742.0s 加:143.5s 等前:0.0s 等后:0.0s) ¦ ST7 转毂(开:44885.5s 加:114.5s 等前:0.0s 等后:0.0s) ¦ ST8 制动(开:45000.0s 加:114.0s 等前:0.0s 等后:0.0s) ¦ ST9 EG漏液/底盘漏液(开:45114.0s 加:112.5s 等前:0.0s 等后:0.0s) ¦ ST10 全景/空调检查(开:45226.5s 加:0.0s 等前:0.0s 等后:0.0s) ¦ ST11 气囊安装+绝缘(开:45226.5s 加:116.0s 等前:0.0s 等后:0.0s) ¦ ST12 L2++(开:45342.5s 加:88.0s 等前:0.0s 等后:0.0s) ¦ ST13 电检1(开:45430.5s 加:84.5s 等前:0.0s 等后:0.0s) ¦ ST14 电检2(开:45515.0s 加:97.5s 等前:0.0s 等后:9.5s) ¦ ST15 小跑道(开:45622.0s 加:50.0s 等前:0.0s 等后:0.0s)
682 | Car#682 | C | 44247.5 | 45765.5 | 1518 | 4844 | Car#681 | [6 empty] | 能力超目标：四轮定位上、下、ARHUD+慢充 | ST1 引取(开:44247.5s 加:56.0s 等前:4749.5s 等后:25.5s) ¦ ST2 集约(开:44329.0s 加:111.0s 等前:0.0s 等后:32.5s) ¦ ST3 空气悬挂+快充(开:44472.5s 加:108.5s 等前:0.0s 等后:12.0s) ¦ ST4 四轮定位上、下(开:44593.0s 加:120.5s 等前:0.0s 等后:0.0s) ¦ ST5 ADAS(开:44713.5s 加:107.0s 等前:0.0s 等后:24.5s) ¦ ST6 ARHUD+慢充(开:44845.0s 加:143.5s 等前:0.0s 等后:0.0s) ¦ ST7 转毂(开:44988.5s 加:114.5s 等前:0.0s 等后:0.0s) ¦ ST8 制动(开:45103.0s 加:114.0s 等前:0.0s 等后:0.0s) ¦ ST9 EG漏液/底盘漏液(开:45217.0s 加:112.5s 等前:0.0s 等后:0.0s) ¦ ST10 全景/空调检查(开:45329.5s 加:0.0s 等前:0.0s 等后:0.0s) ¦ ST11 气囊安装+绝缘(开:45329.5s 加:116.0s 等前:0.0s 等后:0.0s) ¦ ST12 L2++(开:45445.5s 加:88.0s 等前:0.0s 等后:0.0s) ¦ ST13 电检1(开:45533.5s 加:84.5s 等前:0.0s 等后:0.0s) ¦ ST14 电检2(开:45618.0s 加:97.5s 等前:0.0s 等后:0.0s) ¦ ST15 小跑道(开:45715.5s 加:50.0s 等前:0.0s 等后:0.0s)
683 | Car#683 | B | 44329 | 45815.5 | 1486.5 | 4928 | Car#682 | [6 empty] | 能力超目标：四轮定位上、下 | ST1 引取(开:44329.0s 加:56.0s 等前:4773.0s 等后:0.0s) ¦ ST2 集约(开:44385.0s 加:111.0s 等前:0.0s 等后:17.0s) ¦ ST3 空气悬挂+快充(开:44513.0s 加:108.5s 等前:0.0s 等后:12.0s) ¦ ST4 四轮定位上、下(开:44633.5s 加:120.5s 等前:0.0s 等后:0.0s) ¦ ST5 ADAS(开:44754.0s 加:107.0s 等前:0.0s 等后:24.5s) ¦ ST6 ARHUD+慢充(开:44885.5s 加:51.5s 等前:0.0s 等后:63.0s) ¦ ST7 转毂(开:45000.0s 加:114.5s 等前:0.0s 等后:0.0s) ¦ ST8 制动(开:45114.5s 加:114.0s 等前:0.0s 等后:0.0s) ¦ ST9 EG漏液/底盘漏液(开:45228.5s 加:112.5s 等前:0.0s 等后:0.0s) ¦ ST10 全景/空调检查(开:45341.0s 加:0.0s 等前:0.0s 等后:1.5s) ¦ ST11 气囊安装+绝缘(开:45342.5s 加:116.0s 等前:0.0s 等后:0.0s) ¦ ST12 L2++(开:45458.5s 加:88.0s 等前:0.0s 等后:0.0s) ¦ ST13 电检1(开:45546.5s 加:84.5s 等前:0.0s 等后:0.0s) ¦ ST14 电检2(开:45631.0s 加:97.5s 等前:0.0s 等后:37.0s) ¦ ST15 小跑道(开:45765.5s 加:50.0s 等前:0.0s 等后:0.0s)
684 | Car#684 | B | 44385 | 45881.5 | 1496.5 | 4936 | Car#683 | [6 empty] | 能力超目标：四轮定位上、下 | ST1 引取(开:44385.0s 加:56.0s 等前:4771.0s 等后:31.5s) ¦ ST2 集约(开:44472.5s 加:111.0s 等前:0.0s 等后:9.5s) ¦ ST3 空气悬挂+快充(开:44593.0s 加:108.5s 等前:0.0s 等后:12.0s) ¦ ST4 四轮定位上、下(开:44713.5s 加:120.5s 等前:0.0s 等后:11.0s) ¦ ST5 ADAS(开:44845.0s 加:107.0s 等前:0.0s 等后:36.5s) ¦ ST6 ARHUD+慢充(开:44988.5s 加:51.5s 等前:0.0s 等后:63.0s) ¦ ST7 转毂(开:45103.0s 加:114.5s 等前:0.0s 等后:0.0s) ¦ ST8 制动(开:45217.5s 加:114.0s 等前:0.0s 等后:0.0s) ¦ ST9 EG漏液/底盘漏液(开:45331.5s 加:112.5s 等前:0.0s 等后:0.0s) ¦ ST10 全景/空调检查(开:45444.0s 加:0.0s 等前:0.0s 等后:1.5s) ¦ ST11 气囊安装+绝缘(开:45445.5s 加:116.0s 等前:0.0s 等后:0.0s) ¦ ST12 L2++(开:45561.5s 加:88.0s 等前:0.0s 等后:0.0s) ¦ ST13 电检1(开:45649.5s 加:84.5s 等前:0.0s 等后:0.0s) ¦ ST14 电检2(开:45734.0s 加:97.5s 等前:0.0s 等后:0.0s) ¦ ST15 小跑道(开:45831.5s 加:50.0s 等前:0.0s 等后:0.0s)
685 | Car#685 | B | 44472.5 | 45931.5 | 1459 | 4928 | Car#684 | [6 empty] | 能力超目标：四轮定位上、下 | ST1 引取(开:44472.5s 加:56.0s 等前:4800.5s 等后:0.0s) ¦ ST2 集约(开:44528.5s 加:111.0s 等前:0.0s 等后:0.0s) ¦ ST3 空气悬挂+快充(开:44639.5s 加:108.5s 等前:0.0s 等后:6.0s) ¦ ST4 四轮定位上、下(开:44754.0s 加:120.5s 等前:0.0s 等后:11.0s) ¦ ST5 ADAS(开:44885.5s 加:107.0s 等前:0.0s 等后:7.5s) ¦ ST6 ARHUD+慢充(开:45000.0s 加:51.5s 等前:0.0s 等后:63.0s) ¦ ST7 转毂(开:45114.5s 加:114.5s 等前:0.0s 等后:0.0s) ¦ ST8 制动(开:45229.0s 加:114.0s 等前:0.0s 等后:0.0s) ¦ ST9 EG漏液/底盘漏液(开:45343.0s 加:112.5s 等前:0.0s 等后:0.0s) ¦ ST10 全景/空调检查(开:45455.5s 加:0.0s 等前:0.0s 等后:3.0s) ¦ ST11 气囊安装+绝缘(开:45458.5s 加:116.0s 等前:0.0s 等后:0.0s) ¦ ST12 L2++(开:45574.5s 加:88.0s 等前:0.0s 等后:0.0s) ¦ ST13 电检1(开:45662.5s 加:84.5s 等前:0.0s 等后:18.5s) ¦ ST14 电检2(开:45765.5s 加:97.5s 等前:0.0s 等后:18.5s) ¦ ST15 小跑道(开:45881.5s 加:50.0s 等前:0.0s 等后:0.0s)
686 | Car#687 | A | 44593 | 45982.5 | 1389.5 | 5333.5 | Car#685 | [6 empty] | 能力满足 | ST1 引取(开:44593.0s 加:55.0s 等前:4805.0s 等后:0.0s) ¦ ST2 集约(开:44648.0s 加:106.0s 等前:0.0s 等后:0.0s) ¦ ST3 空气悬挂+快充(开:44754.0s 加:0.0s 等前:0.0s 等后:131.5s) ¦ ST4 四轮定位上、下(开:44885.5s 加:115.0s 等前:0.0s 等后:0.0s) ¦ ST5 ADAS(开:45000.5s 加:97.0s 等前:0.0s 等后:17.0s) ¦ ST6 ARHUD+慢充(开:45114.5s 加:0.0s 等前:0.0s 等后:114.5s) ¦ ST7 转毂(开:45229.0s 加:116.0s 等前:0.0s 等后:0.0s) ¦ ST8 制动(开:45345.0s 加:108.0s 等前:0.0s 等后:2.5s) ¦ ST9 EG漏液/底盘漏液(开:45455.5s 加:115.0s 等前:0.0s 等后:0.0s) ¦ ST10 全景/空调检查(开:45570.5s 加:98.0s 等前:0.0s 等后:0.0s) ¦ ST11 气囊安装+绝缘(开:45668.5s 加:0.0s 等前:0.0s 等后:0.0s) ¦ ST12 L2++(开:45668.5s 加:0.0s 等前:0.0s 等后:97.0s) ¦ ST13 电检1(开:45765.5s 加:0.0s 等前:0.0s 等后:116.0s) ¦ ST14 电检2(开:45881.5s 加:0.0s 等前:0.0s 等后:50.0s) ¦ ST15 小跑道(开:45931.5s 加:51.0s 等前:0.0s 等后:0.0s)
687 | Car#686 | C | 44528.5 | 46032.5 | 1504 | 4879 | Car#687 | [6 empty] | 能力超目标：四轮定位上、下、ARHUD+慢充 | ST1 引取(开:44528.5s 加:56.0s 等前:4798.5s 等后:8.5s) ¦ ST2 集约(开:44593.0s 加:111.0s 等前:0.0s 等后:9.5s) ¦ ST3 空气悬挂+快充(开:44713.5s 加:108.5s 等前:0.0s 等后:23.0s) ¦ ST4 四轮定位上、下(开:44845.0s 加:120.5s 等前:0.0s 等后:23.0s) ¦ ST5 ADAS(开:44988.5s 加:107.0s 等前:0.0s 等后:7.5s) ¦ ST6 ARHUD+慢充(开:45103.0s 加:143.5s 等前:0.0s 等后:0.0s) ¦ ST7 转毂(开:45246.5s 加:114.5s 等前:0.0s 等后:0.0s) ¦ ST8 制动(开:45361.0s 加:114.0s 等前:0.0s 等后:0.0s) ¦ ST9 EG漏液/底盘漏液(开:45475.0s 加:112.5s 等前:0.0s 等后:0.0s) ¦ ST10 全景/空调检查(开:45587.5s 加:0.0s 等前:0.0s 等后:0.0s) ¦ ST11 气囊安装+绝缘(开:45587.5s 加:116.0s 等前:0.0s 等后:0.0s) ¦ ST12 L2++(开:45703.5s 加:88.0s 等前:0.0s 等后:0.0s) ¦ ST13 电检1(开:45791.5s 加:84.5s 等前:0.0s 等后:0.0s) ¦ ST14 电检2(开:45876.0s 加:97.5s 等前:0.0s 等后:9.0s) ¦ ST15 小跑道(开:45982.5s 加:50.0s 等前:0.0s 等后:0.0s)
688 | Car#689 | C | 44713.5 | 46149.5 | 1436 | 4822 | Car#686 | [6 empty] | 能力超目标：四轮定位上、下、ARHUD+慢充 | ST1 引取(开:44713.5s 加:56.0s 等前:4809.5s 等后:0.0s) ¦ ST2 集约(开:44769.5s 加:111.0s 等前:0.0s 等后:5.0s) ¦ ST3 空气悬挂+快充(开:44885.5s 加:108.5s 等前:0.0s 等后:6.5s) ¦ ST4 四轮定位上、下(开:45000.5s 加:120.5s 等前:0.0s 等后:0.0s) ¦ ST5 ADAS(开:45121.0s 加:107.0s 等前:0.0s 等后:1.0s) ¦ ST6 ARHUD+慢充(开:45229.0s 加:143.5s 等前:0.0s 等后:0.0s) ¦ ST7 转毂(开:45372.5s 加:114.5s 等前:0.0s 等后:0.0s) ¦ ST8 制动(开:45487.0s 加:114.0s 等前:0.0s 等后:0.0s) ¦ ST9 EG漏液/底盘漏液(开:45601.0s 加:112.5s 等前:0.0s 等后:0.0s) ¦ ST10 全景/空调检查(开:45713.5s 加:0.0s 等前:0.0s 等后:0.0s) ¦ ST11 气囊安装+绝缘(开:45713.5s 加:116.0s 等前:0.0s 等后:0.0s) ¦ ST12 L2++(开:45829.5s 加:88.0s 等前:0.0s 等后:0.0s) ¦ ST13 电检1(开:45917.5s 加:84.5s 等前:0.0s 等后:0.0s) ¦ ST14 电检2(开:46002.0s 加:97.5s 等前:0.0s 等后:0.0s) ¦ ST15 小跑道(开:46099.5s 加:50.0s 等前:0.0s 等后:0.0s)
689 | Car#691 | A | 44845 | 46200.5 | 1355.5 | 5319.5 | Car#689 | [6 empty] | 能力满足 | ST1 引取(开:44845.0s 加:55.0s 等前:4825.0s 等后:0.0s) ¦ ST2 集约(开:44900.0s 加:106.0s 等前:0.0s 等后:0.0s) ¦ ST3 空气悬挂+快充(开:45006.0s 加:0.0s 等前:0.0s 等后:115.0s) ¦ ST4 四轮定位上、下(开:45121.0s 加:115.0s 等前:0.0s 等后:0.0s) ¦ ST5 ADAS(开:45236.0s 加:97.0s 等前:0.0s 等后:39.5s) ¦ ST6 ARHUD+慢充(开:45372.5s 加:0.0s 等前:0.0s 等后:114.5s) ¦ ST7 转毂(开:45487.0s 加:116.0s 等前:0.0s 等后:0.0s) ¦ ST8 制动(开:45603.0s 加:108.0s 等前:0.0s 等后:2.5s) ¦ ST9 EG漏液/底盘漏液(开:45713.5s 加:115.0s 等前:0.0s 等后:0.0s) ¦ ST10 全景/空调检查(开:45828.5s 加:98.0s 等前:0.0s 等后:0.0s) ¦ ST11 气囊安装+绝缘(开:45926.5s 加:0.0s 等前:0.0s 等后:0.0s) ¦ ST12 L2++(开:45926.5s 加:0.0s 等前:0.0s 等后:75.5s) ¦ ST13 电检1(开:46002.0s 加:0.0s 等前:0.0s 等后:97.5s) ¦ ST14 电检2(开:46099.5s 加:0.0s 等前:0.0s 等后:50.0s) ¦ ST15 小跑道(开:46149.5s 加:51.0s 等前:0.0s 等后:0.0s)
690 | Car#688 | C | 44648 | 46250.5 | 1602.5 | 4981 | Car#691 | [6 empty] | 能力超目标：四轮定位上、下、ARHUD+慢充 | ST1 引取(开:44648.0s 加:56.0s 等前:4802.0s 等后:9.5s) ¦ ST2 集约(开:44713.5s 加:111.0s 等前:0.0s 等后:20.5s) ¦ ST3 空气悬挂+快充(开:44845.0s 加:108.5s 等前:0.0s 等后:35.0s) ¦ ST4 四轮定位上、下(开:44988.5s 加:120.5s 等前:0.0s 等后:0.0s) ¦ ST5 ADAS(开:45109.0s 加:107.0s 等前:0.0s 等后:30.5s) ¦ ST6 ARHUD+慢充(开:45246.5s 加:143.5s 等前:0.0s 等后:0.0s) ¦ ST7 转毂(开:45390.0s 加:114.5s 等前:0.0s 等后:0.0s) ¦ ST8 制动(开:45504.5s 加:114.0s 等前:0.0s 等后:0.0s) ¦ ST9 EG漏液/底盘漏液(开:45618.5s 加:112.5s 等前:0.0s 等后:0.0s) ¦ ST10 全景/空调检查(开:45731.0s 加:0.0s 等前:0.0s 等后:0.0s) ¦ ST11 气囊安装+绝缘(开:45731.0s 加:116.0s 等前:0.0s 等后:0.0s) ¦ ST12 L2++(开:45847.0s 加:88.0s 等前:0.0s 等后:0.0s) ¦ ST13 电检1(开:45935.0s 加:84.5s 等前:0.0s 等后:0.0s) ¦ ST14 电检2(开:46019.5s 加:97.5s 等前:0.0s 等后:83.5s) ¦ ST15 小跑道(开:46200.5s 加:50.0s 等前:0.0s 等后:0.0s)
691 | Car#693 | A | 44988.5 | 46301.5 | 1313 | 5304.5 | Car#688 | [6 empty] | 能力满足 | ST1 引取(开:44988.5s 加:55.0s 等前:4852.5s 等后:0.0s) ¦ ST2 集约(开:45043.5s 加:106.0s 等前:0.0s 等后:0.0s) ¦ ST3 空气悬挂+快充(开:45149.5s 加:0.0s 等前:0.0s 等后:86.5s) ¦ ST4 四轮定位上、下(开:45236.0s 加:115.0s 等前:0.0s 等后:21.5s) ¦ ST5 ADAS(开:45372.5s 加:97.0s 等前:0.0s 等后:17.5s) ¦ ST6 ARHUD+慢充(开:45487.0s 加:0.0s 等前:0.0s 等后:116.0s) ¦ ST7 转毂(开:45603.0s 加:116.0s 等前:0.0s 等后:0.0s) ¦ ST8 制动(开:45719.0s 加:108.0s 等前:0.0s 等后:1.5s) ¦ ST9 EG漏液/底盘漏液(开:45828.5s 加:115.0s 等前:0.0s 等后:0.0s) ¦ ST10 全景/空调检查(开:45943.5s 加:98.0s 等前:0.0s 等后:0.0s) ¦ ST11 气囊安装+绝缘(开:46041.5s 加:0.0s 等前:0.0s 等后:0.0s) ¦ ST12 L2++(开:46041.5s 加:0.0s 等前:0.0s 等后:58.0s) ¦ ST13 电检1(开:46099.5s 加:0.0s 等前:0.0s 等后:50.0s) ¦ ST14 电检2(开:46149.5s 加:0.0s 等前:0.0s 等后:101.0s) ¦ ST15 小跑道(开:46250.5s 加:51.0s 等前:0.0s 等后:0.0s)
692 | Car#690 | C | 44769.5 | 46351.5 | 1582 | 4966 | Car#693 | [6 empty] | 能力超目标：四轮定位上、下、ARHUD+慢充 | ST1 引取(开:44769.5s 加:56.0s 等前:4807.5s 等后:19.5s) ¦ ST2 集约(开:44845.0s 加:111.0s 等前:0.0s 等后:32.5s) ¦ ST3 空气悬挂+快充(开:44988.5s 加:108.5s 等前:0.0s 等后:12.0s) ¦ ST4 四轮定位上、下(开:45109.0s 加:120.5s 等前:0.0s 等后:17.0s) ¦ ST5 ADAS(开:45246.5s 加:107.0s 等前:0.0s 等后:36.5s) ¦ ST6 ARHUD+慢充(开:45390.0s 加:143.5s 等前:0.0s 等后:0.0s) ¦ ST7 转毂(开:45533.5s 加:114.5s 等前:0.0s 等后:0.0s) ¦ ST8 制动(开:45648.0s 加:114.0s 等前:0.0s 等后:0.0s) ¦ ST9 EG漏液/底盘漏液(开:45762.0s 加:112.5s 等前:0.0s 等后:0.0s) ¦ ST10 全景/空调检查(开:45874.5s 加:0.0s 等前:0.0s 等后:0.0s) ¦ ST11 气囊安装+绝缘(开:45874.5s 加:116.0s 等前:0.0s 等后:0.0s) ¦ ST12 L2++(开:45990.5s 加:88.0s 等前:0.0s 等后:0.0s) ¦ ST13 电检1(开:46078.5s 加:84.5s 等前:0.0s 等后:37.5s) ¦ ST14 电检2(开:46200.5s 加:97.5s 等前:0.0s 等后:3.5s) ¦ ST15 小跑道(开:46301.5s 加:50.0s 等前:0.0s 等后:0.0s)
693 | Car#692 | A | 44900 | 46402.5 | 1502.5 | 5463.5 | Car#690 | [6 empty] | 能力满足 | ST1 引取(开:44900.0s 加:55.0s 等前:4822.0s 等后:33.5s) ¦ ST2 集约(开:44988.5s 加:106.0s 等前:0.0s 等后:14.5s) ¦ ST3 空气悬挂+快充(开:45109.0s 加:0.0s 等前:0.0s 等后:137.5s) ¦ ST4 四轮定位上、下(开:45246.5s 加:115.0s 等前:0.0s 等后:28.5s) ¦ ST5 ADAS(开:45390.0s 加:97.0s 等前:0.0s 等后:46.5s) ¦ ST6 ARHUD+慢充(开:45533.5s 加:0.0s 等前:0.0s 等后:114.5s) ¦ ST7 转毂(开:45648.0s 加:116.0s 等前:0.0s 等后:0.0s) ¦ ST8 制动(开:45764.0s 加:108.0s 等前:0.0s 等后:2.5s) ¦ ST9 EG漏液/底盘漏液(开:45874.5s 加:115.0s 等前:0.0s 等后:0.0s) ¦ ST10 全景/空调检查(开:45989.5s 加:98.0s 等前:0.0s 等后:0.0s) ¦ ST11 气囊安装+绝缘(开:46087.5s 加:0.0s 等前:0.0s 等后:0.0s) ¦ ST12 L2++(开:46087.5s 加:0.0s 等前:0.0s 等后:113.0s) ¦ ST13 电检1(开:46200.5s 加:0.0s 等前:0.0s 等后:101.0s) ¦ ST14 电检2(开:46301.5s 加:0.0s 等前:0.0s 等后:50.0s) ¦ ST15 小跑道(开:46351.5s 加:51.0s 等前:0.0s 等后:0.0s)
694 | Car#695 | B | 45109 | 46496 | 1387 | 4912.5 | Car#692 | [6 empty] | 能力超目标：四轮定位上、下 | ST1 引取(开:45109.0s 加:56.0s 等前:4857.0s 等后:0.0s) ¦ ST2 集约(开:45165.0s 加:111.0s 等前:0.0s 等后:0.0s) ¦ ST3 空气悬挂+快充(开:45276.0s 加:108.5s 等前:0.0s 等后:0.0s) ¦ ST4 四轮定位上、下(开:45384.5s 加:120.5s 等前:0.0s 等后:0.0s) ¦ ST5 ADAS(开:45505.0s 加:107.0s 等前:0.0s 等后:0.0s) ¦ ST6 ARHUD+慢充(开:45612.0s 加:51.5s 等前:0.0s 等后:55.5s) ¦ ST7 转毂(开:45719.0s 加:114.5s 等前:0.0s 等后:0.0s) ¦ ST8 制动(开:45833.5s 加:114.0s 等前:0.0s 等后:0.0s) ¦ ST9 EG漏液/底盘漏液(开:45947.5s 加:112.5s 等前:0.0s 等后:0.0s) ¦ ST10 全景/空调检查(开:46060.0s 加:0.0s 等前:0.0s 等后:0.0s) ¦ ST11 气囊安装+绝缘(开:46060.0s 加:116.0s 等前:0.0s 等后:0.0s) ¦ ST12 L2++(开:46176.0s 加:88.0s 等前:0.0s 等后:0.0s) ¦ ST13 电检1(开:46264.0s 加:84.5s 等前:0.0s 等后:0.0s) ¦ ST14 电检2(开:46348.5s 加:97.5s 等前:0.0s 等后:0.0s) ¦ ST15 小跑道(开:46446.0s 加:50.0s 等前:0.0s 等后:0.0s)
695 | Car#694 | C | 45043.5 | 46568.5 | 1525 | 4951 | Car#695 | [6 empty] | 能力超目标：四轮定位上、下、ARHUD+慢充 | ST1 引取(开:45043.5s 加:56.0s 等前:4849.5s 等后:9.5s) ¦ ST2 集约(开:45109.0s 加:111.0s 等前:0.0s 等后:26.5s) ¦ ST3 空气悬挂+快充(开:45246.5s 加:108.5s 等前:0.0s 等后:35.0s) ¦ ST4 四轮定位上、下(开:45390.0s 加:120.5s 等前:0.0s 等后:23.0s) ¦ ST5 ADAS(开:45533.5s 加:107.0s 等前:0.0s 等后:7.5s) ¦ ST6 ARHUD+慢充(开:45648.0s 加:143.5s 等前:0.0s 等后:0.0s) ¦ ST7 转毂(开:45791.5s 加:114.5s 等前:0.0s 等后:0.0s) ¦ ST8 制动(开:45906.0s 加:114.0s 等前:0.0s 等后:0.0s) ¦ ST9 EG漏液/底盘漏液(开:46020.0s 加:112.5s 等前:0.0s 等后:0.0s) ¦ ST10 全景/空调检查(开:46132.5s 加:0.0s 等前:0.0s 等后:0.0s) ¦ ST11 气囊安装+绝缘(开:46132.5s 加:116.0s 等前:0.0s 等后:0.0s) ¦ ST12 L2++(开:46248.5s 加:88.0s 等前:0.0s 等后:0.0s) ¦ ST13 电检1(开:46336.5s 加:84.5s 等前:0.0s 等后:0.0s) ¦ ST14 电检2(开:46421.0s 加:97.5s 等前:0.0s 等后:0.0s) ¦ ST15 小跑道(开:46518.5s 加:50.0s 等前:0.0s 等后:0.0s)
696 | Car#697 | C | 45246.5 | 46670 | 1423.5 | 4878.5 | Car#694 | [6 empty] | 能力超目标：四轮定位上、下、ARHUD+慢充 | ST1 引取(开:45246.5s 加:56.0s 等前:4878.5s 等后:0.0s) ¦ ST2 集约(开:45302.5s 加:111.0s 等前:0.0s 等后:0.0s) ¦ ST3 空气悬挂+快充(开:45413.5s 加:108.5s 等前:0.0s 等后:0.0s) ¦ ST4 四轮定位上、下(开:45522.0s 加:120.5s 等前:0.0s 等后:0.0s) ¦ ST5 ADAS(开:45642.5s 加:107.0s 等前:0.0s 等后:0.0s) ¦ ST6 ARHUD+慢充(开:45749.5s 加:143.5s 等前:0.0s 等后:0.0s) ¦ ST7 转毂(开:45893.0s 加:114.5s 等前:0.0s 等后:0.0s) ¦ ST8 制动(开:46007.5s 加:114.0s 等前:0.0s 等后:0.0s) ¦ ST9 EG漏液/底盘漏液(开:46121.5s 加:112.5s 等前:0.0s 等后:0.0s) ¦ ST10 全景/空调检查(开:46234.0s 加:0.0s 等前:0.0s 等后:0.0s) ¦ ST11 气囊安装+绝缘(开:46234.0s 加:116.0s 等前:0.0s 等后:0.0s) ¦ ST12 L2++(开:46350.0s 加:88.0s 等前:0.0s 等后:0.0s) ¦ ST13 电检1(开:46438.0s 加:84.5s 等前:0.0s 等后:0.0s) ¦ ST14 电检2(开:46522.5s 加:97.5s 等前:0.0s 等后:0.0s) ¦ ST15 小跑道(开:46620.0s 加:50.0s 等前:0.0s 等后:0.0s)
697 | Car#696 | C | 45165 | 46720 | 1555 | 4986.5 | Car#697 | [6 empty] | 能力超目标：四轮定位上、下、ARHUD+慢充 | ST1 引取(开:45165.0s 加:56.0s 等前:4855.0s 等后:25.5s) ¦ ST2 集约(开:45246.5s 加:111.0s 等前:0.0s 等后:32.5s) ¦ ST3 空气悬挂+快充(开:45390.0s 加:108.5s 等前:0.0s 等后:35.0s) ¦ ST4 四轮定位上、下(开:45533.5s 加:120.5s 等前:0.0s 等后:0.0s) ¦ ST5 ADAS(开:45654.0s 加:107.0s 等前:0.0s 等后:30.5s) ¦ ST6 ARHUD+慢充(开:45791.5s 加:143.5s 等前:0.0s 等后:0.0s) ¦ ST7 转毂(开:45935.0s 加:114.5s 等前:0.0s 等后:0.0s) ¦ ST8 制动(开:46049.5s 加:114.0s 等前:0.0s 等后:0.0s) ¦ ST9 EG漏液/底盘漏液(开:46163.5s 加:112.5s 等前:0.0s 等后:0.0s) ¦ ST10 全景/空调检查(开:46276.0s 加:0.0s 等前:0.0s 等后:0.0s) ¦ ST11 气囊安装+绝缘(开:46276.0s 加:116.0s 等前:0.0s 等后:0.0s) ¦ ST12 L2++(开:46392.0s 加:88.0s 等前:0.0s 等后:0.0s) ¦ ST13 电检1(开:46480.0s 加:84.5s 等前:0.0s 等后:0.0s) ¦ ST14 电检2(开:46564.5s 加:97.5s 等前:0.0s 等后:8.0s) ¦ ST15 小跑道(开:46670.0s 加:50.0s 等前:0.0s 等后:0.0s)
698 | Car#699 | B | 45390 | 46786 | 1396 | 4970.5 | Car#696 | [6 empty] | 能力超目标：四轮定位上、下 | ST1 引取(开:45390.0s 加:56.0s 等前:4906.0s 等后:0.0s) ¦ ST2 集约(开:45446.0s 加:111.0s 等前:0.0s 等后:0.0s) ¦ ST3 空气悬挂+快充(开:45557.0s 加:108.5s 等前:0.0s 等后:0.0s) ¦ ST4 四轮定位上、下(开:45665.5s 加:120.5s 等前:0.0s 等后:0.0s) ¦ ST5 ADAS(开:45786.0s 加:107.0s 等前:0.0s 等后:0.0s) ¦ ST6 ARHUD+慢充(开:45893.0s 加:51.5s 等前:0.0s 等后:63.0s) ¦ ST7 转毂(开:46007.5s 加:114.5s 等前:0.0s 等后:0.0s) ¦ ST8 制动(开:46122.0s 加:114.0s 等前:0.0s 等后:0.0s) ¦ ST9 EG漏液/底盘漏液(开:46236.0s 加:112.5s 等前:0.0s 等后:0.0s) ¦ ST10 全景/空调检查(开:46348.5s 加:0.0s 等前:0.0s 等后:1.5s) ¦ ST11 气囊安装+绝缘(开:46350.0s 加:116.0s 等前:0.0s 等后:0.0s) ¦ ST12 L2++(开:46466.0s 加:88.0s 等前:0.0s 等后:0.0s) ¦ ST13 电检1(开:46554.0s 加:84.5s 等前:0.0s 等后:0.0s) ¦ ST14 电检2(开:46638.5s 加:97.5s 等前:0.0s 等后:0.0s) ¦ ST15 小跑道(开:46736.0s 加:50.0s 等前:0.0s 等后:0.0s)
699 | Car#698 | B | 45302.5 | 46836 | 1533.5 | 5078.5 | Car#699 | [6 empty] | 能力超目标：四轮定位上、下 | ST1 引取(开:45302.5s 加:56.0s 等前:4876.5s 等后:31.5s) ¦ ST2 集约(开:45390.0s 加:111.0s 等前:0.0s 等后:32.5s) ¦ ST3 空气悬挂+快充(开:45533.5s 加:108.5s 等前:0.0s 等后:12.0s) ¦ ST4 四轮定位上、下(开:45654.0s 加:120.5s 等前:0.0s 等后:17.0s) ¦ ST5 ADAS(开:45791.5s 加:107.0s 等前:0.0s 等后:36.5s) ¦ ST6 ARHUD+慢充(开:45935.0s 加:51.5s 等前:0.0s 等后:63.0s) ¦ ST7 转毂(开:46049.5s 加:114.5s 等前:0.0s 等后:0.0s) ¦ ST8 制动(开:46164.0s 加:114.0s 等前:0.0s 等后:0.0s) ¦ ST9 EG漏液/底盘漏液(开:46278.0s 加:112.5s 等前:0.0s 等后:0.0s) ¦ ST10 全景/空调检查(开:46390.5s 加:0.0s 等前:0.0s 等后:1.5s) ¦ ST11 气囊安装+绝缘(开:46392.0s 加:116.0s 等前:0.0s 等后:0.0s) ¦ ST12 L2++(开:46508.0s 加:88.0s 等前:0.0s 等后:0.0s) ¦ ST13 电检1(开:46596.0s 加:84.5s 等前:0.0s 等后:0.0s) ¦ ST14 电检2(开:46680.5s 加:97.5s 等前:0.0s 等后:8.0s) ¦ ST15 小跑道(开:46786.0s 加:50.0s 等前:0.0s 等后:0.0s)
700 | Car#701 | C | 45533.5 | 46957 | 1423.5 | 4933.5 | Car#698 | [6 empty] | 能力超目标：四轮定位上、下、ARHUD+慢充 | ST1 引取(开:45533.5s 加:56.0s 等前:4933.5s 等后:0.0s) ¦ ST2 集约(开:45589.5s 加:111.0s 等前:0.0s 等后:0.0s) ¦ ST3 空气悬挂+快充(开:45700.5s 加:108.5s 等前:0.0s 等后:0.0s) ¦ ST4 四轮定位上、下(开:45809.0s 加:120.5s 等前:0.0s 等后:0.0s) ¦ ST5 ADAS(开:45929.5s 加:107.0s 等前:0.0s 等后:0.0s) ¦ ST6 ARHUD+慢充(开:46036.5s 加:143.5s 等前:0.0s 等后:0.0s) ¦ ST7 转毂(开:46180.0s 加:114.5s 等前:0.0s 等后:0.0s) ¦ ST8 制动(开:46294.5s 加:114.0s 等前:0.0s 等后:0.0s) ¦ ST9 EG漏液/底盘漏液(开:46408.5s 加:112.5s 等前:0.0s 等后:0.0s) ¦ ST10 全景/空调检查(开:46521.0s 加:0.0s 等前:0.0s 等后:0.0s) ¦ ST11 气囊安装+绝缘(开:46521.0s 加:116.0s 等前:0.0s 等后:0.0s) ¦ ST12 L2++(开:46637.0s 加:88.0s 等前:0.0s 等后:0.0s) ¦ ST13 电检1(开:46725.0s 加:84.5s 等前:0.0s 等后:0.0s) ¦ ST14 电检2(开:46809.5s 加:97.5s 等前:0.0s 等后:0.0s) ¦ ST15 小跑道(开:46907.0s 加:50.0s 等前:0.0s 等后:0.0s)
701 | Car#703 | A | 45654 | 47008 | 1354 | 5431 | Car#701 | [6 empty] | 能力满足 | ST1 引取(开:45654.0s 加:55.0s 等前:4938.0s 等后:0.0s) ¦ ST2 集约(开:45709.0s 加:106.0s 等前:0.0s 等后:0.0s) ¦ ST3 空气悬挂+快充(开:45815.0s 加:0.0s 等前:0.0s 等后:114.5s) ¦ ST4 四轮定位上、下(开:45929.5s 加:115.0s 等前:0.0s 等后:0.0s) ¦ ST5 ADAS(开:46044.5s 加:97.0s 等前:0.0s 等后:38.5s) ¦ ST6 ARHUD+慢充(开:46180.0s 加:0.0s 等前:0.0s 等后:114.5s) ¦ ST7 转毂(开:46294.5s 加:116.0s 等前:0.0s 等后:0.0s) ¦ ST8 制动(开:46410.5s 加:108.0s 等前:0.0s 等后:2.5s) ¦ ST9 EG漏液/底盘漏液(开:46521.0s 加:115.0s 等前:0.0s 等后:0.0s) ¦ ST10 全景/空调检查(开:46636.0s 加:98.0s 等前:0.0s 等后:0.0s) ¦ ST11 气囊安装+绝缘(开:46734.0s 加:0.0s 等前:0.0s 等后:0.0s) ¦ ST12 L2++(开:46734.0s 加:0.0s 等前:0.0s 等后:75.5s) ¦ ST13 电检1(开:46809.5s 加:0.0s 等前:0.0s 等后:97.5s) ¦ ST14 电检2(开:46907.0s 加:0.0s 等前:0.0s 等后:50.0s) ¦ ST15 小跑道(开:46957.0s 加:51.0s 等前:0.0s 等后:0.0s)
702 | Car#700 | C | 45446 | 47058 | 1612 | 5092.5 | Car#703 | [6 empty] | 能力超目标：四轮定位上、下、ARHUD+慢充 | ST1 引取(开:45446.0s 加:56.0s 等前:4904.0s 等后:31.5s) ¦ ST2 集约(开:45533.5s 加:111.0s 等前:0.0s 等后:9.5s) ¦ ST3 空气悬挂+快充(开:45654.0s 加:108.5s 等前:0.0s 等后:29.0s) ¦ ST4 四轮定位上、下(开:45791.5s 加:120.5s 等前:0.0s 等后:23.0s) ¦ ST5 ADAS(开:45935.0s 加:107.0s 等前:0.0s 等后:7.5s) ¦ ST6 ARHUD+慢充(开:46049.5s 加:143.5s 等前:0.0s 等后:0.0s) ¦ ST7 转毂(开:46193.0s 加:114.5s 等前:0.0s 等后:0.0s) ¦ ST8 制动(开:46307.5s 加:114.0s 等前:0.0s 等后:0.0s) ¦ ST9 EG漏液/底盘漏液(开:46421.5s 加:112.5s 等前:0.0s 等后:0.0s) ¦ ST10 全景/空调检查(开:46534.0s 加:0.0s 等前:0.0s 等后:0.0s) ¦ ST11 气囊安装+绝缘(开:46534.0s 加:116.0s 等前:0.0s 等后:0.0s) ¦ ST12 L2++(开:46650.0s 加:88.0s 等前:0.0s 等后:0.0s) ¦ ST13 电检1(开:46738.0s 加:84.5s 等前:0.0s 等后:0.0s) ¦ ST14 电检2(开:46822.5s 加:97.5s 等前:0.0s 等后:88.0s) ¦ ST15 小跑道(开:47008.0s 加:50.0s 等前:0.0s 等后:0.0s)
703 | Car#705 | A | 45791.5 | 47109 | 1317.5 | 5416 | Car#700 | [6 empty] | 能力满足 | ST1 引取(开:45791.5s 加:55.0s 等前:4959.5s 等后:0.0s) ¦ ST2 集约(开:45846.5s 加:106.0s 等前:0.0s 等后:0.0s) ¦ ST3 空气悬挂+快充(开:45952.5s 加:0.0s 等前:0.0s 等后:92.0s) ¦ ST4 四轮定位上、下(开:46044.5s 加:115.0s 等前:0.0s 等后:20.5s) ¦ ST5 ADAS(开:46180.0s 加:97.0s 等前:0.0s 等后:17.5s) ¦ ST6 ARHUD+慢充(开:46294.5s 加:0.0s 等前:0.0s 等后:116.0s) ¦ ST7 转毂(开:46410.5s 加:116.0s 等前:0.0s 等后:0.0s) ¦ ST8 制动(开:46526.5s 加:108.0s 等前:0.0s 等后:1.5s) ¦ ST9 EG漏液/底盘漏液(开:46636.0s 加:115.0s 等前:0.0s 等后:0.0s) ¦ ST10 全景/空调检查(开:46751.0s 加:98.0s 等前:0.0s 等后:0.0s) ¦ ST11 气囊安装+绝缘(开:46849.0s 加:0.0s 等前:0.0s 等后:0.0s) ¦ ST12 L2++(开:46849.0s 加:0.0s 等前:0.0s 等后:58.0s) ¦ ST13 电检1(开:46907.0s 加:0.0s 等前:0.0s 等后:50.0s) ¦ ST14 电检2(开:46957.0s 加:0.0s 等前:0.0s 等后:101.0s) ¦ ST15 小跑道(开:47058.0s 加:51.0s 等前:0.0s 等后:0.0s)
704 | Car#702 | C | 45589.5 | 47159 | 1569.5 | 5077.5 | Car#705 | [6 empty] | 能力超目标：四轮定位上、下、ARHUD+慢充 | ST1 引取(开:45589.5s 加:56.0s 等前:4931.5s 等后:8.5s) ¦ ST2 集约(开:45654.0s 加:111.0s 等前:0.0s 等后:26.5s) ¦ ST3 空气悬挂+快充(开:45791.5s 加:108.5s 等前:0.0s 等后:35.0s) ¦ ST4 四轮定位上、下(开:45935.0s 加:120.5s 等前:0.0s 等后:0.0s) ¦ ST5 ADAS(开:46055.5s 加:107.0s 等前:0.0s 等后:30.5s) ¦ ST6 ARHUD+慢充(开:46193.0s 加:143.5s 等前:0.0s 等后:0.0s) ¦ ST7 转毂(开:46336.5s 加:114.5s 等前:0.0s 等后:0.0s) ¦ ST8 制动(开:46451.0s 加:114.0s 等前:0.0s 等后:0.0s) ¦ ST9 EG漏液/底盘漏液(开:46565.0s 加:112.5s 等前:0.0s 等后:0.0s) ¦ ST10 全景/空调检查(开:46677.5s 加:0.0s 等前:0.0s 等后:0.0s) ¦ ST11 气囊安装+绝缘(开:46677.5s 加:116.0s 等前:0.0s 等后:0.0s) ¦ ST12 L2++(开:46793.5s 加:88.0s 等前:0.0s 等后:0.0s) ¦ ST13 电检1(开:46881.5s 加:84.5s 等前:0.0s 等后:42.0s) ¦ ST14 电检2(开:47008.0s 加:97.5s 等前:0.0s 等后:3.5s) ¦ ST15 小跑道(开:47109.0s 加:50.0s 等前:0.0s 等后:0.0s)
705 | Car#704 | A | 45709 | 47210 | 1501 | 5575 | Car#702 | [6 empty] | 能力满足 | ST1 引取(开:45709.0s 加:55.0s 等前:4935.0s 等后:27.5s) ¦ ST2 集约(开:45791.5s 加:106.0s 等前:0.0s 等后:37.5s) ¦ ST3 空气悬挂+快充(开:45935.0s 加:0.0s 等前:0.0s 等后:120.5s) ¦ ST4 四轮定位上、下(开:46055.5s 加:115.0s 等前:0.0s 等后:22.5s) ¦ ST5 ADAS(开:46193.0s 加:97.0s 等前:0.0s 等后:46.5s) ¦ ST6 ARHUD+慢充(开:46336.5s 加:0.0s 等前:0.0s 等后:114.5s) ¦ ST7 转毂(开:46451.0s 加:116.0s 等前:0.0s 等后:0.0s) ¦ ST8 制动(开:46567.0s 加:108.0s 等前:0.0s 等后:2.5s) ¦ ST9 EG漏液/底盘漏液(开:46677.5s 加:115.0s 等前:0.0s 等后:0.0s) ¦ ST10 全景/空调检查(开:46792.5s 加:98.0s 等前:0.0s 等后:0.0s) ¦ ST11 气囊安装+绝缘(开:46890.5s 加:0.0s 等前:0.0s 等后:0.0s) ¦ ST12 L2++(开:46890.5s 加:0.0s 等前:0.0s 等后:117.5s) ¦ ST13 电检1(开:47008.0s 加:0.0s 等前:0.0s 等后:101.0s) ¦ ST14 电检2(开:47109.0s 加:0.0s 等前:0.0s 等后:50.0s) ¦ ST15 小跑道(开:47159.0s 加:51.0s 等前:0.0s 等后:0.0s)
706 | Car#706 | B | 45846.5 | 47344 | 1497.5 | 5122.5 | Car#704 | [6 empty] | 能力超目标：四轮定位上、下 | ST1 引取(开:45846.5s 加:56.0s 等前:4956.5s 等后:32.5s) ¦ ST2 集约(开:45935.0s 加:111.0s 等前:0.0s 等后:9.5s) ¦ ST3 空气悬挂+快充(开:46055.5s 加:108.5s 等前:0.0s 等后:29.0s) ¦ ST4 四轮定位上、下(开:46193.0s 加:120.5s 等前:0.0s 等后:23.0s) ¦ ST5 ADAS(开:46336.5s 加:107.0s 等前:0.0s 等后:7.5s) ¦ ST6 ARHUD+慢充(开:46451.0s 加:51.5s 等前:0.0s 等后:64.5s) ¦ ST7 转毂(开:46567.0s 加:114.5s 等前:0.0s 等后:0.0s) ¦ ST8 制动(开:46681.5s 加:114.0s 等前:0.0s 等后:0.0s) ¦ ST9 EG漏液/底盘漏液(开:46795.5s 加:112.5s 等前:0.0s 等后:0.0s) ¦ ST10 全景/空调检查(开:46908.0s 加:0.0s 等前:0.0s 等后:0.0s) ¦ ST11 气囊安装+绝缘(开:46908.0s 加:116.0s 等前:0.0s 等后:0.0s) ¦ ST12 L2++(开:47024.0s 加:88.0s 等前:0.0s 等后:0.0s) ¦ ST13 电检1(开:47112.0s 加:84.5s 等前:0.0s 等后:0.0s) ¦ ST14 电检2(开:47196.5s 加:97.5s 等前:0.0s 等后:0.0s) ¦ ST15 小跑道(开:47294.0s 加:50.0s 等前:0.0s 等后:0.0s)
707 | Car#707 | C | 45935 | 47394 | 1459 | 5022.5 | Car#706 | [6 empty] | 能力超目标：四轮定位上、下、ARHUD+慢充 | ST1 引取(开:45935.0s 加:56.0s 等前:4987.0s 等后:0.0s) ¦ ST2 集约(开:45991.0s 加:111.0s 等前:0.0s 等后:0.0s) ¦ ST3 空气悬挂+快充(开:46102.0s 加:108.5s 等前:0.0s 等后:0.0s) ¦ ST4 四轮定位上、下(开:46210.5s 加:120.5s 等前:0.0s 等后:0.0s) ¦ ST5 ADAS(开:46331.0s 加:107.0s 等前:0.0s 等后:0.0s) ¦ ST6 ARHUD+慢充(开:46438.0s 加:143.5s 等前:0.0s 等后:0.0s) ¦ ST7 转毂(开:46581.5s 加:114.5s 等前:0.0s 等后:0.0s) ¦ ST8 制动(开:46696.0s 加:114.0s 等前:0.0s 等后:0.0s) ¦ ST9 EG漏液/底盘漏液(开:46810.0s 加:112.5s 等前:0.0s 等后:0.0s) ¦ ST10 全景/空调检查(开:46922.5s 加:0.0s 等前:0.0s 等后:0.0s) ¦ ST11 气囊安装+绝缘(开:46922.5s 加:116.0s 等前:0.0s 等后:0.0s) ¦ ST12 L2++(开:47038.5s 加:88.0s 等前:0.0s 等后:0.0s) ¦ ST13 电检1(开:47126.5s 加:84.5s 等前:0.0s 等后:0.0s) ¦ ST14 电检2(开:47211.0s 加:97.5s 等前:0.0s 等后:35.5s) ¦ ST15 小跑道(开:47344.0s 加:50.0s 等前:0.0s 等后:0.0s)
708 | Car#708 | C | 45991 | 47487.5 | 1496.5 | 5058 | Car#707 | [6 empty] | 能力超目标：四轮定位上、下、ARHUD+慢充 | ST1 引取(开:45991.0s 加:56.0s 等前:4985.0s 等后:8.5s) ¦ ST2 集约(开:46055.5s 加:111.0s 等前:0.0s 等后:26.5s) ¦ ST3 空气悬挂+快充(开:46193.0s 加:108.5s 等前:0.0s 等后:35.0s) ¦ ST4 四轮定位上、下(开:46336.5s 加:120.5s 等前:0.0s 等后:0.0s) ¦ ST5 ADAS(开:46457.0s 加:107.0s 等前:0.0s 等后:3.0s) ¦ ST6 ARHUD+慢充(开:46567.0s 加:143.5s 等前:0.0s 等后:0.0s) ¦ ST7 转毂(开:46710.5s 加:114.5s 等前:0.0s 等后:0.0s) ¦ ST8 制动(开:46825.0s 加:114.0s 等前:0.0s 等后:0.0s) ¦ ST9 EG漏液/底盘漏液(开:46939.0s 加:112.5s 等前:0.0s 等后:0.0s) ¦ ST10 全景/空调检查(开:47051.5s 加:0.0s 等前:0.0s 等后:0.0s) ¦ ST11 气囊安装+绝缘(开:47051.5s 加:116.0s 等前:0.0s 等后:0.0s) ¦ ST12 L2++(开:47167.5s 加:88.0s 等前:0.0s 等后:0.0s) ¦ ST13 电检1(开:47255.5s 加:84.5s 等前:0.0s 等后:0.0s) ¦ ST14 电检2(开:47340.0s 加:97.5s 等前:0.0s 等后:0.0s) ¦ ST15 小跑道(开:47437.5s 加:50.0s 等前:0.0s 等后:0.0s)
709 | Car#709 | C | 46055.5 | 47537.5 | 1482 | 5050 | Car#708 | [6 empty] | 能力超目标：四轮定位上、下、ARHUD+慢充 | ST1 引取(开:46055.5s 加:56.0s 等前:4991.5s 等后:0.0s) ¦ ST2 集约(开:46111.5s 加:111.0s 等前:0.0s 等后:0.0s) ¦ ST3 空气悬挂+快充(开:46222.5s 加:108.5s 等前:0.0s 等后:0.0s) ¦ ST4 四轮定位上、下(开:46331.0s 加:120.5s 等前:0.0s 等后:0.0s) ¦ ST5 ADAS(开:46451.5s 加:107.0s 等前:0.0s 等后:23.0s) ¦ ST6 ARHUD+慢充(开:46581.5s 加:143.5s 等前:0.0s 等后:0.0s) ¦ ST7 转毂(开:46725.0s 加:114.5s 等前:0.0s 等后:0.0s) ¦ ST8 制动(开:46839.5s 加:114.0s 等前:0.0s 等后:0.0s) ¦ ST9 EG漏液/底盘漏液(开:46953.5s 加:112.5s 等前:0.0s 等后:0.0s) ¦ ST10 全景/空调检查(开:47066.0s 加:0.0s 等前:0.0s 等后:0.0s) ¦ ST11 气囊安装+绝缘(开:47066.0s 加:116.0s 等前:0.0s 等后:0.0s) ¦ ST12 L2++(开:47182.0s 加:88.0s 等前:0.0s 等后:0.0s) ¦ ST13 电检1(开:47270.0s 加:84.5s 等前:0.0s 等后:0.0s) ¦ ST14 电检2(开:47354.5s 加:97.5s 等前:0.0s 等后:35.5s) ¦ ST15 小跑道(开:47487.5s 加:50.0s 等前:0.0s 等后:0.0s)
710 | Car#710 | B | 46111.5 | 47603.5 | 1492 | 5150 | Car#709 | [6 empty] | 能力超目标：四轮定位上、下 | ST1 引取(开:46111.5s 加:56.0s 等前:4989.5s 等后:25.5s) ¦ ST2 集约(开:46193.0s 加:111.0s 等前:0.0s 等后:32.5s) ¦ ST3 空气悬挂+快充(开:46336.5s 加:108.5s 等前:0.0s 等后:12.0s) ¦ ST4 四轮定位上、下(开:46457.0s 加:120.5s 等前:0.0s 等后:0.0s) ¦ ST5 ADAS(开:46577.5s 加:107.0s 等前:0.0s 等后:26.0s) ¦ ST6 ARHUD+慢充(开:46710.5s 加:51.5s 等前:0.0s 等后:63.0s) ¦ ST7 转毂(开:46825.0s 加:114.5s 等前:0.0s 等后:0.0s) ¦ ST8 制动(开:46939.5s 加:114.0s 等前:0.0s 等后:0.0s) ¦ ST9 EG漏液/底盘漏液(开:47053.5s 加:112.5s 等前:0.0s 等后:0.0s) ¦ ST10 全景/空调检查(开:47166.0s 加:0.0s 等前:0.0s 等后:1.5s) ¦ ST11 气囊安装+绝缘(开:47167.5s 加:116.0s 等前:0.0s 等后:0.0s) ¦ ST12 L2++(开:47283.5s 加:88.0s 等前:0.0s 等后:0.0s) ¦ ST13 电检1(开:47371.5s 加:84.5s 等前:0.0s 等后:0.0s) ¦ ST14 电检2(开:47456.0s 加:97.5s 等前:0.0s 等后:0.0s) ¦ ST15 小跑道(开:47553.5s 加:50.0s 等前:0.0s 等后:0.0s)
711 | Car#711 | B | 46193 | 47653.5 | 1460.5 | 5142 | Car#710 | [6 empty] | 能力超目标：四轮定位上、下 | ST1 引取(开:46193.0s 加:56.0s 等前:5013.0s 等后:0.0s) ¦ ST2 集约(开:46249.0s 加:111.0s 等前:0.0s 等后:0.0s) ¦ ST3 空气悬挂+快充(开:46360.0s 加:108.5s 等前:0.0s 等后:0.0s) ¦ ST4 四轮定位上、下(开:46468.5s 加:120.5s 等前:0.0s 等后:0.0s) ¦ ST5 ADAS(开:46589.0s 加:107.0s 等前:0.0s 等后:29.0s) ¦ ST6 ARHUD+慢充(开:46725.0s 加:51.5s 等前:0.0s 等后:63.0s) ¦ ST7 转毂(开:46839.5s 加:114.5s 等前:0.0s 等后:0.0s) ¦ ST8 制动(开:46954.0s 加:114.0s 等前:0.0s 等后:0.0s) ¦ ST9 EG漏液/底盘漏液(开:47068.0s 加:112.5s 等前:0.0s 等后:0.0s) ¦ ST10 全景/空调检查(开:47180.5s 加:0.0s 等前:0.0s 等后:1.5s) ¦ ST11 气囊安装+绝缘(开:47182.0s 加:116.0s 等前:0.0s 等后:0.0s) ¦ ST12 L2++(开:47298.0s 加:88.0s 等前:0.0s 等后:0.0s) ¦ ST13 电检1(开:47386.0s 加:84.5s 等前:0.0s 等后:17.0s) ¦ ST14 电检2(开:47487.5s 加:97.5s 等前:0.0s 等后:18.5s) ¦ ST15 小跑道(开:47603.5s 加:50.0s 等前:0.0s 等后:0.0s)
712 | Car#712 | C | 46249 | 47745.5 | 1496.5 | 5084 | Car#711 | [6 empty] | 能力超目标：四轮定位上、下、ARHUD+慢充 | ST1 引取(开:46249.0s 加:56.0s 等前:5011.0s 等后:31.5s) ¦ ST2 集约(开:46336.5s 加:111.0s 等前:0.0s 等后:9.5s) ¦ ST3 空气悬挂+快充(开:46457.0s 加:108.5s 等前:0.0s 等后:12.0s) ¦ ST4 四轮定位上、下(开:46577.5s 加:120.5s 等前:0.0s 等后:12.5s) ¦ ST5 ADAS(开:46710.5s 加:107.0s 等前:0.0s 等后:7.5s) ¦ ST6 ARHUD+慢充(开:46825.0s 加:143.5s 等前:0.0s 等后:0.0s) ¦ ST7 转毂(开:46968.5s 加:114.5s 等前:0.0s 等后:0.0s) ¦ ST8 制动(开:47083.0s 加:114.0s 等前:0.0s 等后:0.0s) ¦ ST9 EG漏液/底盘漏液(开:47197.0s 加:112.5s 等前:0.0s 等后:0.0s) ¦ ST10 全景/空调检查(开:47309.5s 加:0.0s 等前:0.0s 等后:0.0s) ¦ ST11 气囊安装+绝缘(开:47309.5s 加:116.0s 等前:0.0s 等后:0.0s) ¦ ST12 L2++(开:47425.5s 加:88.0s 等前:0.0s 等后:0.0s) ¦ ST13 电检1(开:47513.5s 加:84.5s 等前:0.0s 等后:0.0s) ¦ ST14 电检2(开:47598.0s 加:97.5s 等前:0.0s 等后:0.0s) ¦ ST15 小跑道(开:47695.5s 加:50.0s 等前:0.0s 等后:0.0s)
713 | Car#713 | C | 46336.5 | 47795.5 | 1459 | 5076 | Car#712 | [6 empty] | 能力超目标：四轮定位上、下、ARHUD+慢充 | ST1 引取(开:46336.5s 加:56.0s 等前:5040.5s 等后:0.0s) ¦ ST2 集约(开:46392.5s 加:111.0s 等前:0.0s 等后:0.0s) ¦ ST3 空气悬挂+快充(开:46503.5s 加:108.5s 等前:0.0s 等后:0.0s) ¦ ST4 四轮定位上、下(开:46612.0s 加:120.5s 等前:0.0s 等后:0.0s) ¦ ST5 ADAS(开:46732.5s 加:107.0s 等前:0.0s 等后:0.0s) ¦ ST6 ARHUD+慢充(开:46839.5s 加:143.5s 等前:0.0s 等后:0.0s) ¦ ST7 转毂(开:46983.0s 加:114.5s 等前:0.0s 等后:0.0s) ¦ ST8 制动(开:47097.5s 加:114.0s 等前:0.0s 等后:0.0s) ¦ ST9 EG漏液/底盘漏液(开:47211.5s 加:112.5s 等前:0.0s 等后:0.0s) ¦ ST10 全景/空调检查(开:47324.0s 加:0.0s 等前:0.0s 等后:0.0s) ¦ ST11 气囊安装+绝缘(开:47324.0s 加:116.0s 等前:0.0s 等后:0.0s) ¦ ST12 L2++(开:47440.0s 加:88.0s 等前:0.0s 等后:0.0s) ¦ ST13 电检1(开:47528.0s 加:84.5s 等前:0.0s 等后:0.0s) ¦ ST14 电检2(开:47612.5s 加:97.5s 等前:0.0s 等后:35.5s) ¦ ST15 小跑道(开:47745.5s 加:50.0s 等前:0.0s 等后:0.0s)
714 | Car#714 | C | 46392.5 | 47889 | 1496.5 | 5111.5 | Car#713 | [6 empty] | 能力超目标：四轮定位上、下、ARHUD+慢充 | ST1 引取(开:46392.5s 加:56.0s 等前:5038.5s 等后:8.5s) ¦ ST2 集约(开:46457.0s 加:111.0s 等前:0.0s 等后:9.5s) ¦ ST3 空气悬挂+快充(开:46577.5s 加:108.5s 等前:0.0s 等后:24.5s) ¦ ST4 四轮定位上、下(开:46710.5s 加:120.5s 等前:0.0s 等后:0.0s) ¦ ST5 ADAS(开:46831.0s 加:107.0s 等前:0.0s 等后:30.5s) ¦ ST6 ARHUD+慢充(开:46968.5s 加:143.5s 等前:0.0s 等后:0.0s) ¦ ST7 转毂(开:47112.0s 加:114.5s 等前:0.0s 等后:0.0s) ¦ ST8 制动(开:47226.5s 加:114.0s 等前:0.0s 等后:0.0s) ¦ ST9 EG漏液/底盘漏液(开:47340.5s 加:112.5s 等前:0.0s 等后:0.0s) ¦ ST10 全景/空调检查(开:47453.0s 加:0.0s 等前:0.0s 等后:0.0s) ¦ ST11 气囊安装+绝缘(开:47453.0s 加:116.0s 等前:0.0s 等后:0.0s) ¦ ST12 L2++(开:47569.0s 加:88.0s 等前:0.0s 等后:0.0s) ¦ ST13 电检1(开:47657.0s 加:84.5s 等前:0.0s 等后:0.0s) ¦ ST14 电检2(开:47741.5s 加:97.5s 等前:0.0s 等后:0.0s) ¦ ST15 小跑道(开:47839.0s 加:50.0s 等前:0.0s 等后:0.0s)
715 | Car#716 | A | 46513 | 47940 | 1427 | 5609 | Car#714 | [6 empty] | 能力满足 | ST1 引取(开:46513.0s 加:55.0s 等前:5043.0s 等后:9.5s) ¦ ST2 集约(开:46577.5s 加:106.0s 等前:0.0s 等后:27.0s) ¦ ST3 空气悬挂+快充(开:46710.5s 加:0.0s 等前:0.0s 等后:120.5s) ¦ ST4 四轮定位上、下(开:46831.0s 加:115.0s 等前:0.0s 等后:22.5s) ¦ ST5 ADAS(开:46968.5s 加:97.0s 等前:0.0s 等后:46.5s) ¦ ST6 ARHUD+慢充(开:47112.0s 加:0.0s 等前:0.0s 等后:114.5s) ¦ ST7 转毂(开:47226.5s 加:116.0s 等前:0.0s 等后:0.0s) ¦ ST8 制动(开:47342.5s 加:108.0s 等前:0.0s 等后:2.5s) ¦ ST9 EG漏液/底盘漏液(开:47453.0s 加:115.0s 等前:0.0s 等后:0.0s) ¦ ST10 全景/空调检查(开:47568.0s 加:98.0s 等前:0.0s 等后:0.0s) ¦ ST11 气囊安装+绝缘(开:47666.0s 加:0.0s 等前:0.0s 等后:0.0s) ¦ ST12 L2++(开:47666.0s 加:0.0s 等前:0.0s 等后:75.5s) ¦ ST13 电检1(开:47741.5s 加:0.0s 等前:0.0s 等后:97.5s) ¦ ST14 电检2(开:47839.0s 加:0.0s 等前:0.0s 等后:50.0s) ¦ ST15 小跑道(开:47889.0s 加:51.0s 等前:0.0s 等后:0.0s)
716 | Car#715 | C | 46457 | 47990 | 1533 | 5154.5 | Car#716 | [6 empty] | 能力超目标：四轮定位上、下、ARHUD+慢充 | ST1 引取(开:46457.0s 加:56.0s 等前:5045.0s 等后:0.0s) ¦ ST2 集约(开:46513.0s 加:111.0s 等前:0.0s 等后:0.0s) ¦ ST3 空气悬挂+快充(开:46624.0s 加:108.5s 等前:0.0s 等后:0.0s) ¦ ST4 四轮定位上、下(开:46732.5s 加:120.5s 等前:0.0s 等后:0.0s) ¦ ST5 ADAS(开:46853.0s 加:107.0s 等前:0.0s 等后:23.0s) ¦ ST6 ARHUD+慢充(开:46983.0s 加:143.5s 等前:0.0s 等后:0.0s) ¦ ST7 转毂(开:47126.5s 加:114.5s 等前:0.0s 等后:0.0s) ¦ ST8 制动(开:47241.0s 加:114.0s 等前:0.0s 等后:0.0s) ¦ ST9 EG漏液/底盘漏液(开:47355.0s 加:112.5s 等前:0.0s 等后:0.0s) ¦ ST10 全景/空调检查(开:47467.5s 加:0.0s 等前:0.0s 等后:0.0s) ¦ ST11 气囊安装+绝缘(开:47467.5s 加:116.0s 等前:0.0s 等后:0.0s) ¦ ST12 L2++(开:47583.5s 加:88.0s 等前:0.0s 等后:0.0s) ¦ ST13 电检1(开:47671.5s 加:84.5s 等前:0.0s 等后:0.0s) ¦ ST14 电检2(开:47756.0s 加:97.5s 等前:0.0s 等后:86.5s) ¦ ST15 小跑道(开:47940.0s 加:50.0s 等前:0.0s 等后:0.0s)
717 | Car#717 | B | 46577.5 | 48087.5 | 1510 | 5228 | Car#715 | [6 empty] | 能力超目标：四轮定位上、下 | ST1 引取(开:46577.5s 加:56.0s 等前:5049.5s 等后:0.0s) ¦ ST2 集约(开:46633.5s 加:111.0s 等前:0.0s 等后:0.0s) ¦ ST3 空气悬挂+快充(开:46744.5s 加:108.5s 等前:0.0s 等后:0.0s) ¦ ST4 四轮定位上、下(开:46853.0s 加:120.5s 等前:0.0s 等后:9.5s) ¦ ST5 ADAS(开:46983.0s 加:107.0s 等前:0.0s 等后:36.5s) ¦ ST6 ARHUD+慢充(开:47126.5s 加:51.5s 等前:0.0s 等后:63.0s) ¦ ST7 转毂(开:47241.0s 加:114.5s 等前:0.0s 等后:0.0s) ¦ ST8 制动(开:47355.5s 加:114.0s 等前:0.0s 等后:0.0s) ¦ ST9 EG漏液/底盘漏液(开:47469.5s 加:112.5s 等前:0.0s 等后:0.0s) ¦ ST10 全景/空调检查(开:47582.0s 加:0.0s 等前:0.0s 等后:1.5s) ¦ ST11 气囊安装+绝缘(开:47583.5s 加:116.0s 等前:0.0s 等后:0.0s) ¦ ST12 L2++(开:47699.5s 加:88.0s 等前:0.0s 等后:0.0s) ¦ ST13 电检1(开:47787.5s 加:84.5s 等前:0.0s 等后:68.0s) ¦ ST14 电检2(开:47940.0s 加:97.5s 等前:0.0s 等后:0.0s) ¦ ST15 小跑道(开:48037.5s 加:50.0s 等前:0.0s 等后:0.0s)
718 | Car#718 | B | 46633.5 | 48137.5 | 1504 | 5220 | Car#717 | [6 empty] | 能力超目标：四轮定位上、下 | ST1 引取(开:46633.5s 加:56.0s 等前:5047.5s 等后:21.0s) ¦ ST2 集约(开:46710.5s 加:111.0s 等前:0.0s 等后:9.5s) ¦ ST3 空气悬挂+快充(开:46831.0s 加:108.5s 等前:0.0s 等后:29.0s) ¦ ST4 四轮定位上、下(开:46968.5s 加:120.5s 等前:0.0s 等后:23.0s) ¦ ST5 ADAS(开:47112.0s 加:107.0s 等前:0.0s 等后:7.5s) ¦ ST6 ARHUD+慢充(开:47226.5s 加:51.5s 等前:0.0s 等后:64.5s) ¦ ST7 转毂(开:47342.5s 加:114.5s 等前:0.0s 等后:0.0s) ¦ ST8 制动(开:47457.0s 加:114.0s 等前:0.0s 等后:0.0s) ¦ ST9 EG漏液/底盘漏液(开:47571.0s 加:112.5s 等前:0.0s 等后:0.0s) ¦ ST10 全景/空调检查(开:47683.5s 加:0.0s 等前:0.0s 等后:0.0s) ¦ ST11 气囊安装+绝缘(开:47683.5s 加:116.0s 等前:0.0s 等后:0.0s) ¦ ST12 L2++(开:47799.5s 加:88.0s 等前:0.0s 等后:0.0s) ¦ ST13 电检1(开:47887.5s 加:84.5s 等前:0.0s 等后:0.0s) ¦ ST14 电检2(开:47972.0s 加:97.5s 等前:0.0s 等后:18.0s) ¦ ST15 小跑道(开:48087.5s 加:50.0s 等前:0.0s 等后:0.0s)
719 | Car#720 | A | 46766.5 | 48188.5 | 1422 | 5625.5 | Car#718 | [6 empty] | 能力满足 | ST1 引取(开:46766.5s 加:55.0s 等前:5064.5s 等后:9.5s) ¦ ST2 集约(开:46831.0s 加:106.0s 等前:0.0s 等后:31.5s) ¦ ST3 空气悬挂+快充(开:46968.5s 加:0.0s 等前:0.0s 等后:143.5s) ¦ ST4 四轮定位上、下(开:47112.0s 加:115.0s 等前:0.0s 等后:0.0s) ¦ ST5 ADAS(开:47227.0s 加:97.0s 等前:0.0s 等后:18.5s) ¦ ST6 ARHUD+慢充(开:47342.5s 加:0.0s 等前:0.0s 等后:114.5s) ¦ ST7 转毂(开:47457.0s 加:116.0s 等前:0.0s 等后:0.0s) ¦ ST8 制动(开:47573.0s 加:108.0s 等前:0.0s 等后:2.5s) ¦ ST9 EG漏液/底盘漏液(开:47683.5s 加:115.0s 等前:0.0s 等后:0.0s) ¦ ST10 全景/空调检查(开:47798.5s 加:98.0s 等前:0.0s 等后:0.0s) ¦ ST11 气囊安装+绝缘(开:47896.5s 加:0.0s 等前:0.0s 等后:0.0s) ¦ ST12 L2++(开:47896.5s 加:0.0s 等前:0.0s 等后:75.5s) ¦ ST13 电检1(开:47972.0s 加:0.0s 等前:0.0s 等后:115.5s) ¦ ST14 电检2(开:48087.5s 加:0.0s 等前:0.0s 等后:50.0s) ¦ ST15 小跑道(开:48137.5s 加:51.0s 等前:0.0s 等后:0.0s)
720 | Car#719 | B | 46710.5 | 48238.5 | 1528 | 5263 | Car#720 | [6 empty] | 能力超目标：四轮定位上、下 | ST1 引取(开:46710.5s 加:56.0s 等前:5066.5s 等后:0.0s) ¦ ST2 集约(开:46766.5s 加:111.0s 等前:0.0s 等后:0.0s) ¦ ST3 空气悬挂+快充(开:46877.5s 加:108.5s 等前:0.0s 等后:0.0s) ¦ ST4 四轮定位上、下(开:46986.0s 加:120.5s 等前:0.0s 等后:20.0s) ¦ ST5 ADAS(开:47126.5s 加:107.0s 等前:0.0s 等后:7.5s) ¦ ST6 ARHUD+慢充(开:47241.0s 加:51.5s 等前:0.0s 等后:63.0s) ¦ ST7 转毂(开:47355.5s 加:114.5s 等前:0.0s 等后:0.0s) ¦ ST8 制动(开:47470.0s 加:114.0s 等前:0.0s 等后:0.0s) ¦ ST9 EG漏液/底盘漏液(开:47584.0s 加:112.5s 等前:0.0s 等后:0.0s) ¦ ST10 全景/空调检查(开:47696.5s 加:0.0s 等前:0.0s 等后:3.0s) ¦ ST11 气囊安装+绝缘(开:47699.5s 加:116.0s 等前:0.0s 等后:0.0s) ¦ ST12 L2++(开:47815.5s 加:88.0s 等前:0.0s 等后:36.5s) ¦ ST13 电检1(开:47940.0s 加:84.5s 等前:0.0s 等后:13.0s) ¦ ST14 电检2(开:48037.5s 加:97.5s 等前:0.0s 等后:53.5s) ¦ ST15 小跑道(开:48188.5s 加:50.0s 等前:0.0s 等后:0.0s)
721 | Car#721 | C | 46831 | 48336 | 1505 | 5152.5 | Car#719 | [6 empty] | 能力超目标：四轮定位上、下、ARHUD+慢充 | ST1 引取(开:46831.0s 加:56.0s 等前:5071.0s 等后:0.0s) ¦ ST2 集约(开:46887.0s 加:111.0s 等前:0.0s 等后:0.0s) ¦ ST3 空气悬挂+快充(开:46998.0s 加:108.5s 等前:0.0s 等后:20.0s) ¦ ST4 四轮定位上、下(开:47126.5s 加:120.5s 等前:0.0s 等后:0.0s) ¦ ST5 ADAS(开:47247.0s 加:107.0s 等前:0.0s 等后:1.5s) ¦ ST6 ARHUD+慢充(开:47355.5s 加:143.5s 等前:0.0s 等后:0.0s) ¦ ST7 转毂(开:47499.0s 加:114.5s 等前:0.0s 等后:0.0s) ¦ ST8 制动(开:47613.5s 加:114.0s 等前:0.0s 等后:0.0s) ¦ ST9 EG漏液/底盘漏液(开:47727.5s 加:112.5s 等前:0.0s 等后:0.0s) ¦ ST10 全景/空调检查(开:47840.0s 加:0.0s 等前:0.0s 等后:0.0s) ¦ ST11 气囊安装+绝缘(开:47840.0s 加:116.0s 等前:0.0s 等后:0.0s) ¦ ST12 L2++(开:47956.0s 加:88.0s 等前:0.0s 等后:0.0s) ¦ ST13 电检1(开:48044.0s 加:84.5s 等前:0.0s 等后:60.0s) ¦ ST14 电检2(开:48188.5s 加:97.5s 等前:0.0s 等后:0.0s) ¦ ST15 小跑道(开:48286.0s 加:50.0s 等前:0.0s 等后:0.0s)
722 | Car#722 | C | 46887 | 48386 | 1499 | 5144.5 | Car#721 | [6 empty] | 能力超目标：四轮定位上、下、ARHUD+慢充 | ST1 引取(开:46887.0s 加:56.0s 等前:5069.0s 等后:25.5s) ¦ ST2 集约(开:46968.5s 加:111.0s 等前:0.0s 等后:32.5s) ¦ ST3 空气悬挂+快充(开:47112.0s 加:108.5s 等前:0.0s 等后:6.5s) ¦ ST4 四轮定位上、下(开:47227.0s 加:120.5s 等前:0.0s 等后:0.0s) ¦ ST5 ADAS(开:47347.5s 加:107.0s 等前:0.0s 等后:2.5s) ¦ ST6 ARHUD+慢充(开:47457.0s 加:143.5s 等前:0.0s 等后:0.0s) ¦ ST7 转毂(开:47600.5s 加:114.5s 等前:0.0s 等后:0.0s) ¦ ST8 制动(开:47715.0s 加:114.0s 等前:0.0s 等后:0.0s) ¦ ST9 EG漏液/底盘漏液(开:47829.0s 加:112.5s 等前:0.0s 等后:0.0s) ¦ ST10 全景/空调检查(开:47941.5s 加:0.0s 等前:0.0s 等后:0.0s) ¦ ST11 气囊安装+绝缘(开:47941.5s 加:116.0s 等前:0.0s 等后:0.0s) ¦ ST12 L2++(开:48057.5s 加:88.0s 等前:0.0s 等后:0.0s) ¦ ST13 电检1(开:48145.5s 加:84.5s 等前:0.0s 等后:0.0s) ¦ ST14 电检2(开:48230.0s 加:97.5s 等前:0.0s 等后:8.5s) ¦ ST15 小跑道(开:48336.0s 加:50.0s 等前:0.0s 等后:0.0s)
723 | Car#724 | A | 47024.5 | 48437 | 1412.5 | 5642 | Car#722 | [6 empty] | 能力满足 | ST1 引取(开:47024.5s 加:55.0s 等前:5090.5s 等后:32.5s) ¦ ST2 集约(开:47112.0s 加:106.0s 等前:0.0s 等后:9.0s) ¦ ST3 空气悬挂+快充(开:47227.0s 加:0.0s 等前:0.0s 等后:120.5s) ¦ ST4 四轮定位上、下(开:47347.5s 加:115.0s 等前:0.0s 等后:0.0s) ¦ ST5 ADAS(开:47462.5s 加:97.0s 等前:0.0s 等后:41.0s) ¦ ST6 ARHUD+慢充(开:47600.5s 加:0.0s 等前:0.0s 等后:114.5s) ¦ ST7 转毂(开:47715.0s 加:116.0s 等前:0.0s 等后:0.0s) ¦ ST8 制动(开:47831.0s 加:108.0s 等前:0.0s 等后:2.5s) ¦ ST9 EG漏液/底盘漏液(开:47941.5s 加:115.0s 等前:0.0s 等后:0.0s) ¦ ST10 全景/空调检查(开:48056.5s 加:98.0s 等前:0.0s 等后:0.0s) ¦ ST11 气囊安装+绝缘(开:48154.5s 加:0.0s 等前:0.0s 等后:0.0s) ¦ ST12 L2++(开:48154.5s 加:0.0s 等前:0.0s 等后:75.5s) ¦ ST13 电检1(开:48230.0s 加:0.0s 等前:0.0s 等后:106.0s) ¦ ST14 电检2(开:48336.0s 加:0.0s 等前:0.0s 等后:50.0s) ¦ ST15 小跑道(开:48386.0s 加:51.0s 等前:0.0s 等后:0.0s)
724 | Car#723 | C | 46968.5 | 48487 | 1518.5 | 5187.5 | Car#724 | [6 empty] | 能力超目标：四轮定位上、下、ARHUD+慢充 | ST1 引取(开:46968.5s 加:56.0s 等前:5092.5s 等后:0.0s) ¦ ST2 集约(开:47024.5s 加:111.0s 等前:0.0s 等后:0.0s) ¦ ST3 空气悬挂+快充(开:47135.5s 加:108.5s 等前:0.0s 等后:3.0s) ¦ ST4 四轮定位上、下(开:47247.0s 加:120.5s 等前:0.0s 等后:0.0s) ¦ ST5 ADAS(开:47367.5s 加:107.0s 等前:0.0s 等后:24.5s) ¦ ST6 ARHUD+慢充(开:47499.0s 加:143.5s 等前:0.0s 等后:0.0s) ¦ ST7 转毂(开:47642.5s 加:114.5s 等前:0.0s 等后:0.0s) ¦ ST8 制动(开:47757.0s 加:114.0s 等前:0.0s 等后:0.0s) ¦ ST9 EG漏液/底盘漏液(开:47871.0s 加:112.5s 等前:0.0s 等后:0.0s) ¦ ST10 全景/空调检查(开:47983.5s 加:0.0s 等前:0.0s 等后:0.0s) ¦ ST11 气囊安装+绝缘(开:47983.5s 加:116.0s 等前:0.0s 等后:0.0s) ¦ ST12 L2++(开:48099.5s 加:88.0s 等前:0.0s 等后:1.0s) ¦ ST13 电检1(开:48188.5s 加:84.5s 等前:0.0s 等后:13.0s) ¦ ST14 电检2(开:48286.0s 加:97.5s 等前:0.0s 等后:53.5s) ¦ ST15 小跑道(开:48437.0s 加:50.0s 等前:0.0s 等后:0.0s)
725 | Car#726 | A | 47167 | 48538 | 1371 | 5627 | Car#723 | [6 empty] | 能力满足 | ST1 引取(开:47167.0s 加:55.0s 等前:5117.0s 等后:5.0s) ¦ ST2 集约(开:47227.0s 加:106.0s 等前:0.0s 等后:14.5s) ¦ ST3 空气悬挂+快充(开:47347.5s 加:0.0s 等前:0.0s 等后:115.0s) ¦ ST4 四轮定位上、下(开:47462.5s 加:115.0s 等前:0.0s 等后:23.0s) ¦ ST5 ADAS(开:47600.5s 加:97.0s 等前:0.0s 等后:17.5s) ¦ ST6 ARHUD+慢充(开:47715.0s 加:0.0s 等前:0.0s 等后:116.0s) ¦ ST7 转毂(开:47831.0s 加:116.0s 等前:0.0s 等后:0.0s) ¦ ST8 制动(开:47947.0s 加:108.0s 等前:0.0s 等后:1.5s) ¦ ST9 EG漏液/底盘漏液(开:48056.5s 加:115.0s 等前:0.0s 等后:0.0s) ¦ ST10 全景/空调检查(开:48171.5s 加:98.0s 等前:0.0s 等后:0.0s) ¦ ST11 气囊安装+绝缘(开:48269.5s 加:0.0s 等前:0.0s 等后:0.0s) ¦ ST12 L2++(开:48269.5s 加:0.0s 等前:0.0s 等后:66.5s) ¦ ST13 电检1(开:48336.0s 加:0.0s 等前:0.0s 等后:50.0s) ¦ ST14 电检2(开:48386.0s 加:0.0s 等前:0.0s 等后:101.0s) ¦ ST15 小跑道(开:48487.0s 加:51.0s 等前:0.0s 等后:0.0s)
726 | Car#725 | A | 47112 | 48589 | 1477 | 5736 | Car#726 | [6 empty] | 能力满足 | ST1 引取(开:47112.0s 加:55.0s 等前:5120.0s 等后:0.0s) ¦ ST2 集约(开:47167.0s 加:106.0s 等前:0.0s 等后:0.0s) ¦ ST3 空气悬挂+快充(开:47273.0s 加:0.0s 等前:0.0s 等后:94.5s) ¦ ST4 四轮定位上、下(开:47367.5s 加:115.0s 等前:0.0s 等后:16.5s) ¦ ST5 ADAS(开:47499.0s 加:97.0s 等前:0.0s 等后:46.5s) ¦ ST6 ARHUD+慢充(开:47642.5s 加:0.0s 等前:0.0s 等后:114.5s) ¦ ST7 转毂(开:47757.0s 加:116.0s 等前:0.0s 等后:0.0s) ¦ ST8 制动(开:47873.0s 加:108.0s 等前:0.0s 等后:2.5s) ¦ ST9 EG漏液/底盘漏液(开:47983.5s 加:115.0s 等前:0.0s 等后:0.0s) ¦ ST10 全景/空调检查(开:48098.5s 加:98.0s 等前:0.0s 等后:0.0s) ¦ ST11 气囊安装+绝缘(开:48196.5s 加:0.0s 等前:0.0s 等后:0.0s) ¦ ST12 L2++(开:48196.5s 加:0.0s 等前:0.0s 等后:89.5s) ¦ ST13 电检1(开:48286.0s 加:0.0s 等前:0.0s 等后:151.0s) ¦ ST14 电检2(开:48437.0s 加:0.0s 等前:0.0s 等后:101.0s) ¦ ST15 小跑道(开:48538.0s 加:51.0s 等前:0.0s 等后:0.0s)
727 | Car#727 | C | 47227 | 48685.5 | 1458.5 | 5154 | Car#725 | [6 empty] | 能力超目标：四轮定位上、下、ARHUD+慢充 | ST1 引取(开:47227.0s 加:56.0s 等前:5119.0s 等后:0.0s) ¦ ST2 集约(开:47283.0s 加:111.0s 等前:0.0s 等后:0.0s) ¦ ST3 空气悬挂+快充(开:47394.0s 加:108.5s 等前:0.0s 等后:0.0s) ¦ ST4 四轮定位上、下(开:47502.5s 加:120.5s 等前:0.0s 等后:19.5s) ¦ ST5 ADAS(开:47642.5s 加:107.0s 等前:0.0s 等后:7.5s) ¦ ST6 ARHUD+慢充(开:47757.0s 加:143.5s 等前:0.0s 等后:0.0s) ¦ ST7 转毂(开:47900.5s 加:114.5s 等前:0.0s 等后:0.0s) ¦ ST8 制动(开:48015.0s 加:114.0s 等前:0.0s 等后:0.0s) ¦ ST9 EG漏液/底盘漏液(开:48129.0s 加:112.5s 等前:0.0s 等后:0.0s) ¦ ST10 全景/空调检查(开:48241.5s 加:0.0s 等前:0.0s 等后:0.0s) ¦ ST11 气囊安装+绝缘(开:48241.5s 加:116.0s 等前:0.0s 等后:0.0s) ¦ ST12 L2++(开:48357.5s 加:88.0s 等前:0.0s 等后:0.0s) ¦ ST13 电检1(开:48445.5s 加:84.5s 等前:0.0s 等后:8.0s) ¦ ST14 电检2(开:48538.0s 加:97.5s 等前:0.0s 等后:0.0s) ¦ ST15 小跑道(开:48635.5s 加:50.0s 等前:0.0s 等后:0.0s)
728 | Car#728 | B | 47283 | 48735.5 | 1452.5 | 5238 | Car#727 | [6 empty] | 能力超目标：四轮定位上、下 | ST1 引取(开:47283.0s 加:56.0s 等前:5117.0s 等后:8.5s) ¦ ST2 集约(开:47347.5s 加:111.0s 等前:0.0s 等后:4.0s) ¦ ST3 空气悬挂+快充(开:47462.5s 加:108.5s 等前:0.0s 等后:29.5s) ¦ ST4 四轮定位上、下(开:47600.5s 加:120.5s 等前:0.0s 等后:0.0s) ¦ ST5 ADAS(开:47721.0s 加:107.0s 等前:0.0s 等后:3.0s) ¦ ST6 ARHUD+慢充(开:47831.0s 加:51.5s 等前:0.0s 等后:64.5s) ¦ ST7 转毂(开:47947.0s 加:114.5s 等前:0.0s 等后:0.0s) ¦ ST8 制动(开:48061.5s 加:114.0s 等前:0.0s 等后:0.0s) ¦ ST9 EG漏液/底盘漏液(开:48175.5s 加:112.5s 等前:0.0s 等后:0.0s) ¦ ST10 全景/空调检查(开:48288.0s 加:0.0s 等前:0.0s 等后:0.0s) ¦ ST11 气囊安装+绝缘(开:48288.0s 加:116.0s 等前:0.0s 等后:0.0s) ¦ ST12 L2++(开:48404.0s 加:88.0s 等前:0.0s 等后:0.0s) ¦ ST13 电检1(开:48492.0s 加:84.5s 等前:0.0s 等后:0.0s) ¦ ST14 电检2(开:48576.5s 加:97.5s 等前:0.0s 等后:11.5s) ¦ ST15 小跑道(开:48685.5s 加:50.0s 等前:0.0s 等后:0.0s)
729 | Car#729 | C | 47347.5 | 48821 | 1473.5 | 5173.5 | Car#728 | [6 empty] | 能力超目标：四轮定位上、下、ARHUD+慢充 | ST1 引取(开:47347.5s 加:56.0s 等前:5123.5s 等后:0.0s) ¦ ST2 集约(开:47403.5s 加:111.0s 等前:0.0s 等后:0.0s) ¦ ST3 空气悬挂+快充(开:47514.5s 加:108.5s 等前:0.0s 等后:19.5s) ¦ ST4 四轮定位上、下(开:47642.5s 加:120.5s 等前:0.0s 等后:0.0s) ¦ ST5 ADAS(开:47763.0s 加:107.0s 等前:0.0s 等后:30.5s) ¦ ST6 ARHUD+慢充(开:47900.5s 加:143.5s 等前:0.0s 等后:0.0s) ¦ ST7 转毂(开:48044.0s 加:114.5s 等前:0.0s 等后:0.0s) ¦ ST8 制动(开:48158.5s 加:114.0s 等前:0.0s 等后:0.0s) ¦ ST9 EG漏液/底盘漏液(开:48272.5s 加:112.5s 等前:0.0s 等后:0.0s) ¦ ST10 全景/空调检查(开:48385.0s 加:0.0s 等前:0.0s 等后:0.0s) ¦ ST11 气囊安装+绝缘(开:48385.0s 加:116.0s 等前:0.0s 等后:0.0s) ¦ ST12 L2++(开:48501.0s 加:88.0s 等前:0.0s 等后:0.0s) ¦ ST13 电检1(开:48589.0s 加:84.5s 等前:0.0s 等后:0.0s) ¦ ST14 电检2(开:48673.5s 加:97.5s 等前:0.0s 等后:0.0s) ¦ ST15 小跑道(开:48771.0s 加:50.0s 等前:0.0s 等后:0.0s)
730 | Car#730 | C | 47403.5 | 48871 | 1467.5 | 5165.5 | Car#729 | [6 empty] | 能力超目标：四轮定位上、下、ARHUD+慢充 | ST1 引取(开:47403.5s 加:56.0s 等前:5121.5s 等后:3.0s) ¦ ST2 集约(开:47462.5s 加:111.0s 等前:0.0s 等后:27.0s) ¦ ST3 空气悬挂+快充(开:47600.5s 加:108.5s 等前:0.0s 等后:12.0s) ¦ ST4 四轮定位上、下(开:47721.0s 加:120.5s 等前:0.0s 等后:0.0s) ¦ ST5 ADAS(开:47841.5s 加:107.0s 等前:0.0s 等后:0.0s) ¦ ST6 ARHUD+慢充(开:47948.5s 加:143.5s 等前:0.0s 等后:0.0s) ¦ ST7 转毂(开:48092.0s 加:114.5s 等前:0.0s 等后:0.0s) ¦ ST8 制动(开:48206.5s 加:114.0s 等前:0.0s 等后:0.0s) ¦ ST9 EG漏液/底盘漏液(开:48320.5s 加:112.5s 等前:0.0s 等后:0.0s) ¦ ST10 全景/空调检查(开:48433.0s 加:0.0s 等前:0.0s 等后:0.0s) ¦ ST11 气囊安装+绝缘(开:48433.0s 加:116.0s 等前:0.0s 等后:0.0s) ¦ ST12 L2++(开:48549.0s 加:88.0s 等前:0.0s 等后:0.0s) ¦ ST13 电检1(开:48637.0s 加:84.5s 等前:0.0s 等后:0.0s) ¦ ST14 电检2(开:48721.5s 加:97.5s 等前:0.0s 等后:2.0s) ¦ ST15 小跑道(开:48821.0s 加:50.0s 等前:0.0s 等后:0.0s)
731 | Car#731 | C | 47462.5 | 48964.5 | 1502 | 5201 | Car#730 | [6 empty] | 能力超目标：四轮定位上、下、ARHUD+慢充 | ST1 引取(开:47462.5s 加:56.0s 等前:5122.5s 等后:0.0s) ¦ ST2 集约(开:47518.5s 加:111.0s 等前:0.0s 等后:13.0s) ¦ ST3 空气悬挂+快充(开:47642.5s 加:108.5s 等前:0.0s 等后:12.0s) ¦ ST4 四轮定位上、下(开:47763.0s 加:120.5s 等前:0.0s 等后:17.0s) ¦ ST5 ADAS(开:47900.5s 加:107.0s 等前:0.0s 等后:36.5s) ¦ ST6 ARHUD+慢充(开:48044.0s 加:143.5s 等前:0.0s 等后:0.0s) ¦ ST7 转毂(开:48187.5s 加:114.5s 等前:0.0s 等后:0.0s) ¦ ST8 制动(开:48302.0s 加:114.0s 等前:0.0s 等后:0.0s) ¦ ST9 EG漏液/底盘漏液(开:48416.0s 加:112.5s 等前:0.0s 等后:0.0s) ¦ ST10 全景/空调检查(开:48528.5s 加:0.0s 等前:0.0s 等后:0.0s) ¦ ST11 气囊安装+绝缘(开:48528.5s 加:116.0s 等前:0.0s 等后:0.0s) ¦ ST12 L2++(开:48644.5s 加:88.0s 等前:0.0s 等后:0.0s) ¦ ST13 电检1(开:48732.5s 加:84.5s 等前:0.0s 等后:0.0s) ¦ ST14 电检2(开:48817.0s 加:97.5s 等前:0.0s 等后:0.0s) ¦ ST15 小跑道(开:48914.5s 加:50.0s 等前:0.0s 等后:0.0s)
732 | Car#732 | B | 47518.5 | 49014.5 | 1496 | 5285 | Car#731 | [6 empty] | 能力超目标：四轮定位上、下 | ST1 引取(开:47518.5s 加:56.0s 等前:5120.5s 等后:26.0s) ¦ ST2 集约(开:47600.5s 加:111.0s 等前:0.0s 等后:9.5s) ¦ ST3 空气悬挂+快充(开:47721.0s 加:108.5s 等前:0.0s 等后:12.0s) ¦ ST4 四轮定位上、下(开:47841.5s 加:120.5s 等前:0.0s 等后:0.0s) ¦ ST5 ADAS(开:47962.0s 加:107.0s 等前:0.0s 等后:23.0s) ¦ ST6 ARHUD+慢充(开:48092.0s 加:51.5s 等前:0.0s 等后:63.0s) ¦ ST7 转毂(开:48206.5s 加:114.5s 等前:0.0s 等后:0.0s) ¦ ST8 制动(开:48321.0s 加:114.0s 等前:0.0s 等后:0.0s) ¦ ST9 EG漏液/底盘漏液(开:48435.0s 加:112.5s 等前:0.0s 等后:0.0s) ¦ ST10 全景/空调检查(开:48547.5s 加:0.0s 等前:0.0s 等后:1.5s) ¦ ST11 气囊安装+绝缘(开:48549.0s 加:116.0s 等前:0.0s 等后:0.0s) ¦ ST12 L2++(开:48665.0s 加:88.0s 等前:0.0s 等后:0.0s) ¦ ST13 电检1(开:48753.0s 加:84.5s 等前:0.0s 等后:0.0s) ¦ ST14 电检2(开:48837.5s 加:97.5s 等前:0.0s 等后:29.5s) ¦ ST15 小跑道(开:48964.5s 加:50.0s 等前:0.0s 等后:0.0s)
733 | Car#733 | B | 47600.5 | 49080.5 | 1480 | 5293 | Car#732 | [6 empty] | 能力超目标：四轮定位上、下 | ST1 引取(开:47600.5s 加:56.0s 等前:5144.5s 等后:0.0s) ¦ ST2 集约(开:47656.5s 加:111.0s 等前:0.0s 等后:0.0s) ¦ ST3 空气悬挂+快充(开:47767.5s 加:108.5s 等前:0.0s 等后:24.5s) ¦ ST4 四轮定位上、下(开:47900.5s 加:120.5s 等前:0.0s 等后:23.0s) ¦ ST5 ADAS(开:48044.0s 加:107.0s 等前:0.0s 等后:36.5s) ¦ ST6 ARHUD+慢充(开:48187.5s 加:51.5s 等前:0.0s 等后:63.0s) ¦ ST7 转毂(开:48302.0s 加:114.5s 等前:0.0s 等后:0.0s) ¦ ST8 制动(开:48416.5s 加:114.0s 等前:0.0s 等后:0.0s) ¦ ST9 EG漏液/底盘漏液(开:48530.5s 加:112.5s 等前:0.0s 等后:0.0s) ¦ ST10 全景/空调检查(开:48643.0s 加:0.0s 等前:0.0s 等后:1.5s) ¦ ST11 气囊安装+绝缘(开:48644.5s 加:116.0s 等前:0.0s 等后:0.0s) ¦ ST12 L2++(开:48760.5s 加:88.0s 等前:0.0s 等后:0.0s) ¦ ST13 电检1(开:48848.5s 加:84.5s 等前:0.0s 等后:0.0s) ¦ ST14 电检2(开:48933.0s 加:97.5s 等前:0.0s 等后:0.0s) ¦ ST15 小跑道(开:49030.5s 加:50.0s 等前:0.0s 等后:0.0s)
734 | Car#734 | B | 47656.5 | 49130.5 | 1474 | 5285 | Car#733 | [6 empty] | 能力超目标：四轮定位上、下 | ST1 引取(开:47656.5s 加:56.0s 等前:5142.5s 等后:8.5s) ¦ ST2 集约(开:47721.0s 加:111.0s 等前:0.0s 等后:9.5s) ¦ ST3 空气悬挂+快充(开:47841.5s 加:108.5s 等前:0.0s 等后:12.0s) ¦ ST4 四轮定位上、下(开:47962.0s 加:120.5s 等前:0.0s 等后:9.5s) ¦ ST5 ADAS(开:48092.0s 加:107.0s 等前:0.0s 等后:7.5s) ¦ ST6 ARHUD+慢充(开:48206.5s 加:51.5s 等前:0.0s 等后:63.0s) ¦ ST7 转毂(开:48321.0s 加:114.5s 等前:0.0s 等后:0.0s) ¦ ST8 制动(开:48435.5s 加:114.0s 等前:0.0s 等后:0.0s) ¦ ST9 EG漏液/底盘漏液(开:48549.5s 加:112.5s 等前:0.0s 等后:0.0s) ¦ ST10 全景/空调检查(开:48662.0s 加:0.0s 等前:0.0s 等后:3.0s) ¦ ST11 气囊安装+绝缘(开:48665.0s 加:116.0s 等前:0.0s 等后:0.0s) ¦ ST12 L2++(开:48781.0s 加:88.0s 等前:0.0s 等后:0.0s) ¦ ST13 电检1(开:48869.0s 加:84.5s 等前:0.0s 等后:11.0s) ¦ ST14 电检2(开:48964.5s 加:97.5s 等前:0.0s 等后:18.5s) ¦ ST15 小跑道(开:49080.5s 加:50.0s 等前:0.0s 等后:0.0s)
735 | Car#735 | C | 47721 | 49222.5 | 1501.5 | 5227 | Car#734 | [6 empty] | 能力超目标：四轮定位上、下、ARHUD+慢充 | ST1 引取(开:47721.0s 加:56.0s 等前:5149.0s 等后:0.0s) ¦ ST2 集约(开:47777.0s 加:111.0s 等前:0.0s 等后:12.5s) ¦ ST3 空气悬挂+快充(开:47900.5s 加:108.5s 等前:0.0s 等后:35.0s) ¦ ST4 四轮定位上、下(开:48044.0s 加:120.5s 等前:0.0s 等后:23.0s) ¦ ST5 ADAS(开:48187.5s 加:107.0s 等前:0.0s 等后:7.5s) ¦ ST6 ARHUD+慢充(开:48302.0s 加:143.5s 等前:0.0s 等后:0.0s) ¦ ST7 转毂(开:48445.5s 加:114.5s 等前:0.0s 等后:0.0s) ¦ ST8 制动(开:48560.0s 加:114.0s 等前:0.0s 等后:0.0s) ¦ ST9 EG漏液/底盘漏液(开:48674.0s 加:112.5s 等前:0.0s 等后:0.0s) ¦ ST10 全景/空调检查(开:48786.5s 加:0.0s 等前:0.0s 等后:0.0s) ¦ ST11 气囊安装+绝缘(开:48786.5s 加:116.0s 等前:0.0s 等后:0.0s) ¦ ST12 L2++(开:48902.5s 加:88.0s 等前:0.0s 等后:0.0s) ¦ ST13 电检1(开:48990.5s 加:84.5s 等前:0.0s 等后:0.0s) ¦ ST14 电检2(开:49075.0s 加:97.5s 等前:0.0s 等后:0.0s) ¦ ST15 小跑道(开:49172.5s 加:50.0s 等前:0.0s 等后:0.0s)
736 | Car#737 | A | 47841.5 | 49273.5 | 1432 | 5724.5 | Car#735 | [6 empty] | 能力满足 | ST1 引取(开:47841.5s 加:55.0s 等前:5153.5s 等后:4.0s) ¦ ST2 集约(开:47900.5s 加:106.0s 等前:0.0s 等后:37.5s) ¦ ST3 空气悬挂+快充(开:48044.0s 加:0.0s 等前:0.0s 等后:143.5s) ¦ ST4 四轮定位上、下(开:48187.5s 加:115.0s 等前:0.0s 等后:0.0s) ¦ ST5 ADAS(开:48302.5s 加:97.0s 等前:0.0s 等后:46.0s) ¦ ST6 ARHUD+慢充(开:48445.5s 加:0.0s 等前:0.0s 等后:114.5s) ¦ ST7 转毂(开:48560.0s 加:116.0s 等前:0.0s 等后:0.0s) ¦ ST8 制动(开:48676.0s 加:108.0s 等前:0.0s 等后:2.5s) ¦ ST9 EG漏液/底盘漏液(开:48786.5s 加:115.0s 等前:0.0s 等后:0.0s) ¦ ST10 全景/空调检查(开:48901.5s 加:98.0s 等前:0.0s 等后:0.0s) ¦ ST11 气囊安装+绝缘(开:48999.5s 加:0.0s 等前:0.0s 等后:0.0s) ¦ ST12 L2++(开:48999.5s 加:0.0s 等前:0.0s 等后:75.5s) ¦ ST13 电检1(开:49075.0s 加:0.0s 等前:0.0s 等后:97.5s) ¦ ST14 电检2(开:49172.5s 加:0.0s 等前:0.0s 等后:50.0s) ¦ ST15 小跑道(开:49222.5s 加:51.0s 等前:0.0s 等后:0.0s)
737 | Car#736 | C | 47777 | 49323.5 | 1546.5 | 5270 | Car#737 | [6 empty] | 能力超目标：四轮定位上、下、ARHUD+慢充 | ST1 引取(开:47777.0s 加:56.0s 等前:5147.0s 等后:8.5s) ¦ ST2 集约(开:47841.5s 加:111.0s 等前:0.0s 等后:9.5s) ¦ ST3 空气悬挂+快充(开:47962.0s 加:108.5s 等前:0.0s 等后:21.5s) ¦ ST4 四轮定位上、下(开:48092.0s 加:120.5s 等前:0.0s 等后:0.0s) ¦ ST5 ADAS(开:48212.5s 加:107.0s 等前:0.0s 等后:1.5s) ¦ ST6 ARHUD+慢充(开:48321.0s 加:143.5s 等前:0.0s 等后:0.0s) ¦ ST7 转毂(开:48464.5s 加:114.5s 等前:0.0s 等后:0.0s) ¦ ST8 制动(开:48579.0s 加:114.0s 等前:0.0s 等后:0.0s) ¦ ST9 EG漏液/底盘漏液(开:48693.0s 加:112.5s 等前:0.0s 等后:0.0s) ¦ ST10 全景/空调检查(开:48805.5s 加:0.0s 等前:0.0s 等后:0.0s) ¦ ST11 气囊安装+绝缘(开:48805.5s 加:116.0s 等前:0.0s 等后:0.0s) ¦ ST12 L2++(开:48921.5s 加:88.0s 等前:0.0s 等后:0.0s) ¦ ST13 电检1(开:49009.5s 加:84.5s 等前:0.0s 等后:0.0s) ¦ ST14 电检2(开:49094.0s 加:97.5s 等前:0.0s 等后:82.0s) ¦ ST15 小跑道(开:49273.5s 加:50.0s 等前:0.0s 等后:0.0s)
738 | Car#738 | A | 47900.5 | 49374.5 | 1474 | 5767.5 | Car#736 | [6 empty] | 能力满足 | ST1 引取(开:47900.5s 加:55.0s 等前:5154.5s 等后:6.5s) ¦ ST2 集约(开:47962.0s 加:106.0s 等前:0.0s 等后:24.0s) ¦ ST3 空气悬挂+快充(开:48092.0s 加:0.0s 等前:0.0s 等后:120.5s) ¦ ST4 四轮定位上、下(开:48212.5s 加:115.0s 等前:0.0s 等后:0.0s) ¦ ST5 ADAS(开:48327.5s 加:97.0s 等前:0.0s 等后:40.0s) ¦ ST6 ARHUD+慢充(开:48464.5s 加:0.0s 等前:0.0s 等后:114.5s) ¦ ST7 转毂(开:48579.0s 加:116.0s 等前:0.0s 等后:0.0s) ¦ ST8 制动(开:48695.0s 加:108.0s 等前:0.0s 等后:2.5s) ¦ ST9 EG漏液/底盘漏液(开:48805.5s 加:115.0s 等前:0.0s 等后:0.0s) ¦ ST10 全景/空调检查(开:48920.5s 加:98.0s 等前:0.0s 等后:0.0s) ¦ ST11 气囊安装+绝缘(开:49018.5s 加:0.0s 等前:0.0s 等后:0.0s) ¦ ST12 L2++(开:49018.5s 加:0.0s 等前:0.0s 等后:75.5s) ¦ ST13 电检1(开:49094.0s 加:0.0s 等前:0.0s 等后:179.5s) ¦ ST14 电检2(开:49273.5s 加:0.0s 等前:0.0s 等后:50.0s) ¦ ST15 小跑道(开:49323.5s 加:51.0s 等前:0.0s 等后:0.0s)
739 | Car#739 | C | 47962 | 49480.5 | 1518.5 | 5253 | Car#738 | [6 empty] | 能力超目标：四轮定位上、下、ARHUD+慢充 | ST1 引取(开:47962.0s 加:56.0s 等前:5158.0s 等后:26.0s) ¦ ST2 集约(开:48044.0s 加:111.0s 等前:0.0s 等后:32.5s) ¦ ST3 空气悬挂+快充(开:48187.5s 加:108.5s 等前:0.0s 等后:6.5s) ¦ ST4 四轮定位上、下(开:48302.5s 加:120.5s 等前:0.0s 等后:22.5s) ¦ ST5 ADAS(开:48445.5s 加:107.0s 等前:0.0s 等后:7.5s) ¦ ST6 ARHUD+慢充(开:48560.0s 加:143.5s 等前:0.0s 等后:0.0s) ¦ ST7 转毂(开:48703.5s 加:114.5s 等前:0.0s 等后:0.0s) ¦ ST8 制动(开:48818.0s 加:114.0s 等前:0.0s 等后:0.0s) ¦ ST9 EG漏液/底盘漏液(开:48932.0s 加:112.5s 等前:0.0s 等后:0.0s) ¦ ST10 全景/空调检查(开:49044.5s 加:0.0s 等前:0.0s 等后:0.0s) ¦ ST11 气囊安装+绝缘(开:49044.5s 加:116.0s 等前:0.0s 等后:0.0s) ¦ ST12 L2++(开:49160.5s 加:88.0s 等前:0.0s 等后:0.0s) ¦ ST13 电检1(开:49248.5s 加:84.5s 等前:0.0s 等后:0.0s) ¦ ST14 电检2(开:49333.0s 加:97.5s 等前:0.0s 等后:0.0s) ¦ ST15 小跑道(开:49430.5s 加:50.0s 等前:0.0s 等后:0.0s)
740 | Car#740 | C | 48044 | 49530.5 | 1486.5 | 5245 | Car#739 | [6 empty] | 能力超目标：四轮定位上、下、ARHUD+慢充 | ST1 引取(开:48044.0s 加:56.0s 等前:5182.0s 等后:0.0s) ¦ ST2 集约(开:48100.0s 加:111.0s 等前:0.0s 等后:1.5s) ¦ ST3 空气悬挂+快充(开:48212.5s 加:108.5s 等前:0.0s 等后:6.5s) ¦ ST4 四轮定位上、下(开:48327.5s 加:120.5s 等前:0.0s 等后:16.5s) ¦ ST5 ADAS(开:48464.5s 加:107.0s 等前:0.0s 等后:7.5s) ¦ ST6 ARHUD+慢充(开:48579.0s 加:143.5s 等前:0.0s 等后:0.0s) ¦ ST7 转毂(开:48722.5s 加:114.5s 等前:0.0s 等后:0.0s) ¦ ST8 制动(开:48837.0s 加:114.0s 等前:0.0s 等后:0.0s) ¦ ST9 EG漏液/底盘漏液(开:48951.0s 加:112.5s 等前:0.0s 等后:0.0s) ¦ ST10 全景/空调检查(开:49063.5s 加:0.0s 等前:0.0s 等后:0.0s) ¦ ST11 气囊安装+绝缘(开:49063.5s 加:116.0s 等前:0.0s 等后:0.0s) ¦ ST12 L2++(开:49179.5s 加:88.0s 等前:0.0s 等后:6.0s) ¦ ST13 电检1(开:49273.5s 加:84.5s 等前:0.0s 等后:0.0s) ¦ ST14 电检2(开:49358.0s 加:97.5s 等前:0.0s 等后:25.0s) ¦ ST15 小跑道(开:49480.5s 加:50.0s 等前:0.0s 等后:0.0s)
741 | Car#741 | C | 48100 | 49624 | 1524 | 5280.5 | Car#740 | [6 empty] | 能力超目标：四轮定位上、下、ARHUD+慢充 | ST1 引取(开:48100.0s 加:56.0s 等前:5180.0s 等后:31.5s) ¦ ST2 集约(开:48187.5s 加:111.0s 等前:0.0s 等后:4.0s) ¦ ST3 空气悬挂+快充(开:48302.5s 加:108.5s 等前:0.0s 等后:34.5s) ¦ ST4 四轮定位上、下(开:48445.5s 加:120.5s 等前:0.0s 等后:0.0s) ¦ ST5 ADAS(开:48566.0s 加:107.0s 等前:0.0s 等后:30.5s) ¦ ST6 ARHUD+慢充(开:48703.5s 加:143.5s 等前:0.0s 等后:0.0s) ¦ ST7 转毂(开:48847.0s 加:114.5s 等前:0.0s 等后:0.0s) ¦ ST8 制动(开:48961.5s 加:114.0s 等前:0.0s 等后:0.0s) ¦ ST9 EG漏液/底盘漏液(开:49075.5s 加:112.5s 等前:0.0s 等后:0.0s) ¦ ST10 全景/空调检查(开:49188.0s 加:0.0s 等前:0.0s 等后:0.0s) ¦ ST11 气囊安装+绝缘(开:49188.0s 加:116.0s 等前:0.0s 等后:0.0s) ¦ ST12 L2++(开:49304.0s 加:88.0s 等前:0.0s 等后:0.0s) ¦ ST13 电检1(开:49392.0s 加:84.5s 等前:0.0s 等后:0.0s) ¦ ST14 电检2(开:49476.5s 加:97.5s 等前:0.0s 等后:0.0s) ¦ ST15 小跑道(开:49574.0s 加:50.0s 等前:0.0s 等后:0.0s)
742 | Car#742 | C | 48187.5 | 49674 | 1486.5 | 5272.5 | Car#741 | [6 empty] | 能力超目标：四轮定位上、下、ARHUD+慢充 | ST1 引取(开:48187.5s 加:56.0s 等前:5209.5s 等后:0.0s) ¦ ST2 集约(开:48243.5s 加:111.0s 等前:0.0s 等后:0.0s) ¦ ST3 空气悬挂+快充(开:48354.5s 加:108.5s 等前:0.0s 等后:1.5s) ¦ ST4 四轮定位上、下(开:48464.5s 加:120.5s 等前:0.0s 等后:0.0s) ¦ ST5 ADAS(开:48585.0s 加:107.0s 等前:0.0s 等后:30.5s) ¦ ST6 ARHUD+慢充(开:48722.5s 加:143.5s 等前:0.0s 等后:0.0s) ¦ ST7 转毂(开:48866.0s 加:114.5s 等前:0.0s 等后:0.0s) ¦ ST8 制动(开:48980.5s 加:114.0s 等前:0.0s 等后:0.0s) ¦ ST9 EG漏液/底盘漏液(开:49094.5s 加:112.5s 等前:0.0s 等后:0.0s) ¦ ST10 全景/空调检查(开:49207.0s 加:0.0s 等前:0.0s 等后:0.0s) ¦ ST11 气囊安装+绝缘(开:49207.0s 加:116.0s 等前:0.0s 等后:0.0s) ¦ ST12 L2++(开:49323.0s 加:88.0s 等前:0.0s 等后:0.0s) ¦ ST13 电检1(开:49411.0s 加:84.5s 等前:0.0s 等后:0.0s) ¦ ST14 电检2(开:49495.5s 加:97.5s 等前:0.0s 等后:31.0s) ¦ ST15 小跑道(开:49624.0s 加:50.0s 等前:0.0s 等后:0.0s)
743 | Car#743 | B | 48243.5 | 49740 | 1496.5 | 5372.5 | Car#742 | [6 empty] | 能力超目标：四轮定位上、下 | ST1 引取(开:48243.5s 加:56.0s 等前:5207.5s 等后:3.0s) ¦ ST2 集约(开:48302.5s 加:111.0s 等前:0.0s 等后:32.0s) ¦ ST3 空气悬挂+快充(开:48445.5s 加:108.5s 等前:0.0s 等后:12.0s) ¦ ST4 四轮定位上、下(开:48566.0s 加:120.5s 等前:0.0s 等后:17.0s) ¦ ST5 ADAS(开:48703.5s 加:107.0s 等前:0.0s 等后:36.5s) ¦ ST6 ARHUD+慢充(开:48847.0s 加:51.5s 等前:0.0s 等后:63.0s) ¦ ST7 转毂(开:48961.5s 加:114.5s 等前:0.0s 等后:0.0s) ¦ ST8 制动(开:49076.0s 加:114.0s 等前:0.0s 等后:0.0s) ¦ ST9 EG漏液/底盘漏液(开:49190.0s 加:112.5s 等前:0.0s 等后:0.0s) ¦ ST10 全景/空调检查(开:49302.5s 加:0.0s 等前:0.0s 等后:1.5s) ¦ ST11 气囊安装+绝缘(开:49304.0s 加:116.0s 等前:0.0s 等后:0.0s) ¦ ST12 L2++(开:49420.0s 加:88.0s 等前:0.0s 等后:0.0s) ¦ ST13 电检1(开:49508.0s 加:84.5s 等前:0.0s 等后:0.0s) ¦ ST14 电检2(开:49592.5s 加:97.5s 等前:0.0s 等后:0.0s) ¦ ST15 小跑道(开:49690.0s 加:50.0s 等前:0.0s 等后:0.0s)
744 | Car#745 | A | 48358.5 | 49791 | 1432.5 | 5778 | Car#743 | [6 empty] | 能力满足 | ST1 引取(开:48358.5s 加:55.0s 等前:5206.5s 等后:32.0s) ¦ ST2 集约(开:48445.5s 加:106.0s 等前:0.0s 等后:14.5s) ¦ ST3 空气悬挂+快充(开:48566.0s 加:0.0s 等前:0.0s 等后:137.5s) ¦ ST4 四轮定位上、下(开:48703.5s 加:115.0s 等前:0.0s 等后:28.5s) ¦ ST5 ADAS(开:48847.0s 加:97.0s 等前:0.0s 等后:17.5s) ¦ ST6 ARHUD+慢充(开:48961.5s 加:0.0s 等前:0.0s 等后:114.5s) ¦ ST7 转毂(开:49076.0s 加:116.0s 等前:0.0s 等后:0.0s) ¦ ST8 制动(开:49192.0s 加:108.0s 等前:0.0s 等后:2.5s) ¦ ST9 EG漏液/底盘漏液(开:49302.5s 加:115.0s 等前:0.0s 等后:0.0s) ¦ ST10 全景/空调检查(开:49417.5s 加:98.0s 等前:0.0s 等后:0.0s) ¦ ST11 气囊安装+绝缘(开:49515.5s 加:0.0s 等前:0.0s 等后:0.0s) ¦ ST12 L2++(开:49515.5s 加:0.0s 等前:0.0s 等后:77.0s) ¦ ST13 电检1(开:49592.5s 加:0.0s 等前:0.0s 等后:97.5s) ¦ ST14 电检2(开:49690.0s 加:0.0s 等前:0.0s 等后:50.0s) ¦ ST15 小跑道(开:49740.0s 加:51.0s 等前:0.0s 等后:0.0s)
745 | Car#744 | B | 48302.5 | 49841 | 1538.5 | 5415.5 | Car#745 | [6 empty] | 能力超目标：四轮定位上、下 | ST1 引取(开:48302.5s 加:56.0s 等前:5208.5s 等后:0.0s) ¦ ST2 集约(开:48358.5s 加:111.0s 等前:0.0s 等后:0.0s) ¦ ST3 空气悬挂+快充(开:48469.5s 加:108.5s 等前:0.0s 等后:7.0s) ¦ ST4 四轮定位上、下(开:48585.0s 加:120.5s 等前:0.0s 等后:17.0s) ¦ ST5 ADAS(开:48722.5s 加:107.0s 等前:0.0s 等后:36.5s) ¦ ST6 ARHUD+慢充(开:48866.0s 加:51.5s 等前:0.0s 等后:63.0s) ¦ ST7 转毂(开:48980.5s 加:114.5s 等前:0.0s 等后:0.0s) ¦ ST8 制动(开:49095.0s 加:114.0s 等前:0.0s 等后:0.0s) ¦ ST9 EG漏液/底盘漏液(开:49209.0s 加:112.5s 等前:0.0s 等后:0.0s) ¦ ST10 全景/空调检查(开:49321.5s 加:0.0s 等前:0.0s 等后:1.5s) ¦ ST11 气囊安装+绝缘(开:49323.0s 加:116.0s 等前:0.0s 等后:0.0s) ¦ ST12 L2++(开:49439.0s 加:88.0s 等前:0.0s 等后:0.0s) ¦ ST13 电检1(开:49527.0s 加:84.5s 等前:0.0s 等后:12.5s) ¦ ST14 电检2(开:49624.0s 加:97.5s 等前:0.0s 等后:69.5s) ¦ ST15 小跑道(开:49791.0s 加:50.0s 等前:0.0s 等后:0.0s)
746 | Car#746 | A | 48445.5 | 49892 | 1446.5 | 5821 | Car#744 | [6 empty] | 能力满足 | ST1 引取(开:48445.5s 加:55.0s 等前:5235.5s 等后:0.0s) ¦ ST2 集约(开:48500.5s 加:106.0s 等前:0.0s 等后:0.0s) ¦ ST3 空气悬挂+快充(开:48606.5s 加:0.0s 等前:0.0s 等后:116.0s) ¦ ST4 四轮定位上、下(开:48722.5s 加:115.0s 等前:0.0s 等后:28.5s) ¦ ST5 ADAS(开:48866.0s 加:97.0s 等前:0.0s 等后:17.5s) ¦ ST6 ARHUD+慢充(开:48980.5s 加:0.0s 等前:0.0s 等后:114.5s) ¦ ST7 转毂(开:49095.0s 加:116.0s 等前:0.0s 等后:0.0s) ¦ ST8 制动(开:49211.0s 加:108.0s 等前:0.0s 等后:2.5s) ¦ ST9 EG漏液/底盘漏液(开:49321.5s 加:115.0s 等前:0.0s 等后:0.0s) ¦ ST10 全景/空调检查(开:49436.5s 加:98.0s 等前:0.0s 等后:0.0s) ¦ ST11 气囊安装+绝缘(开:49534.5s 加:0.0s 等前:0.0s 等后:0.0s) ¦ ST12 L2++(开:49534.5s 加:0.0s 等前:0.0s 等后:89.5s) ¦ ST13 电检1(开:49624.0s 加:0.0s 等前:0.0s 等后:167.0s) ¦ ST14 电检2(开:49791.0s 加:0.0s 等前:0.0s 等后:50.0s) ¦ ST15 小跑道(开:49841.0s 加:51.0s 等前:0.0s 等后:0.0s)
747 | Car#747 | C | 48500.5 | 49996.5 | 1496 | 5305 | Car#746 | [6 empty] | 能力超目标：四轮定位上、下、ARHUD+慢充 | ST1 引取(开:48500.5s 加:56.0s 等前:5232.5s 等后:9.5s) ¦ ST2 集约(开:48566.0s 加:111.0s 等前:0.0s 等后:26.5s) ¦ ST3 空气悬挂+快充(开:48703.5s 加:108.5s 等前:0.0s 等后:35.0s) ¦ ST4 四轮定位上、下(开:48847.0s 加:120.5s 等前:0.0s 等后:0.0s) ¦ ST5 ADAS(开:48967.5s 加:107.0s 等前:0.0s 等后:1.5s) ¦ ST6 ARHUD+慢充(开:49076.0s 加:143.5s 等前:0.0s 等后:0.0s) ¦ ST7 转毂(开:49219.5s 加:114.5s 等前:0.0s 等后:0.0s) ¦ ST8 制动(开:49334.0s 加:114.0s 等前:0.0s 等后:0.0s) ¦ ST9 EG漏液/底盘漏液(开:49448.0s 加:112.5s 等前:0.0s 等后:0.0s) ¦ ST10 全景/空调检查(开:49560.5s 加:0.0s 等前:0.0s 等后:0.0s) ¦ ST11 气囊安装+绝缘(开:49560.5s 加:116.0s 等前:0.0s 等后:0.0s) ¦ ST12 L2++(开:49676.5s 加:88.0s 等前:0.0s 等后:0.0s) ¦ ST13 电检1(开:49764.5s 加:84.5s 等前:0.0s 等后:0.0s) ¦ ST14 电检2(开:49849.0s 加:97.5s 等前:0.0s 等后:0.0s) ¦ ST15 小跑道(开:49946.5s 加:50.0s 等前:0.0s 等后:0.0s)
748 | Car#748 | C | 48566 | 50046.5 | 1480.5 | 5297 | Car#747 | [6 empty] | 能力超目标：四轮定位上、下、ARHUD+慢充 | ST1 引取(开:48566.0s 加:56.0s 等前:5240.0s 等后:0.0s) ¦ ST2 集约(开:48622.0s 加:111.0s 等前:0.0s 等后:0.0s) ¦ ST3 空气悬挂+快充(开:48733.0s 加:108.5s 等前:0.0s 等后:24.5s) ¦ ST4 四轮定位上、下(开:48866.0s 加:120.5s 等前:0.0s 等后:0.0s) ¦ ST5 ADAS(开:48986.5s 加:107.0s 等前:0.0s 等后:1.5s) ¦ ST6 ARHUD+慢充(开:49095.0s 加:143.5s 等前:0.0s 等后:0.0s) ¦ ST7 转毂(开:49238.5s 加:114.5s 等前:0.0s 等后:0.0s) ¦ ST8 制动(开:49353.0s 加:114.0s 等前:0.0s 等后:0.0s) ¦ ST9 EG漏液/底盘漏液(开:49467.0s 加:112.5s 等前:0.0s 等后:0.0s) ¦ ST10 全景/空调检查(开:49579.5s 加:0.0s 等前:0.0s 等后:0.0s) ¦ ST11 气囊安装+绝缘(开:49579.5s 加:116.0s 等前:0.0s 等后:0.0s) ¦ ST12 L2++(开:49695.5s 加:88.0s 等前:0.0s 等后:7.5s) ¦ ST13 电检1(开:49791.0s 加:84.5s 等前:0.0s 等后:0.0s) ¦ ST14 电检2(开:49875.5s 加:97.5s 等前:0.0s 等后:23.5s) ¦ ST15 小跑道(开:49996.5s 加:50.0s 等前:0.0s 等后:0.0s)
749 | Car#749 | C | 48622 | 50140 | 1518 | 5332.5 | Car#748 | [6 empty] | 能力超目标：四轮定位上、下、ARHUD+慢充 | ST1 引取(开:48622.0s 加:56.0s 等前:5238.0s 等后:25.5s) ¦ ST2 集约(开:48703.5s 加:111.0s 等前:0.0s 等后:32.5s) ¦ ST3 空气悬挂+快充(开:48847.0s 加:108.5s 等前:0.0s 等后:12.0s) ¦ ST4 四轮定位上、下(开:48967.5s 加:120.5s 等前:0.0s 等后:0.0s) ¦ ST5 ADAS(开:49088.0s 加:107.0s 等前:0.0s 等后:24.5s) ¦ ST6 ARHUD+慢充(开:49219.5s 加:143.5s 等前:0.0s 等后:0.0s) ¦ ST7 转毂(开:49363.0s 加:114.5s 等前:0.0s 等后:0.0s) ¦ ST8 制动(开:49477.5s 加:114.0s 等前:0.0s 等后:0.0s) ¦ ST9 EG漏液/底盘漏液(开:49591.5s 加:112.5s 等前:0.0s 等后:0.0s) ¦ ST10 全景/空调检查(开:49704.0s 加:0.0s 等前:0.0s 等后:0.0s) ¦ ST11 气囊安装+绝缘(开:49704.0s 加:116.0s 等前:0.0s 等后:0.0s) ¦ ST12 L2++(开:49820.0s 加:88.0s 等前:0.0s 等后:0.0s) ¦ ST13 电检1(开:49908.0s 加:84.5s 等前:0.0s 等后:0.0s) ¦ ST14 电检2(开:49992.5s 加:97.5s 等前:0.0s 等后:0.0s) ¦ ST15 小跑道(开:50090.0s 加:50.0s 等前:0.0s 等后:0.0s)
750 | Car#750 | C | 48703.5 | 50190 | 1486.5 | 5324.5 | Car#749 | [6 empty] | 能力超目标：四轮定位上、下、ARHUD+慢充 | ST1 引取(开:48703.5s 加:56.0s 等前:5261.5s 等后:0.0s) ¦ ST2 集约(开:48759.5s 加:111.0s 等前:0.0s 等后:0.0s) ¦ ST3 空气悬挂+快充(开:48870.5s 加:108.5s 等前:0.0s 等后:7.5s) ¦ ST4 四轮定位上、下(开:48986.5s 加:120.5s 等前:0.0s 等后:0.0s) ¦ ST5 ADAS(开:49107.0s 加:107.0s 等前:0.0s 等后:24.5s) ¦ ST6 ARHUD+慢充(开:49238.5s 加:143.5s 等前:0.0s 等后:0.0s) ¦ ST7 转毂(开:49382.0s 加:114.5s 等前:0.0s 等后:0.0s) ¦ ST8 制动(开:49496.5s 加:114.0s 等前:0.0s 等后:0.0s) ¦ ST9 EG漏液/底盘漏液(开:49610.5s 加:112.5s 等前:0.0s 等后:0.0s) ¦ ST10 全景/空调检查(开:49723.0s 加:0.0s 等前:0.0s 等后:0.0s) ¦ ST11 气囊安装+绝缘(开:49723.0s 加:116.0s 等前:0.0s 等后:0.0s) ¦ ST12 L2++(开:49839.0s 加:88.0s 等前:0.0s 等后:0.0s) ¦ ST13 电检1(开:49927.0s 加:84.5s 等前:0.0s 等后:0.0s) ¦ ST14 电检2(开:50011.5s 加:97.5s 等前:0.0s 等后:31.0s) ¦ ST15 小跑道(开:50140.0s 加:50.0s 等前:0.0s 等后:0.0s)
751 | Car#751 | B | 48759.5 | 50256 | 1496.5 | 5424.5 | Car#750 | [6 empty] | 能力超目标：四轮定位上、下 | ST1 引取(开:48759.5s 加:56.0s 等前:5259.5s 等后:31.5s) ¦ ST2 集约(开:48847.0s 加:111.0s 等前:0.0s 等后:9.5s) ¦ ST3 空气悬挂+快充(开:48967.5s 加:108.5s 等前:0.0s 等后:12.0s) ¦ ST4 四轮定位上、下(开:49088.0s 加:120.5s 等前:0.0s 等后:11.0s) ¦ ST5 ADAS(开:49219.5s 加:107.0s 等前:0.0s 等后:36.5s) ¦ ST6 ARHUD+慢充(开:49363.0s 加:51.5s 等前:0.0s 等后:63.0s) ¦ ST7 转毂(开:49477.5s 加:114.5s 等前:0.0s 等后:0.0s) ¦ ST8 制动(开:49592.0s 加:114.0s 等前:0.0s 等后:0.0s) ¦ ST9 EG漏液/底盘漏液(开:49706.0s 加:112.5s 等前:0.0s 等后:0.0s) ¦ ST10 全景/空调检查(开:49818.5s 加:0.0s 等前:0.0s 等后:1.5s) ¦ ST11 气囊安装+绝缘(开:49820.0s 加:116.0s 等前:0.0s 等后:0.0s) ¦ ST12 L2++(开:49936.0s 加:88.0s 等前:0.0s 等后:0.0s) ¦ ST13 电检1(开:50024.0s 加:84.5s 等前:0.0s 等后:0.0s) ¦ ST14 电检2(开:50108.5s 加:97.5s 等前:0.0s 等后:0.0s) ¦ ST15 小跑道(开:50206.0s 加:50.0s 等前:0.0s 等后:0.0s)
752 | Car#753 | A | 48903 | 50307 | 1404 | 5830 | Car#751 | [6 empty] | 能力满足 | ST1 引取(开:48903.0s 加:55.0s 等前:5287.0s 等后:9.5s) ¦ ST2 集约(开:48967.5s 加:106.0s 等前:0.0s 等后:14.5s) ¦ ST3 空气悬挂+快充(开:49088.0s 加:0.0s 等前:0.0s 等后:131.5s) ¦ ST4 四轮定位上、下(开:49219.5s 加:115.0s 等前:0.0s 等后:28.5s) ¦ ST5 ADAS(开:49363.0s 加:97.0s 等前:0.0s 等后:17.5s) ¦ ST6 ARHUD+慢充(开:49477.5s 加:0.0s 等前:0.0s 等后:114.5s) ¦ ST7 转毂(开:49592.0s 加:116.0s 等前:0.0s 等后:0.0s) ¦ ST8 制动(开:49708.0s 加:108.0s 等前:0.0s 等后:2.5s) ¦ ST9 EG漏液/底盘漏液(开:49818.5s 加:115.0s 等前:0.0s 等后:0.0s) ¦ ST10 全景/空调检查(开:49933.5s 加:98.0s 等前:0.0s 等后:0.0s) ¦ ST11 气囊安装+绝缘(开:50031.5s 加:0.0s 等前:0.0s 等后:0.0s) ¦ ST12 L2++(开:50031.5s 加:0.0s 等前:0.0s 等后:77.0s) ¦ ST13 电检1(开:50108.5s 加:0.0s 等前:0.0s 等后:97.5s) ¦ ST14 电检2(开:50206.0s 加:0.0s 等前:0.0s 等后:50.0s) ¦ ST15 小跑道(开:50256.0s 加:51.0s 等前:0.0s 等后:0.0s)
753 | Car#752 | B | 48847 | 50357 | 1510 | 5467.5 | Car#753 | [6 empty] | 能力超目标：四轮定位上、下 | ST1 引取(开:48847.0s 加:56.0s 等前:5289.0s 等后:0.0s) ¦ ST2 集约(开:48903.0s 加:111.0s 等前:0.0s 等后:0.0s) ¦ ST3 空气悬挂+快充(开:49014.0s 加:108.5s 等前:0.0s 等后:0.0s) ¦ ST4 四轮定位上、下(开:49122.5s 加:120.5s 等前:0.0s 等后:0.0s) ¦ ST5 ADAS(开:49243.0s 加:107.0s 等前:0.0s 等后:32.0s) ¦ ST6 ARHUD+慢充(开:49382.0s 加:51.5s 等前:0.0s 等后:63.0s) ¦ ST7 转毂(开:49496.5s 加:114.5s 等前:0.0s 等后:0.0s) ¦ ST8 制动(开:49611.0s 加:114.0s 等前:0.0s 等后:0.0s) ¦ ST9 EG漏液/底盘漏液(开:49725.0s 加:112.5s 等前:0.0s 等后:0.0s) ¦ ST10 全景/空调检查(开:49837.5s 加:0.0s 等前:0.0s 等后:1.5s) ¦ ST11 气囊安装+绝缘(开:49839.0s 加:116.0s 等前:0.0s 等后:0.0s) ¦ ST12 L2++(开:49955.0s 加:88.0s 等前:0.0s 等后:0.0s) ¦ ST13 电检1(开:50043.0s 加:84.5s 等前:0.0s 等后:12.5s) ¦ ST14 电检2(开:50140.0s 加:97.5s 等前:0.0s 等后:69.5s) ¦ ST15 小跑道(开:50307.0s 加:50.0s 等前:0.0s 等后:0.0s)
754 | Car#754 | A | 48967.5 | 50408 | 1440.5 | 5873 | Car#752 | [6 empty] | 能力满足 | ST1 引取(开:48967.5s 加:55.0s 等前:5293.5s 等后:0.0s) ¦ ST2 集约(开:49022.5s 加:106.0s 等前:0.0s 等后:0.0s) ¦ ST3 空气悬挂+快充(开:49128.5s 加:0.0s 等前:0.0s 等后:114.5s) ¦ ST4 四轮定位上、下(开:49243.0s 加:115.0s 等前:0.0s 等后:24.0s) ¦ ST5 ADAS(开:49382.0s 加:97.0s 等前:0.0s 等后:17.5s) ¦ ST6 ARHUD+慢充(开:49496.5s 加:0.0s 等前:0.0s 等后:114.5s) ¦ ST7 转毂(开:49611.0s 加:116.0s 等前:0.0s 等后:0.0s) ¦ ST8 制动(开:49727.0s 加:108.0s 等前:0.0s 等后:2.5s) ¦ ST9 EG漏液/底盘漏液(开:49837.5s 加:115.0s 等前:0.0s 等后:0.0s) ¦ ST10 全景/空调检查(开:49952.5s 加:98.0s 等前:0.0s 等后:0.0s) ¦ ST11 气囊安装+绝缘(开:50050.5s 加:0.0s 等前:0.0s 等后:0.0s) ¦ ST12 L2++(开:50050.5s 加:0.0s 等前:0.0s 等后:89.5s) ¦ ST13 电检1(开:50140.0s 加:0.0s 等前:0.0s 等后:167.0s) ¦ ST14 电检2(开:50307.0s 加:0.0s 等前:0.0s 等后:50.0s) ¦ ST15 小跑道(开:50357.0s 加:51.0s 等前:0.0s 等后:0.0s)
755 | Car#755 | C | 49022.5 | 50512.5 | 1490 | 5357 | Car#754 | [6 empty] | 能力超目标：四轮定位上、下、ARHUD+慢充 | ST1 引取(开:49022.5s 加:56.0s 等前:5290.5s 等后:9.5s) ¦ ST2 集约(开:49088.0s 加:111.0s 等前:0.0s 等后:20.5s) ¦ ST3 空气悬挂+快充(开:49219.5s 加:108.5s 等前:0.0s 等后:35.0s) ¦ ST4 四轮定位上、下(开:49363.0s 加:120.5s 等前:0.0s 等后:0.0s) ¦ ST5 ADAS(开:49483.5s 加:107.0s 等前:0.0s 等后:1.5s) ¦ ST6 ARHUD+慢充(开:49592.0s 加:143.5s 等前:0.0s 等后:0.0s) ¦ ST7 转毂(开:49735.5s 加:114.5s 等前:0.0s 等后:0.0s) ¦ ST8 制动(开:49850.0s 加:114.0s 等前:0.0s 等后:0.0s) ¦ ST9 EG漏液/底盘漏液(开:49964.0s 加:112.5s 等前:0.0s 等后:0.0s) ¦ ST10 全景/空调检查(开:50076.5s 加:0.0s 等前:0.0s 等后:0.0s) ¦ ST11 气囊安装+绝缘(开:50076.5s 加:116.0s 等前:0.0s 等后:0.0s) ¦ ST12 L2++(开:50192.5s 加:88.0s 等前:0.0s 等后:0.0s) ¦ ST13 电检1(开:50280.5s 加:84.5s 等前:0.0s 等后:0.0s) ¦ ST14 电检2(开:50365.0s 加:97.5s 等前:0.0s 等后:0.0s) ¦ ST15 小跑道(开:50462.5s 加:50.0s 等前:0.0s 等后:0.0s)
756 | Car#756 | C | 49088 | 50562.5 | 1474.5 | 5349 | Car#755 | [6 empty] | 能力超目标：四轮定位上、下、ARHUD+慢充 | ST1 引取(开:49088.0s 加:56.0s 等前:5298.0s 等后:0.0s) ¦ ST2 集约(开:49144.0s 加:111.0s 等前:0.0s 等后:0.0s) ¦ ST3 空气悬挂+快充(开:49255.0s 加:108.5s 等前:0.0s 等后:18.5s) ¦ ST4 四轮定位上、下(开:49382.0s 加:120.5s 等前:0.0s 等后:0.0s) ¦ ST5 ADAS(开:49502.5s 加:107.0s 等前:0.0s 等后:1.5s) ¦ ST6 ARHUD+慢充(开:49611.0s 加:143.5s 等前:0.0s 等后:0.0s) ¦ ST7 转毂(开:49754.5s 加:114.5s 等前:0.0s 等后:0.0s) ¦ ST8 制动(开:49869.0s 加:114.0s 等前:0.0s 等后:0.0s) ¦ ST9 EG漏液/底盘漏液(开:49983.0s 加:112.5s 等前:0.0s 等后:0.0s) ¦ ST10 全景/空调检查(开:50095.5s 加:0.0s 等前:0.0s 等后:0.0s) ¦ ST11 气囊安装+绝缘(开:50095.5s 加:116.0s 等前:0.0s 等后:0.0s) ¦ ST12 L2++(开:50211.5s 加:88.0s 等前:0.0s 等后:7.5s) ¦ ST13 电检1(开:50307.0s 加:84.5s 等前:0.0s 等后:0.0s) ¦ ST14 电检2(开:50391.5s 加:97.5s 等前:0.0s 等后:23.5s) ¦ ST15 小跑道(开:50512.5s 加:50.0s 等前:0.0s 等后:0.0s)
757 | Car#757 | C | 49144 | 50656 | 1512 | 5384.5 | Car#756 | [6 empty] | 能力超目标：四轮定位上、下、ARHUD+慢充 | ST1 引取(开:49144.0s 加:56.0s 等前:5296.0s 等后:19.5s) ¦ ST2 集约(开:49219.5s 加:111.0s 等前:0.0s 等后:32.5s) ¦ ST3 空气悬挂+快充(开:49363.0s 加:108.5s 等前:0.0s 等后:12.0s) ¦ ST4 四轮定位上、下(开:49483.5s 加:120.5s 等前:0.0s 等后:0.0s) ¦ ST5 ADAS(开:49604.0s 加:107.0s 等前:0.0s 等后:24.5s) ¦ ST6 ARHUD+慢充(开:49735.5s 加:143.5s 等前:0.0s 等后:0.0s) ¦ ST7 转毂(开:49879.0s 加:114.5s 等前:0.0s 等后:0.0s) ¦ ST8 制动(开:49993.5s 加:114.0s 等前:0.0s 等后:0.0s) ¦ ST9 EG漏液/底盘漏液(开:50107.5s 加:112.5s 等前:0.0s 等后:0.0s) ¦ ST10 全景/空调检查(开:50220.0s 加:0.0s 等前:0.0s 等后:0.0s) ¦ ST11 气囊安装+绝缘(开:50220.0s 加:116.0s 等前:0.0s 等后:0.0s) ¦ ST12 L2++(开:50336.0s 加:88.0s 等前:0.0s 等后:0.0s) ¦ ST13 电检1(开:50424.0s 加:84.5s 等前:0.0s 等后:0.0s) ¦ ST14 电检2(开:50508.5s 加:97.5s 等前:0.0s 等后:0.0s) ¦ ST15 小跑道(开:50606.0s 加:50.0s 等前:0.0s 等后:0.0s)
758 | Car#758 | B | 49219.5 | 50706 | 1486.5 | 5468.5 | Car#757 | [6 empty] | 能力超目标：四轮定位上、下 | ST1 引取(开:49219.5s 加:56.0s 等前:5313.5s 等后:0.0s) ¦ ST2 集约(开:49275.5s 加:111.0s 等前:0.0s 等后:0.0s) ¦ ST3 空气悬挂+快充(开:49386.5s 加:108.5s 等前:0.0s 等后:7.5s) ¦ ST4 四轮定位上、下(开:49502.5s 加:120.5s 等前:0.0s 等后:0.0s) ¦ ST5 ADAS(开:49623.0s 加:107.0s 等前:0.0s 等后:24.5s) ¦ ST6 ARHUD+慢充(开:49754.5s 加:51.5s 等前:0.0s 等后:63.0s) ¦ ST7 转毂(开:49869.0s 加:114.5s 等前:0.0s 等后:0.0s) ¦ ST8 制动(开:49983.5s 加:114.0s 等前:0.0s 等后:0.0s) ¦ ST9 EG漏液/底盘漏液(开:50097.5s 加:112.5s 等前:0.0s 等后:0.0s) ¦ ST10 全景/空调检查(开:50210.0s 加:0.0s 等前:0.0s 等后:1.5s) ¦ ST11 气囊安装+绝缘(开:50211.5s 加:116.0s 等前:0.0s 等后:0.0s) ¦ ST12 L2++(开:50327.5s 加:88.0s 等前:0.0s 等后:0.0s) ¦ ST13 电检1(开:50415.5s 加:84.5s 等前:0.0s 等后:12.5s) ¦ ST14 电检2(开:50512.5s 加:97.5s 等前:0.0s 等后:46.0s) ¦ ST15 小跑道(开:50656.0s 加:50.0s 等前:0.0s 等后:0.0s)
759 | Car#759 | B | 49275.5 | 50772 | 1496.5 | 5476.5 | Car#758 | [6 empty] | 能力超目标：四轮定位上、下 | ST1 引取(开:49275.5s 加:56.0s 等前:5311.5s 等后:31.5s) ¦ ST2 集约(开:49363.0s 加:111.0s 等前:0.0s 等后:9.5s) ¦ ST3 空气悬挂+快充(开:49483.5s 加:108.5s 等前:0.0s 等后:12.0s) ¦ ST4 四轮定位上、下(开:49604.0s 加:120.5s 等前:0.0s 等后:11.0s) ¦ ST5 ADAS(开:49735.5s 加:107.0s 等前:0.0s 等后:36.5s) ¦ ST6 ARHUD+慢充(开:49879.0s 加:51.5s 等前:0.0s 等后:63.0s) ¦ ST7 转毂(开:49993.5s 加:114.5s 等前:0.0s 等后:0.0s) ¦ ST8 制动(开:50108.0s 加:114.0s 等前:0.0s 等后:0.0s) ¦ ST9 EG漏液/底盘漏液(开:50222.0s 加:112.5s 等前:0.0s 等后:0.0s) ¦ ST10 全景/空调检查(开:50334.5s 加:0.0s 等前:0.0s 等后:1.5s) ¦ ST11 气囊安装+绝缘(开:50336.0s 加:116.0s 等前:0.0s 等后:0.0s) ¦ ST12 L2++(开:50452.0s 加:88.0s 等前:0.0s 等后:0.0s) ¦ ST13 电检1(开:50540.0s 加:84.5s 等前:0.0s 等后:0.0s) ¦ ST14 电检2(开:50624.5s 加:97.5s 等前:0.0s 等后:0.0s) ¦ ST15 小跑道(开:50722.0s 加:50.0s 等前:0.0s 等后:0.0s)
760 | Car#760 | B | 49363 | 50822 | 1459 | 5468.5 | Car#759 | [6 empty] | 能力超目标：四轮定位上、下 | ST1 引取(开:49363.0s 加:56.0s 等前:5341.0s 等后:0.0s) ¦ ST2 集约(开:49419.0s 加:111.0s 等前:0.0s 等后:0.0s) ¦ ST3 空气悬挂+快充(开:49530.0s 加:108.5s 等前:0.0s 等后:0.0s) ¦ ST4 四轮定位上、下(开:49638.5s 加:120.5s 等前:0.0s 等后:0.0s) ¦ ST5 ADAS(开:49759.0s 加:107.0s 等前:0.0s 等后:3.0s) ¦ ST6 ARHUD+慢充(开:49869.0s 加:51.5s 等前:0.0s 等后:63.0s) ¦ ST7 转毂(开:49983.5s 加:114.5s 等前:0.0s 等后:0.0s) ¦ ST8 制动(开:50098.0s 加:114.0s 等前:0.0s 等后:0.0s) ¦ ST9 EG漏液/底盘漏液(开:50212.0s 加:112.5s 等前:0.0s 等后:0.0s) ¦ ST10 全景/空调检查(开:50324.5s 加:0.0s 等前:0.0s 等后:3.0s) ¦ ST11 气囊安装+绝缘(开:50327.5s 加:116.0s 等前:0.0s 等后:0.0s) ¦ ST12 L2++(开:50443.5s 加:88.0s 等前:0.0s 等后:0.0s) ¦ ST13 电检1(开:50531.5s 加:84.5s 等前:0.0s 等后:40.0s) ¦ ST14 电检2(开:50656.0s 加:97.5s 等前:0.0s 等后:18.5s) ¦ ST15 小跑道(开:50772.0s 加:50.0s 等前:0.0s 等后:0.0s)
761 | Car#762 | A | 49483.5 | 50873 | 1389.5 | 5874 | Car#760 | [6 empty] | 能力满足 | ST1 引取(开:49483.5s 加:55.0s 等前:5345.5s 等后:0.0s) ¦ ST2 集约(开:49538.5s 加:106.0s 等前:0.0s 等后:0.0s) ¦ ST3 空气悬挂+快充(开:49644.5s 加:0.0s 等前:0.0s 等后:114.5s) ¦ ST4 四轮定位上、下(开:49759.0s 加:115.0s 等前:0.0s 等后:0.0s) ¦ ST5 ADAS(开:49874.0s 加:97.0s 等前:0.0s 等后:12.5s) ¦ ST6 ARHUD+慢充(开:49983.5s 加:0.0s 等前:0.0s 等后:114.5s) ¦ ST7 转毂(开:50098.0s 加:116.0s 等前:0.0s 等后:0.0s) ¦ ST8 制动(开:50214.0s 加:108.0s 等前:0.0s 等后:2.5s) ¦ ST9 EG漏液/底盘漏液(开:50324.5s 加:115.0s 等前:0.0s 等后:0.0s) ¦ ST10 全景/空调检查(开:50439.5s 加:98.0s 等前:0.0s 等后:0.0s) ¦ ST11 气囊安装+绝缘(开:50537.5s 加:0.0s 等前:0.0s 等后:0.0s) ¦ ST12 L2++(开:50537.5s 加:0.0s 等前:0.0s 等后:118.5s) ¦ ST13 电检1(开:50656.0s 加:0.0s 等前:0.0s 等后:116.0s) ¦ ST14 电检2(开:50772.0s 加:0.0s 等前:0.0s 等后:50.0s) ¦ ST15 小跑道(开:50822.0s 加:51.0s 等前:0.0s 等后:0.0s)
762 | Car#761 | C | 49419 | 50923 | 1504 | 5419.5 | Car#762 | [6 empty] | 能力超目标：四轮定位上、下、ARHUD+慢充 | ST1 引取(开:49419.0s 加:56.0s 等前:5339.0s 等后:8.5s) ¦ ST2 集约(开:49483.5s 加:111.0s 等前:0.0s 等后:9.5s) ¦ ST3 空气悬挂+快充(开:49604.0s 加:108.5s 等前:0.0s 等后:23.0s) ¦ ST4 四轮定位上、下(开:49735.5s 加:120.5s 等前:0.0s 等后:23.0s) ¦ ST5 ADAS(开:49879.0s 加:107.0s 等前:0.0s 等后:7.5s) ¦ ST6 ARHUD+慢充(开:49993.5s 加:143.5s 等前:0.0s 等后:0.0s) ¦ ST7 转毂(开:50137.0s 加:114.5s 等前:0.0s 等后:0.0s) ¦ ST8 制动(开:50251.5s 加:114.0s 等前:0.0s 等后:0.0s) ¦ ST9 EG漏液/底盘漏液(开:50365.5s 加:112.5s 等前:0.0s 等后:0.0s) ¦ ST10 全景/空调检查(开:50478.0s 加:0.0s 等前:0.0s 等后:0.0s) ¦ ST11 气囊安装+绝缘(开:50478.0s 加:116.0s 等前:0.0s 等后:0.0s) ¦ ST12 L2++(开:50594.0s 加:88.0s 等前:0.0s 等后:0.0s) ¦ ST13 电检1(开:50682.0s 加:84.5s 等前:0.0s 等后:0.0s) ¦ ST14 电检2(开:50766.5s 加:97.5s 等前:0.0s 等后:9.0s) ¦ ST15 小跑道(开:50873.0s 加:50.0s 等前:0.0s 等后:0.0s)
763 | Car#764 | C | 49604 | 51027.5 | 1423.5 | 5350 | Car#761 | [6 empty] | 能力超目标：四轮定位上、下、ARHUD+慢充 | ST1 引取(开:49604.0s 加:56.0s 等前:5350.0s 等后:0.0s) ¦ ST2 集约(开:49660.0s 加:111.0s 等前:0.0s 等后:0.0s) ¦ ST3 空气悬挂+快充(开:49771.0s 加:108.5s 等前:0.0s 等后:0.0s) ¦ ST4 四轮定位上、下(开:49879.5s 加:120.5s 等前:0.0s 等后:0.0s) ¦ ST5 ADAS(开:50000.0s 加:107.0s 等前:0.0s 等后:0.0s) ¦ ST6 ARHUD+慢充(开:50107.0s 加:143.5s 等前:0.0s 等后:0.0s) ¦ ST7 转毂(开:50250.5s 加:114.5s 等前:0.0s 等后:0.0s) ¦ ST8 制动(开:50365.0s 加:114.0s 等前:0.0s 等后:0.0s) ¦ ST9 EG漏液/底盘漏液(开:50479.0s 加:112.5s 等前:0.0s 等后:0.0s) ¦ ST10 全景/空调检查(开:50591.5s 加:0.0s 等前:0.0s 等后:0.0s) ¦ ST11 气囊安装+绝缘(开:50591.5s 加:116.0s 等前:0.0s 等后:0.0s) ¦ ST12 L2++(开:50707.5s 加:88.0s 等前:0.0s 等后:0.0s) ¦ ST13 电检1(开:50795.5s 加:84.5s 等前:0.0s 等后:0.0s) ¦ ST14 电检2(开:50880.0s 加:97.5s 等前:0.0s 等后:0.0s) ¦ ST15 小跑道(开:50977.5s 加:50.0s 等前:0.0s 等后:0.0s)
764 | Car#766 | A | 49735.5 | 51078.5 | 1343 | 5847.5 | Car#764 | [6 empty] | 能力满足 | ST1 引取(开:49735.5s 加:55.0s 等前:5365.5s 等后:0.0s) ¦ ST2 集约(开:49790.5s 加:106.0s 等前:0.0s 等后:0.0s) ¦ ST3 空气悬挂+快充(开:49896.5s 加:0.0s 等前:0.0s 等后:103.5s) ¦ ST4 四轮定位上、下(开:50000.0s 加:115.0s 等前:0.0s 等后:0.0s) ¦ ST5 ADAS(开:50115.0s 加:97.0s 等前:0.0s 等后:38.5s) ¦ ST6 ARHUD+慢充(开:50250.5s 加:0.0s 等前:0.0s 等后:114.5s) ¦ ST7 转毂(开:50365.0s 加:116.0s 等前:0.0s 等后:0.0s) ¦ ST8 制动(开:50481.0s 加:108.0s 等前:0.0s 等后:2.5s) ¦ ST9 EG漏液/底盘漏液(开:50591.5s 加:115.0s 等前:0.0s 等后:0.0s) ¦ ST10 全景/空调检查(开:50706.5s 加:98.0s 等前:0.0s 等后:0.0s) ¦ ST11 气囊安装+绝缘(开:50804.5s 加:0.0s 等前:0.0s 等后:0.0s) ¦ ST12 L2++(开:50804.5s 加:0.0s 等前:0.0s 等后:75.5s) ¦ ST13 电检1(开:50880.0s 加:0.0s 等前:0.0s 等后:97.5s) ¦ ST14 电检2(开:50977.5s 加:0.0s 等前:0.0s 等后:50.0s) ¦ ST15 小跑道(开:51027.5s 加:51.0s 等前:0.0s 等后:0.0s)
765 | Car#763 | C | 49538.5 | 51128.5 | 1590 | 5509 | Car#766 | [6 empty] | 能力超目标：四轮定位上、下、ARHUD+慢充 | ST1 引取(开:49538.5s 加:56.0s 等前:5342.5s 等后:9.5s) ¦ ST2 集约(开:49604.0s 加:111.0s 等前:0.0s 等后:20.5s) ¦ ST3 空气悬挂+快充(开:49735.5s 加:108.5s 等前:0.0s 等后:35.0s) ¦ ST4 四轮定位上、下(开:49879.0s 加:120.5s 等前:0.0s 等后:0.0s) ¦ ST5 ADAS(开:49999.5s 加:107.0s 等前:0.0s 等后:30.5s) ¦ ST6 ARHUD+慢充(开:50137.0s 加:143.5s 等前:0.0s 等后:0.0s) ¦ ST7 转毂(开:50280.5s 加:114.5s 等前:0.0s 等后:0.0s) ¦ ST8 制动(开:50395.0s 加:114.0s 等前:0.0s 等后:0.0s) ¦ ST9 EG漏液/底盘漏液(开:50509.0s 加:112.5s 等前:0.0s 等后:0.0s) ¦ ST10 全景/空调检查(开:50621.5s 加:0.0s 等前:0.0s 等后:0.0s) ¦ ST11 气囊安装+绝缘(开:50621.5s 加:116.0s 等前:0.0s 等后:0.0s) ¦ ST12 L2++(开:50737.5s 加:88.0s 等前:0.0s 等后:0.0s) ¦ ST13 电检1(开:50825.5s 加:84.5s 等前:0.0s 等后:0.0s) ¦ ST14 电检2(开:50910.0s 加:97.5s 等前:0.0s 等后:71.0s) ¦ ST15 小跑道(开:51078.5s 加:50.0s 等前:0.0s 等后:0.0s)
766 | Car#768 | A | 49879 | 51179.5 | 1300.5 | 5832.5 | Car#763 | [6 empty] | 能力满足 | ST1 引取(开:49879.0s 加:55.0s 等前:5393.0s 等后:0.0s) ¦ ST2 集约(开:49934.0s 加:106.0s 等前:0.0s 等后:0.0s) ¦ ST3 空气悬挂+快充(开:50040.0s 加:0.0s 等前:0.0s 等后:75.0s) ¦ ST4 四轮定位上、下(开:50115.0s 加:115.0s 等前:0.0s 等后:20.5s) ¦ ST5 ADAS(开:50250.5s 加:97.0s 等前:0.0s 等后:17.5s) ¦ ST6 ARHUD+慢充(开:50365.0s 加:0.0s 等前:0.0s 等后:116.0s) ¦ ST7 转毂(开:50481.0s 加:116.0s 等前:0.0s 等后:0.0s) ¦ ST8 制动(开:50597.0s 加:108.0s 等前:0.0s 等后:1.5s) ¦ ST9 EG漏液/底盘漏液(开:50706.5s 加:115.0s 等前:0.0s 等后:0.0s) ¦ ST10 全景/空调检查(开:50821.5s 加:98.0s 等前:0.0s 等后:0.0s) ¦ ST11 气囊安装+绝缘(开:50919.5s 加:0.0s 等前:0.0s 等后:0.0s) ¦ ST12 L2++(开:50919.5s 加:0.0s 等前:0.0s 等后:58.0s) ¦ ST13 电检1(开:50977.5s 加:0.0s 等前:0.0s 等后:50.0s) ¦ ST14 电检2(开:51027.5s 加:0.0s 等前:0.0s 等后:101.0s) ¦ ST15 小跑道(开:51128.5s 加:51.0s 等前:0.0s 等后:0.0s)
767 | Car#765 | C | 49660 | 51229.5 | 1569.5 | 5494 | Car#768 | [6 empty] | 能力超目标：四轮定位上、下、ARHUD+慢充 | ST1 引取(开:49660.0s 加:56.0s 等前:5348.0s 等后:19.5s) ¦ ST2 集约(开:49735.5s 加:111.0s 等前:0.0s 等后:32.5s) ¦ ST3 空气悬挂+快充(开:49879.0s 加:108.5s 等前:0.0s 等后:12.0s) ¦ ST4 四轮定位上、下(开:49999.5s 加:120.5s 等前:0.0s 等后:17.0s) ¦ ST5 ADAS(开:50137.0s 加:107.0s 等前:0.0s 等后:36.5s) ¦ ST6 ARHUD+慢充(开:50280.5s 加:143.5s 等前:0.0s 等后:0.0s) ¦ ST7 转毂(开:50424.0s 加:114.5s 等前:0.0s 等后:0.0s) ¦ ST8 制动(开:50538.5s 加:114.0s 等前:0.0s 等后:0.0s) ¦ ST9 EG漏液/底盘漏液(开:50652.5s 加:112.5s 等前:0.0s 等后:0.0s) ¦ ST10 全景/空调检查(开:50765.0s 加:0.0s 等前:0.0s 等后:0.0s) ¦ ST11 气囊安装+绝缘(开:50765.0s 加:116.0s 等前:0.0s 等后:0.0s) ¦ ST12 L2++(开:50881.0s 加:88.0s 等前:0.0s 等后:0.0s) ¦ ST13 电检1(开:50969.0s 加:84.5s 等前:0.0s 等后:25.0s) ¦ ST14 电检2(开:51078.5s 加:97.5s 等前:0.0s 等后:3.5s) ¦ ST15 小跑道(开:51179.5s 加:50.0s 等前:0.0s 等后:0.0s)
768 | Car#767 | A | 49790.5 | 51280.5 | 1490 | 5991.5 | Car#765 | [6 empty] | 能力满足 | ST1 引取(开:49790.5s 加:55.0s 等前:5362.5s 等后:33.5s) ¦ ST2 集约(开:49879.0s 加:106.0s 等前:0.0s 等后:14.5s) ¦ ST3 空气悬挂+快充(开:49999.5s 加:0.0s 等前:0.0s 等后:137.5s) ¦ ST4 四轮定位上、下(开:50137.0s 加:115.0s 等前:0.0s 等后:28.5s) ¦ ST5 ADAS(开:50280.5s 加:97.0s 等前:0.0s 等后:46.5s) ¦ ST6 ARHUD+慢充(开:50424.0s 加:0.0s 等前:0.0s 等后:114.5s) ¦ ST7 转毂(开:50538.5s 加:116.0s 等前:0.0s 等后:0.0s) ¦ ST8 制动(开:50654.5s 加:108.0s 等前:0.0s 等后:2.5s) ¦ ST9 EG漏液/底盘漏液(开:50765.0s 加:115.0s 等前:0.0s 等后:0.0s) ¦ ST10 全景/空调检查(开:50880.0s 加:98.0s 等前:0.0s 等后:0.0s) ¦ ST11 气囊安装+绝缘(开:50978.0s 加:0.0s 等前:0.0s 等后:0.0s) ¦ ST12 L2++(开:50978.0s 加:0.0s 等前:0.0s 等后:100.5s) ¦ ST13 电检1(开:51078.5s 加:0.0s 等前:0.0s 等后:101.0s) ¦ ST14 电检2(开:51179.5s 加:0.0s 等前:0.0s 等后:50.0s) ¦ ST15 小跑道(开:51229.5s 加:51.0s 等前:0.0s 等后:0.0s)
769 | Car#770 | B | 49999.5 | 51374 | 1374.5 | 5440.5 | Car#767 | [6 empty] | 能力超目标：四轮定位上、下 | ST1 引取(开:49999.5s 加:56.0s 等前:5397.5s 等后:0.0s) ¦ ST2 集约(开:50055.5s 加:111.0s 等前:0.0s 等后:0.0s) ¦ ST3 空气悬挂+快充(开:50166.5s 加:108.5s 等前:0.0s 等后:0.0s) ¦ ST4 四轮定位上、下(开:50275.0s 加:120.5s 等前:0.0s 等后:0.0s) ¦ ST5 ADAS(开:50395.5s 加:107.0s 等前:0.0s 等后:0.0s) ¦ ST6 ARHUD+慢充(开:50502.5s 加:51.5s 等前:0.0s 等后:43.0s) ¦ ST7 转毂(开:50597.0s 加:114.5s 等前:0.0s 等后:0.0s) ¦ ST8 制动(开:50711.5s 加:114.0s 等前:0.0s 等后:0.0s) ¦ ST9 EG漏液/底盘漏液(开:50825.5s 加:112.5s 等前:0.0s 等后:0.0s) ¦ ST10 全景/空调检查(开:50938.0s 加:0.0s 等前:0.0s 等后:0.0s) ¦ ST11 气囊安装+绝缘(开:50938.0s 加:116.0s 等前:0.0s 等后:0.0s) ¦ ST12 L2++(开:51054.0s 加:88.0s 等前:0.0s 等后:0.0s) ¦ ST13 电检1(开:51142.0s 加:84.5s 等前:0.0s 等后:0.0s) ¦ ST14 电检2(开:51226.5s 加:97.5s 等前:0.0s 等后:0.0s) ¦ ST15 小跑道(开:51324.0s 加:50.0s 等前:0.0s 等后:0.0s)
770 | Car#769 | C | 49934 | 51459 | 1525 | 5491.5 | Car#770 | [6 empty] | 能力超目标：四轮定位上、下、ARHUD+慢充 | ST1 引取(开:49934.0s 加:56.0s 等前:5390.0s 等后:9.5s) ¦ ST2 集约(开:49999.5s 加:111.0s 等前:0.0s 等后:26.5s) ¦ ST3 空气悬挂+快充(开:50137.0s 加:108.5s 等前:0.0s 等后:35.0s) ¦ ST4 四轮定位上、下(开:50280.5s 加:120.5s 等前:0.0s 等后:23.0s) ¦ ST5 ADAS(开:50424.0s 加:107.0s 等前:0.0s 等后:7.5s) ¦ ST6 ARHUD+慢充(开:50538.5s 加:143.5s 等前:0.0s 等后:0.0s) ¦ ST7 转毂(开:50682.0s 加:114.5s 等前:0.0s 等后:0.0s) ¦ ST8 制动(开:50796.5s 加:114.0s 等前:0.0s 等后:0.0s) ¦ ST9 EG漏液/底盘漏液(开:50910.5s 加:112.5s 等前:0.0s 等后:0.0s) ¦ ST10 全景/空调检查(开:51023.0s 加:0.0s 等前:0.0s 等后:0.0s) ¦ ST11 气囊安装+绝缘(开:51023.0s 加:116.0s 等前:0.0s 等后:0.0s) ¦ ST12 L2++(开:51139.0s 加:88.0s 等前:0.0s 等后:0.0s) ¦ ST13 电检1(开:51227.0s 加:84.5s 等前:0.0s 等后:0.0s) ¦ ST14 电检2(开:51311.5s 加:97.5s 等前:0.0s 等后:0.0s) ¦ ST15 小跑道(开:51409.0s 加:50.0s 等前:0.0s 等后:0.0s)
771 | Car#772 | C | 50137 | 51560.5 | 1423.5 | 5419 | Car#769 | [6 empty] | 能力超目标：四轮定位上、下、ARHUD+慢充 | ST1 引取(开:50137.0s 加:56.0s 等前:5419.0s 等后:0.0s) ¦ ST2 集约(开:50193.0s 加:111.0s 等前:0.0s 等后:0.0s) ¦ ST3 空气悬挂+快充(开:50304.0s 加:108.5s 等前:0.0s 等后:0.0s) ¦ ST4 四轮定位上、下(开:50412.5s 加:120.5s 等前:0.0s 等后:0.0s) ¦ ST5 ADAS(开:50533.0s 加:107.0s 等前:0.0s 等后:0.0s) ¦ ST6 ARHUD+慢充(开:50640.0s 加:143.5s 等前:0.0s 等后:0.0s) ¦ ST7 转毂(开:50783.5s 加:114.5s 等前:0.0s 等后:0.0s) ¦ ST8 制动(开:50898.0s 加:114.0s 等前:0.0s 等后:0.0s) ¦ ST9 EG漏液/底盘漏液(开:51012.0s 加:112.5s 等前:0.0s 等后:0.0s) ¦ ST10 全景/空调检查(开:51124.5s 加:0.0s 等前:0.0s 等后:0.0s) ¦ ST11 气囊安装+绝缘(开:51124.5s 加:116.0s 等前:0.0s 等后:0.0s) ¦ ST12 L2++(开:51240.5s 加:88.0s 等前:0.0s 等后:0.0s) ¦ ST13 电检1(开:51328.5s 加:84.5s 等前:0.0s 等后:0.0s) ¦ ST14 电检2(开:51413.0s 加:97.5s 等前:0.0s 等后:0.0s) ¦ ST15 小跑道(开:51510.5s 加:50.0s 等前:0.0s 等后:0.0s)
772 | Car#771 | C | 50055.5 | 51610.5 | 1555 | 5527 | Car#772 | [6 empty] | 能力超目标：四轮定位上、下、ARHUD+慢充 | ST1 引取(开:50055.5s 加:56.0s 等前:5395.5s 等后:25.5s) ¦ ST2 集约(开:50137.0s 加:111.0s 等前:0.0s 等后:32.5s) ¦ ST3 空气悬挂+快充(开:50280.5s 加:108.5s 等前:0.0s 等后:35.0s) ¦ ST4 四轮定位上、下(开:50424.0s 加:120.5s 等前:0.0s 等后:0.0s) ¦ ST5 ADAS(开:50544.5s 加:107.0s 等前:0.0s 等后:30.5s) ¦ ST6 ARHUD+慢充(开:50682.0s 加:143.5s 等前:0.0s 等后:0.0s) ¦ ST7 转毂(开:50825.5s 加:114.5s 等前:0.0s 等后:0.0s) ¦ ST8 制动(开:50940.0s 加:114.0s 等前:0.0s 等后:0.0s) ¦ ST9 EG漏液/底盘漏液(开:51054.0s 加:112.5s 等前:0.0s 等后:0.0s) ¦ ST10 全景/空调检查(开:51166.5s 加:0.0s 等前:0.0s 等后:0.0s) ¦ ST11 气囊安装+绝缘(开:51166.5s 加:116.0s 等前:0.0s 等后:0.0s) ¦ ST12 L2++(开:51282.5s 加:88.0s 等前:0.0s 等后:0.0s) ¦ ST13 电检1(开:51370.5s 加:84.5s 等前:0.0s 等后:0.0s) ¦ ST14 电检2(开:51455.0s 加:97.5s 等前:0.0s 等后:8.0s) ¦ ST15 小跑道(开:51560.5s 加:50.0s 等前:0.0s 等后:0.0s)
773 | Car#774 | B | 50280.5 | 51676.5 | 1396 | 5511 | Car#771 | [6 empty] | 能力超目标：四轮定位上、下 | ST1 引取(开:50280.5s 加:56.0s 等前:5446.5s 等后:0.0s) ¦ ST2 集约(开:50336.5s 加:111.0s 等前:0.0s 等后:0.0s) ¦ ST3 空气悬挂+快充(开:50447.5s 加:108.5s 等前:0.0s 等后:0.0s) ¦ ST4 四轮定位上、下(开:50556.0s 加:120.5s 等前:0.0s 等后:0.0s) ¦ ST5 ADAS(开:50676.5s 加:107.0s 等前:0.0s 等后:0.0s) ¦ ST6 ARHUD+慢充(开:50783.5s 加:51.5s 等前:0.0s 等后:63.0s) ¦ ST7 转毂(开:50898.0s 加:114.5s 等前:0.0s 等后:0.0s) ¦ ST8 制动(开:51012.5s 加:114.0s 等前:0.0s 等后:0.0s) ¦ ST9 EG漏液/底盘漏液(开:51126.5s 加:112.5s 等前:0.0s 等后:0.0s) ¦ ST10 全景/空调检查(开:51239.0s 加:0.0s 等前:0.0s 等后:1.5s) ¦ ST11 气囊安装+绝缘(开:51240.5s 加:116.0s 等前:0.0s 等后:0.0s) ¦ ST12 L2++(开:51356.5s 加:88.0s 等前:0.0s 等后:0.0s) ¦ ST13 电检1(开:51444.5s 加:84.5s 等前:0.0s 等后:0.0s) ¦ ST14 电检2(开:51529.0s 加:97.5s 等前:0.0s 等后:0.0s) ¦ ST15 小跑道(开:51626.5s 加:50.0s 等前:0.0s 等后:0.0s)
774 | Car#773 | B | 50193 | 51726.5 | 1533.5 | 5619 | Car#774 | [6 empty] | 能力超目标：四轮定位上、下 | ST1 引取(开:50193.0s 加:56.0s 等前:5417.0s 等后:31.5s) ¦ ST2 集约(开:50280.5s 加:111.0s 等前:0.0s 等后:32.5s) ¦ ST3 空气悬挂+快充(开:50424.0s 加:108.5s 等前:0.0s 等后:12.0s) ¦ ST4 四轮定位上、下(开:50544.5s 加:120.5s 等前:0.0s 等后:17.0s) ¦ ST5 ADAS(开:50682.0s 加:107.0s 等前:0.0s 等后:36.5s) ¦ ST6 ARHUD+慢充(开:50825.5s 加:51.5s 等前:0.0s 等后:63.0s) ¦ ST7 转毂(开:50940.0s 加:114.5s 等前:0.0s 等后:0.0s) ¦ ST8 制动(开:51054.5s 加:114.0s 等前:0.0s 等后:0.0s) ¦ ST9 EG漏液/底盘漏液(开:51168.5s 加:112.5s 等前:0.0s 等后:0.0s) ¦ ST10 全景/空调检查(开:51281.0s 加:0.0s 等前:0.0s 等后:1.5s) ¦ ST11 气囊安装+绝缘(开:51282.5s 加:116.0s 等前:0.0s 等后:0.0s) ¦ ST12 L2++(开:51398.5s 加:88.0s 等前:0.0s 等后:0.0s) ¦ ST13 电检1(开:51486.5s 加:84.5s 等前:0.0s 等后:0.0s) ¦ ST14 电检2(开:51571.0s 加:97.5s 等前:0.0s 等后:8.0s) ¦ ST15 小跑道(开:51676.5s 加:50.0s 等前:0.0s 等后:0.0s)
775 | Car#776 | C | 50424 | 51847.5 | 1423.5 | 5474 | Car#773 | [6 empty] | 能力超目标：四轮定位上、下、ARHUD+慢充 | ST1 引取(开:50424.0s 加:56.0s 等前:5474.0s 等后:0.0s) ¦ ST2 集约(开:50480.0s 加:111.0s 等前:0.0s 等后:0.0s) ¦ ST3 空气悬挂+快充(开:50591.0s 加:108.5s 等前:0.0s 等后:0.0s) ¦ ST4 四轮定位上、下(开:50699.5s 加:120.5s 等前:0.0s 等后:0.0s) ¦ ST5 ADAS(开:50820.0s 加:107.0s 等前:0.0s 等后:0.0s) ¦ ST6 ARHUD+慢充(开:50927.0s 加:143.5s 等前:0.0s 等后:0.0s) ¦ ST7 转毂(开:51070.5s 加:114.5s 等前:0.0s 等后:0.0s) ¦ ST8 制动(开:51185.0s 加:114.0s 等前:0.0s 等后:0.0s) ¦ ST9 EG漏液/底盘漏液(开:51299.0s 加:112.5s 等前:0.0s 等后:0.0s) ¦ ST10 全景/空调检查(开:51411.5s 加:0.0s 等前:0.0s 等后:0.0s) ¦ ST11 气囊安装+绝缘(开:51411.5s 加:116.0s 等前:0.0s 等后:0.0s) ¦ ST12 L2++(开:51527.5s 加:88.0s 等前:0.0s 等后:0.0s) ¦ ST13 电检1(开:51615.5s 加:84.5s 等前:0.0s 等后:0.0s) ¦ ST14 电检2(开:51700.0s 加:97.5s 等前:0.0s 等后:0.0s) ¦ ST15 小跑道(开:51797.5s 加:50.0s 等前:0.0s 等后:0.0s)
776 | Car#778 | A | 50544.5 | 51898.5 | 1354 | 5971.5 | Car#776 | [6 empty] | 能力满足 | ST1 引取(开:50544.5s 加:55.0s 等前:5478.5s 等后:0.0s) ¦ ST2 集约(开:50599.5s 加:106.0s 等前:0.0s 等后:0.0s) ¦ ST3 空气悬挂+快充(开:50705.5s 加:0.0s 等前:0.0s 等后:114.5s) ¦ ST4 四轮定位上、下(开:50820.0s 加:115.0s 等前:0.0s 等后:0.0s) ¦ ST5 ADAS(开:50935.0s 加:97.0s 等前:0.0s 等后:38.5s) ¦ ST6 ARHUD+慢充(开:51070.5s 加:0.0s 等前:0.0s 等后:114.5s) ¦ ST7 转毂(开:51185.0s 加:116.0s 等前:0.0s 等后:0.0s) ¦ ST8 制动(开:51301.0s 加:108.0s 等前:0.0s 等后:2.5s) ¦ ST9 EG漏液/底盘漏液(开:51411.5s 加:115.0s 等前:0.0s 等后:0.0s) ¦ ST10 全景/空调检查(开:51526.5s 加:98.0s 等前:0.0s 等后:0.0s) ¦ ST11 气囊安装+绝缘(开:51624.5s 加:0.0s 等前:0.0s 等后:0.0s) ¦ ST12 L2++(开:51624.5s 加:0.0s 等前:0.0s 等后:75.5s) ¦ ST13 电检1(开:51700.0s 加:0.0s 等前:0.0s 等后:97.5s) ¦ ST14 电检2(开:51797.5s 加:0.0s 等前:0.0s 等后:50.0s) ¦ ST15 小跑道(开:51847.5s 加:51.0s 等前:0.0s 等后:0.0s)
777 | Car#775 | C | 50336.5 | 51948.5 | 1612 | 5633 | Car#778 | [6 empty] | 能力超目标：四轮定位上、下、ARHUD+慢充 | ST1 引取(开:50336.5s 加:56.0s 等前:5444.5s 等后:31.5s) ¦ ST2 集约(开:50424.0s 加:111.0s 等前:0.0s 等后:9.5s) ¦ ST3 空气悬挂+快充(开:50544.5s 加:108.5s 等前:0.0s 等后:29.0s) ¦ ST4 四轮定位上、下(开:50682.0s 加:120.5s 等前:0.0s 等后:23.0s) ¦ ST5 ADAS(开:50825.5s 加:107.0s 等前:0.0s 等后:7.5s) ¦ ST6 ARHUD+慢充(开:50940.0s 加:143.5s 等前:0.0s 等后:0.0s) ¦ ST7 转毂(开:51083.5s 加:114.5s 等前:0.0s 等后:0.0s) ¦ ST8 制动(开:51198.0s 加:114.0s 等前:0.0s 等后:0.0s) ¦ ST9 EG漏液/底盘漏液(开:51312.0s 加:112.5s 等前:0.0s 等后:0.0s) ¦ ST10 全景/空调检查(开:51424.5s 加:0.0s 等前:0.0s 等后:0.0s) ¦ ST11 气囊安装+绝缘(开:51424.5s 加:116.0s 等前:0.0s 等后:0.0s) ¦ ST12 L2++(开:51540.5s 加:88.0s 等前:0.0s 等后:0.0s) ¦ ST13 电检1(开:51628.5s 加:84.5s 等前:0.0s 等后:0.0s) ¦ ST14 电检2(开:51713.0s 加:97.5s 等前:0.0s 等后:88.0s) ¦ ST15 小跑道(开:51898.5s 加:50.0s 等前:0.0s 等后:0.0s)
778 | Car#780 | A | 50682 | 51999.5 | 1317.5 | 5956.5 | Car#775 | [6 empty] | 能力满足 | ST1 引取(开:50682.0s 加:55.0s 等前:5500.0s 等后:0.0s) ¦ ST2 集约(开:50737.0s 加:106.0s 等前:0.0s 等后:0.0s) ¦ ST3 空气悬挂+快充(开:50843.0s 加:0.0s 等前:0.0s 等后:92.0s) ¦ ST4 四轮定位上、下(开:50935.0s 加:115.0s 等前:0.0s 等后:20.5s) ¦ ST5 ADAS(开:51070.5s 加:97.0s 等前:0.0s 等后:17.5s) ¦ ST6 ARHUD+慢充(开:51185.0s 加:0.0s 等前:0.0s 等后:116.0s) ¦ ST7 转毂(开:51301.0s 加:116.0s 等前:0.0s 等后:0.0s) ¦ ST8 制动(开:51417.0s 加:108.0s 等前:0.0s 等后:1.5s) ¦ ST9 EG漏液/底盘漏液(开:51526.5s 加:115.0s 等前:0.0s 等后:0.0s) ¦ ST10 全景/空调检查(开:51641.5s 加:98.0s 等前:0.0s 等后:0.0s) ¦ ST11 气囊安装+绝缘(开:51739.5s 加:0.0s 等前:0.0s 等后:0.0s) ¦ ST12 L2++(开:51739.5s 加:0.0s 等前:0.0s 等后:58.0s) ¦ ST13 电检1(开:51797.5s 加:0.0s 等前:0.0s 等后:50.0s) ¦ ST14 电检2(开:51847.5s 加:0.0s 等前:0.0s 等后:101.0s) ¦ ST15 小跑道(开:51948.5s 加:51.0s 等前:0.0s 等后:0.0s)
779 | Car#777 | C | 50480 | 52049.5 | 1569.5 | 5618 | Car#780 | [6 empty] | 能力超目标：四轮定位上、下、ARHUD+慢充 | ST1 引取(开:50480.0s 加:56.0s 等前:5472.0s 等后:8.5s) ¦ ST2 集约(开:50544.5s 加:111.0s 等前:0.0s 等后:26.5s) ¦ ST3 空气悬挂+快充(开:50682.0s 加:108.5s 等前:0.0s 等后:35.0s) ¦ ST4 四轮定位上、下(开:50825.5s 加:120.5s 等前:0.0s 等后:0.0s) ¦ ST5 ADAS(开:50946.0s 加:107.0s 等前:0.0s 等后:30.5s) ¦ ST6 ARHUD+慢充(开:51083.5s 加:143.5s 等前:0.0s 等后:0.0s) ¦ ST7 转毂(开:51227.0s 加:114.5s 等前:0.0s 等后:0.0s) ¦ ST8 制动(开:51341.5s 加:114.0s 等前:0.0s 等后:0.0s) ¦ ST9 EG漏液/底盘漏液(开:51455.5s 加:112.5s 等前:0.0s 等后:0.0s) ¦ ST10 全景/空调检查(开:51568.0s 加:0.0s 等前:0.0s 等后:0.0s) ¦ ST11 气囊安装+绝缘(开:51568.0s 加:116.0s 等前:0.0s 等后:0.0s) ¦ ST12 L2++(开:51684.0s 加:88.0s 等前:0.0s 等后:0.0s) ¦ ST13 电检1(开:51772.0s 加:84.5s 等前:0.0s 等后:42.0s) ¦ ST14 电检2(开:51898.5s 加:97.5s 等前:0.0s 等后:3.5s) ¦ ST15 小跑道(开:51999.5s 加:50.0s 等前:0.0s 等后:0.0s)
780 | Car#779 | A | 50599.5 | 52100.5 | 1501 | 6115.5 | Car#777 | [6 empty] | 能力满足 | ST1 引取(开:50599.5s 加:55.0s 等前:5475.5s 等后:27.5s) ¦ ST2 集约(开:50682.0s 加:106.0s 等前:0.0s 等后:37.5s) ¦ ST3 空气悬挂+快充(开:50825.5s 加:0.0s 等前:0.0s 等后:120.5s) ¦ ST4 四轮定位上、下(开:50946.0s 加:115.0s 等前:0.0s 等后:22.5s) ¦ ST5 ADAS(开:51083.5s 加:97.0s 等前:0.0s 等后:46.5s) ¦ ST6 ARHUD+慢充(开:51227.0s 加:0.0s 等前:0.0s 等后:114.5s) ¦ ST7 转毂(开:51341.5s 加:116.0s 等前:0.0s 等后:0.0s) ¦ ST8 制动(开:51457.5s 加:108.0s 等前:0.0s 等后:2.5s) ¦ ST9 EG漏液/底盘漏液(开:51568.0s 加:115.0s 等前:0.0s 等后:0.0s) ¦ ST10 全景/空调检查(开:51683.0s 加:98.0s 等前:0.0s 等后:0.0s) ¦ ST11 气囊安装+绝缘(开:51781.0s 加:0.0s 等前:0.0s 等后:0.0s) ¦ ST12 L2++(开:51781.0s 加:0.0s 等前:0.0s 等后:117.5s) ¦ ST13 电检1(开:51898.5s 加:0.0s 等前:0.0s 等后:101.0s) ¦ ST14 电检2(开:51999.5s 加:0.0s 等前:0.0s 等后:50.0s) ¦ ST15 小跑道(开:52049.5s 加:51.0s 等前:0.0s 等后:0.0s)
781 | Car#781 | B | 50737 | 52234.5 | 1497.5 | 5663 | Car#779 | [6 empty] | 能力超目标：四轮定位上、下 | ST1 引取(开:50737.0s 加:56.0s 等前:5497.0s 等后:32.5s) ¦ ST2 集约(开:50825.5s 加:111.0s 等前:0.0s 等后:9.5s) ¦ ST3 空气悬挂+快充(开:50946.0s 加:108.5s 等前:0.0s 等后:29.0s) ¦ ST4 四轮定位上、下(开:51083.5s 加:120.5s 等前:0.0s 等后:23.0s) ¦ ST5 ADAS(开:51227.0s 加:107.0s 等前:0.0s 等后:7.5s) ¦ ST6 ARHUD+慢充(开:51341.5s 加:51.5s 等前:0.0s 等后:64.5s) ¦ ST7 转毂(开:51457.5s 加:114.5s 等前:0.0s 等后:0.0s) ¦ ST8 制动(开:51572.0s 加:114.0s 等前:0.0s 等后:0.0s) ¦ ST9 EG漏液/底盘漏液(开:51686.0s 加:112.5s 等前:0.0s 等后:0.0s) ¦ ST10 全景/空调检查(开:51798.5s 加:0.0s 等前:0.0s 等后:0.0s) ¦ ST11 气囊安装+绝缘(开:51798.5s 加:116.0s 等前:0.0s 等后:0.0s) ¦ ST12 L2++(开:51914.5s 加:88.0s 等前:0.0s 等后:0.0s) ¦ ST13 电检1(开:52002.5s 加:84.5s 等前:0.0s 等后:0.0s) ¦ ST14 电检2(开:52087.0s 加:97.5s 等前:0.0s 等后:0.0s) ¦ ST15 小跑道(开:52184.5s 加:50.0s 等前:0.0s 等后:0.0s)
782 | Car#782 | C | 50825.5 | 52284.5 | 1459 | 5563 | Car#781 | [6 empty] | 能力超目标：四轮定位上、下、ARHUD+慢充 | ST1 引取(开:50825.5s 加:56.0s 等前:5527.5s 等后:0.0s) ¦ ST2 集约(开:50881.5s 加:111.0s 等前:0.0s 等后:0.0s) ¦ ST3 空气悬挂+快充(开:50992.5s 加:108.5s 等前:0.0s 等后:0.0s) ¦ ST4 四轮定位上、下(开:51101.0s 加:120.5s 等前:0.0s 等后:0.0s) ¦ ST5 ADAS(开:51221.5s 加:107.0s 等前:0.0s 等后:0.0s) ¦ ST6 ARHUD+慢充(开:51328.5s 加:143.5s 等前:0.0s 等后:0.0s) ¦ ST7 转毂(开:51472.0s 加:114.5s 等前:0.0s 等后:0.0s) ¦ ST8 制动(开:51586.5s 加:114.0s 等前:0.0s 等后:0.0s) ¦ ST9 EG漏液/底盘漏液(开:51700.5s 加:112.5s 等前:0.0s 等后:0.0s) ¦ ST10 全景/空调检查(开:51813.0s 加:0.0s 等前:0.0s 等后:0.0s) ¦ ST11 气囊安装+绝缘(开:51813.0s 加:116.0s 等前:0.0s 等后:0.0s) ¦ ST12 L2++(开:51929.0s 加:88.0s 等前:0.0s 等后:0.0s) ¦ ST13 电检1(开:52017.0s 加:84.5s 等前:0.0s 等后:0.0s) ¦ ST14 电检2(开:52101.5s 加:97.5s 等前:0.0s 等后:35.5s) ¦ ST15 小跑道(开:52234.5s 加:50.0s 等前:0.0s 等后:0.0s)
783 | Car#783 | C | 50881.5 | 52378 | 1496.5 | 5598.5 | Car#782 | [6 empty] | 能力超目标：四轮定位上、下、ARHUD+慢充 | ST1 引取(开:50881.5s 加:56.0s 等前:5525.5s 等后:8.5s) ¦ ST2 集约(开:50946.0s 加:111.0s 等前:0.0s 等后:26.5s) ¦ ST3 空气悬挂+快充(开:51083.5s 加:108.5s 等前:0.0s 等后:35.0s) ¦ ST4 四轮定位上、下(开:51227.0s 加:120.5s 等前:0.0s 等后:0.0s) ¦ ST5 ADAS(开:51347.5s 加:107.0s 等前:0.0s 等后:3.0s) ¦ ST6 ARHUD+慢充(开:51457.5s 加:143.5s 等前:0.0s 等后:0.0s) ¦ ST7 转毂(开:51601.0s 加:114.5s 等前:0.0s 等后:0.0s) ¦ ST8 制动(开:51715.5s 加:114.0s 等前:0.0s 等后:0.0s) ¦ ST9 EG漏液/底盘漏液(开:51829.5s 加:112.5s 等前:0.0s 等后:0.0s) ¦ ST10 全景/空调检查(开:51942.0s 加:0.0s 等前:0.0s 等后:0.0s) ¦ ST11 气囊安装+绝缘(开:51942.0s 加:116.0s 等前:0.0s 等后:0.0s) ¦ ST12 L2++(开:52058.0s 加:88.0s 等前:0.0s 等后:0.0s) ¦ ST13 电检1(开:52146.0s 加:84.5s 等前:0.0s 等后:0.0s) ¦ ST14 电检2(开:52230.5s 加:97.5s 等前:0.0s 等后:0.0s) ¦ ST15 小跑道(开:52328.0s 加:50.0s 等前:0.0s 等后:0.0s)
784 | Car#784 | C | 50946 | 52428 | 1482 | 5590.5 | Car#783 | [6 empty] | 能力超目标：四轮定位上、下、ARHUD+慢充 | ST1 引取(开:50946.0s 加:56.0s 等前:5532.0s 等后:0.0s) ¦ ST2 集约(开:51002.0s 加:111.0s 等前:0.0s 等后:0.0s) ¦ ST3 空气悬挂+快充(开:51113.0s 加:108.5s 等前:0.0s 等后:0.0s) ¦ ST4 四轮定位上、下(开:51221.5s 加:120.5s 等前:0.0s 等后:0.0s) ¦ ST5 ADAS(开:51342.0s 加:107.0s 等前:0.0s 等后:23.0s) ¦ ST6 ARHUD+慢充(开:51472.0s 加:143.5s 等前:0.0s 等后:0.0s) ¦ ST7 转毂(开:51615.5s 加:114.5s 等前:0.0s 等后:0.0s) ¦ ST8 制动(开:51730.0s 加:114.0s 等前:0.0s 等后:0.0s) ¦ ST9 EG漏液/底盘漏液(开:51844.0s 加:112.5s 等前:0.0s 等后:0.0s) ¦ ST10 全景/空调检查(开:51956.5s 加:0.0s 等前:0.0s 等后:0.0s) ¦ ST11 气囊安装+绝缘(开:51956.5s 加:116.0s 等前:0.0s 等后:0.0s) ¦ ST12 L2++(开:52072.5s 加:88.0s 等前:0.0s 等后:0.0s) ¦ ST13 电检1(开:52160.5s 加:84.5s 等前:0.0s 等后:0.0s) ¦ ST14 电检2(开:52245.0s 加:97.5s 等前:0.0s 等后:35.5s) ¦ ST15 小跑道(开:52378.0s 加:50.0s 等前:0.0s 等后:0.0s)
785 | Car#785 | B | 51002 | 52494 | 1492 | 5690.5 | Car#784 | [6 empty] | 能力超目标：四轮定位上、下 | ST1 引取(开:51002.0s 加:56.0s 等前:5530.0s 等后:25.5s) ¦ ST2 集约(开:51083.5s 加:111.0s 等前:0.0s 等后:32.5s) ¦ ST3 空气悬挂+快充(开:51227.0s 加:108.5s 等前:0.0s 等后:12.0s) ¦ ST4 四轮定位上、下(开:51347.5s 加:120.5s 等前:0.0s 等后:0.0s) ¦ ST5 ADAS(开:51468.0s 加:107.0s 等前:0.0s 等后:26.0s) ¦ ST6 ARHUD+慢充(开:51601.0s 加:51.5s 等前:0.0s 等后:63.0s) ¦ ST7 转毂(开:51715.5s 加:114.5s 等前:0.0s 等后:0.0s) ¦ ST8 制动(开:51830.0s 加:114.0s 等前:0.0s 等后:0.0s) ¦ ST9 EG漏液/底盘漏液(开:51944.0s 加:112.5s 等前:0.0s 等后:0.0s) ¦ ST10 全景/空调检查(开:52056.5s 加:0.0s 等前:0.0s 等后:1.5s) ¦ ST11 气囊安装+绝缘(开:52058.0s 加:116.0s 等前:0.0s 等后:0.0s) ¦ ST12 L2++(开:52174.0s 加:88.0s 等前:0.0s 等后:0.0s) ¦ ST13 电检1(开:52262.0s 加:84.5s 等前:0.0s 等后:0.0s) ¦ ST14 电检2(开:52346.5s 加:97.5s 等前:0.0s 等后:0.0s) ¦ ST15 小跑道(开:52444.0s 加:50.0s 等前:0.0s 等后:0.0s)
786 | Car#786 | B | 51083.5 | 52544 | 1460.5 | 5682.5 | Car#785 | [6 empty] | 能力超目标：四轮定位上、下 | ST1 引取(开:51083.5s 加:56.0s 等前:5553.5s 等后:0.0s) ¦ ST2 集约(开:51139.5s 加:111.0s 等前:0.0s 等后:0.0s) ¦ ST3 空气悬挂+快充(开:51250.5s 加:108.5s 等前:0.0s 等后:0.0s) ¦ ST4 四轮定位上、下(开:51359.0s 加:120.5s 等前:0.0s 等后:0.0s) ¦ ST5 ADAS(开:51479.5s 加:107.0s 等前:0.0s 等后:29.0s) ¦ ST6 ARHUD+慢充(开:51615.5s 加:51.5s 等前:0.0s 等后:63.0s) ¦ ST7 转毂(开:51730.0s 加:114.5s 等前:0.0s 等后:0.0s) ¦ ST8 制动(开:51844.5s 加:114.0s 等前:0.0s 等后:0.0s) ¦ ST9 EG漏液/底盘漏液(开:51958.5s 加:112.5s 等前:0.0s 等后:0.0s) ¦ ST10 全景/空调检查(开:52071.0s 加:0.0s 等前:0.0s 等后:1.5s) ¦ ST11 气囊安装+绝缘(开:52072.5s 加:116.0s 等前:0.0s 等后:0.0s) ¦ ST12 L2++(开:52188.5s 加:88.0s 等前:0.0s 等后:0.0s) ¦ ST13 电检1(开:52276.5s 加:84.5s 等前:0.0s 等后:17.0s) ¦ ST14 电检2(开:52378.0s 加:97.5s 等前:0.0s 等后:18.5s) ¦ ST15 小跑道(开:52494.0s 加:50.0s 等前:0.0s 等后:0.0s)
787 | Car#787 | C | 51139.5 | 52636 | 1496.5 | 5624.5 | Car#786 | [6 empty] | 能力超目标：四轮定位上、下、ARHUD+慢充 | ST1 引取(开:51139.5s 加:56.0s 等前:5551.5s 等后:31.5s) ¦ ST2 集约(开:51227.0s 加:111.0s 等前:0.0s 等后:9.5s) ¦ ST3 空气悬挂+快充(开:51347.5s 加:108.5s 等前:0.0s 等后:12.0s) ¦ ST4 四轮定位上、下(开:51468.0s 加:120.5s 等前:0.0s 等后:12.5s) ¦ ST5 ADAS(开:51601.0s 加:107.0s 等前:0.0s 等后:7.5s) ¦ ST6 ARHUD+慢充(开:51715.5s 加:143.5s 等前:0.0s 等后:0.0s) ¦ ST7 转毂(开:51859.0s 加:114.5s 等前:0.0s 等后:0.0s) ¦ ST8 制动(开:51973.5s 加:114.0s 等前:0.0s 等后:0.0s) ¦ ST9 EG漏液/底盘漏液(开:52087.5s 加:112.5s 等前:0.0s 等后:0.0s) ¦ ST10 全景/空调检查(开:52200.0s 加:0.0s 等前:0.0s 等后:0.0s) ¦ ST11 气囊安装+绝缘(开:52200.0s 加:116.0s 等前:0.0s 等后:0.0s) ¦ ST12 L2++(开:52316.0s 加:88.0s 等前:0.0s 等后:0.0s) ¦ ST13 电检1(开:52404.0s 加:84.5s 等前:0.0s 等后:0.0s) ¦ ST14 电检2(开:52488.5s 加:97.5s 等前:0.0s 等后:0.0s) ¦ ST15 小跑道(开:52586.0s 加:50.0s 等前:0.0s 等后:0.0s)
788 | Car#788 | C | 51227 | 52686 | 1459 | 5616.5 | Car#787 | [6 empty] | 能力超目标：四轮定位上、下、ARHUD+慢充 | ST1 引取(开:51227.0s 加:56.0s 等前:5581.0s 等后:0.0s) ¦ ST2 集约(开:51283.0s 加:111.0s 等前:0.0s 等后:0.0s) ¦ ST3 空气悬挂+快充(开:51394.0s 加:108.5s 等前:0.0s 等后:0.0s) ¦ ST4 四轮定位上、下(开:51502.5s 加:120.5s 等前:0.0s 等后:0.0s) ¦ ST5 ADAS(开:51623.0s 加:107.0s 等前:0.0s 等后:0.0s) ¦ ST6 ARHUD+慢充(开:51730.0s 加:143.5s 等前:0.0s 等后:0.0s) ¦ ST7 转毂(开:51873.5s 加:114.5s 等前:0.0s 等后:0.0s) ¦ ST8 制动(开:51988.0s 加:114.0s 等前:0.0s 等后:0.0s) ¦ ST9 EG漏液/底盘漏液(开:52102.0s 加:112.5s 等前:0.0s 等后:0.0s) ¦ ST10 全景/空调检查(开:52214.5s 加:0.0s 等前:0.0s 等后:0.0s) ¦ ST11 气囊安装+绝缘(开:52214.5s 加:116.0s 等前:0.0s 等后:0.0s) ¦ ST12 L2++(开:52330.5s 加:88.0s 等前:0.0s 等后:0.0s) ¦ ST13 电检1(开:52418.5s 加:84.5s 等前:0.0s 等后:0.0s) ¦ ST14 电检2(开:52503.0s 加:97.5s 等前:0.0s 等后:35.5s) ¦ ST15 小跑道(开:52636.0s 加:50.0s 等前:0.0s 等后:0.0s)
789 | Car#789 | C | 51283 | 52779.5 | 1496.5 | 5652 | Car#788 | [6 empty] | 能力超目标：四轮定位上、下、ARHUD+慢充 | ST1 引取(开:51283.0s 加:56.0s 等前:5579.0s 等后:8.5s) ¦ ST2 集约(开:51347.5s 加:111.0s 等前:0.0s 等后:9.5s) ¦ ST3 空气悬挂+快充(开:51468.0s 加:108.5s 等前:0.0s 等后:24.5s) ¦ ST4 四轮定位上、下(开:51601.0s 加:120.5s 等前:0.0s 等后:0.0s) ¦ ST5 ADAS(开:51721.5s 加:107.0s 等前:0.0s 等后:30.5s) ¦ ST6 ARHUD+慢充(开:51859.0s 加:143.5s 等前:0.0s 等后:0.0s) ¦ ST7 转毂(开:52002.5s 加:114.5s 等前:0.0s 等后:0.0s) ¦ ST8 制动(开:52117.0s 加:114.0s 等前:0.0s 等后:0.0s) ¦ ST9 EG漏液/底盘漏液(开:52231.0s 加:112.5s 等前:0.0s 等后:0.0s) ¦ ST10 全景/空调检查(开:52343.5s 加:0.0s 等前:0.0s 等后:0.0s) ¦ ST11 气囊安装+绝缘(开:52343.5s 加:116.0s 等前:0.0s 等后:0.0s) ¦ ST12 L2++(开:52459.5s 加:88.0s 等前:0.0s 等后:0.0s) ¦ ST13 电检1(开:52547.5s 加:84.5s 等前:0.0s 等后:0.0s) ¦ ST14 电检2(开:52632.0s 加:97.5s 等前:0.0s 等后:0.0s) ¦ ST15 小跑道(开:52729.5s 加:50.0s 等前:0.0s 等后:0.0s)
790 | Car#791 | A | 51403.5 | 52830.5 | 1427 | 6149.5 | Car#789 | [6 empty] | 能力满足 | ST1 引取(开:51403.5s 加:55.0s 等前:5583.5s 等后:9.5s) ¦ ST2 集约(开:51468.0s 加:106.0s 等前:0.0s 等后:27.0s) ¦ ST3 空气悬挂+快充(开:51601.0s 加:0.0s 等前:0.0s 等后:120.5s) ¦ ST4 四轮定位上、下(开:51721.5s 加:115.0s 等前:0.0s 等后:22.5s) ¦ ST5 ADAS(开:51859.0s 加:97.0s 等前:0.0s 等后:46.5s) ¦ ST6 ARHUD+慢充(开:52002.5s 加:0.0s 等前:0.0s 等后:114.5s) ¦ ST7 转毂(开:52117.0s 加:116.0s 等前:0.0s 等后:0.0s) ¦ ST8 制动(开:52233.0s 加:108.0s 等前:0.0s 等后:2.5s) ¦ ST9 EG漏液/底盘漏液(开:52343.5s 加:115.0s 等前:0.0s 等后:0.0s) ¦ ST10 全景/空调检查(开:52458.5s 加:98.0s 等前:0.0s 等后:0.0s) ¦ ST11 气囊安装+绝缘(开:52556.5s 加:0.0s 等前:0.0s 等后:0.0s) ¦ ST12 L2++(开:52556.5s 加:0.0s 等前:0.0s 等后:75.5s) ¦ ST13 电检1(开:52632.0s 加:0.0s 等前:0.0s 等后:97.5s) ¦ ST14 电检2(开:52729.5s 加:0.0s 等前:0.0s 等后:50.0s) ¦ ST15 小跑道(开:52779.5s 加:51.0s 等前:0.0s 等后:0.0s)
791 | Car#790 | C | 51347.5 | 52880.5 | 1533 | 5695 | Car#791 | [6 empty] | 能力超目标：四轮定位上、下、ARHUD+慢充 | ST1 引取(开:51347.5s 加:56.0s 等前:5585.5s 等后:0.0s) ¦ ST2 集约(开:51403.5s 加:111.0s 等前:0.0s 等后:0.0s) ¦ ST3 空气悬挂+快充(开:51514.5s 加:108.5s 等前:0.0s 等后:0.0s) ¦ ST4 四轮定位上、下(开:51623.0s 加:120.5s 等前:0.0s 等后:0.0s) ¦ ST5 ADAS(开:51743.5s 加:107.0s 等前:0.0s 等后:23.0s) ¦ ST6 ARHUD+慢充(开:51873.5s 加:143.5s 等前:0.0s 等后:0.0s) ¦ ST7 转毂(开:52017.0s 加:114.5s 等前:0.0s 等后:0.0s) ¦ ST8 制动(开:52131.5s 加:114.0s 等前:0.0s 等后:0.0s) ¦ ST9 EG漏液/底盘漏液(开:52245.5s 加:112.5s 等前:0.0s 等后:0.0s) ¦ ST10 全景/空调检查(开:52358.0s 加:0.0s 等前:0.0s 等后:0.0s) ¦ ST11 气囊安装+绝缘(开:52358.0s 加:116.0s 等前:0.0s 等后:0.0s) ¦ ST12 L2++(开:52474.0s 加:88.0s 等前:0.0s 等后:0.0s) ¦ ST13 电检1(开:52562.0s 加:84.5s 等前:0.0s 等后:0.0s) ¦ ST14 电检2(开:52646.5s 加:97.5s 等前:0.0s 等后:86.5s) ¦ ST15 小跑道(开:52830.5s 加:50.0s 等前:0.0s 等后:0.0s)
792 | Car#792 | B | 51468 | 52978 | 1510 | 5768.5 | Car#790 | [6 empty] | 能力超目标：四轮定位上、下 | ST1 引取(开:51468.0s 加:56.0s 等前:5590.0s 等后:0.0s) ¦ ST2 集约(开:51524.0s 加:111.0s 等前:0.0s 等后:0.0s) ¦ ST3 空气悬挂+快充(开:51635.0s 加:108.5s 等前:0.0s 等后:0.0s) ¦ ST4 四轮定位上、下(开:51743.5s 加:120.5s 等前:0.0s 等后:9.5s) ¦ ST5 ADAS(开:51873.5s 加:107.0s 等前:0.0s 等后:36.5s) ¦ ST6 ARHUD+慢充(开:52017.0s 加:51.5s 等前:0.0s 等后:63.0s) ¦ ST7 转毂(开:52131.5s 加:114.5s 等前:0.0s 等后:0.0s) ¦ ST8 制动(开:52246.0s 加:114.0s 等前:0.0s 等后:0.0s) ¦ ST9 EG漏液/底盘漏液(开:52360.0s 加:112.5s 等前:0.0s 等后:0.0s) ¦ ST10 全景/空调检查(开:52472.5s 加:0.0s 等前:0.0s 等后:1.5s) ¦ ST11 气囊安装+绝缘(开:52474.0s 加:116.0s 等前:0.0s 等后:0.0s) ¦ ST12 L2++(开:52590.0s 加:88.0s 等前:0.0s 等后:0.0s) ¦ ST13 电检1(开:52678.0s 加:84.5s 等前:0.0s 等后:68.0s) ¦ ST14 电检2(开:52830.5s 加:97.5s 等前:0.0s 等后:0.0s) ¦ ST15 小跑道(开:52928.0s 加:50.0s 等前:0.0s 等后:0.0s)
793 | Car#793 | B | 51524 | 53028 | 1504 | 5760.5 | Car#792 | [6 empty] | 能力超目标：四轮定位上、下 | ST1 引取(开:51524.0s 加:56.0s 等前:5588.0s 等后:21.0s) ¦ ST2 集约(开:51601.0s 加:111.0s 等前:0.0s 等后:9.5s) ¦ ST3 空气悬挂+快充(开:51721.5s 加:108.5s 等前:0.0s 等后:29.0s) ¦ ST4 四轮定位上、下(开:51859.0s 加:120.5s 等前:0.0s 等后:23.0s) ¦ ST5 ADAS(开:52002.5s 加:107.0s 等前:0.0s 等后:7.5s) ¦ ST6 ARHUD+慢充(开:52117.0s 加:51.5s 等前:0.0s 等后:64.5s) ¦ ST7 转毂(开:52233.0s 加:114.5s 等前:0.0s 等后:0.0s) ¦ ST8 制动(开:52347.5s 加:114.0s 等前:0.0s 等后:0.0s) ¦ ST9 EG漏液/底盘漏液(开:52461.5s 加:112.5s 等前:0.0s 等后:0.0s) ¦ ST10 全景/空调检查(开:52574.0s 加:0.0s 等前:0.0s 等后:0.0s) ¦ ST11 气囊安装+绝缘(开:52574.0s 加:116.0s 等前:0.0s 等后:0.0s) ¦ ST12 L2++(开:52690.0s 加:88.0s 等前:0.0s 等后:0.0s) ¦ ST13 电检1(开:52778.0s 加:84.5s 等前:0.0s 等后:0.0s) ¦ ST14 电检2(开:52862.5s 加:97.5s 等前:0.0s 等后:18.0s) ¦ ST15 小跑道(开:52978.0s 加:50.0s 等前:0.0s 等后:0.0s)
794 | Car#795 | A | 51657 | 53079 | 1422 | 6166 | Car#793 | [6 empty] | 能力满足 | ST1 引取(开:51657.0s 加:55.0s 等前:5605.0s 等后:9.5s) ¦ ST2 集约(开:51721.5s 加:106.0s 等前:0.0s 等后:31.5s) ¦ ST3 空气悬挂+快充(开:51859.0s 加:0.0s 等前:0.0s 等后:143.5s) ¦ ST4 四轮定位上、下(开:52002.5s 加:115.0s 等前:0.0s 等后:0.0s) ¦ ST5 ADAS(开:52117.5s 加:97.0s 等前:0.0s 等后:18.5s) ¦ ST6 ARHUD+慢充(开:52233.0s 加:0.0s 等前:0.0s 等后:114.5s) ¦ ST7 转毂(开:52347.5s 加:116.0s 等前:0.0s 等后:0.0s) ¦ ST8 制动(开:52463.5s 加:108.0s 等前:0.0s 等后:2.5s) ¦ ST9 EG漏液/底盘漏液(开:52574.0s 加:115.0s 等前:0.0s 等后:0.0s) ¦ ST10 全景/空调检查(开:52689.0s 加:98.0s 等前:0.0s 等后:0.0s) ¦ ST11 气囊安装+绝缘(开:52787.0s 加:0.0s 等前:0.0s 等后:0.0s) ¦ ST12 L2++(开:52787.0s 加:0.0s 等前:0.0s 等后:75.5s) ¦ ST13 电检1(开:52862.5s 加:0.0s 等前:0.0s 等后:115.5s) ¦ ST14 电检2(开:52978.0s 加:0.0s 等前:0.0s 等后:50.0s) ¦ ST15 小跑道(开:53028.0s 加:51.0s 等前:0.0s 等后:0.0s)
795 | Car#794 | B | 51601 | 53129 | 1528 | 5803.5 | Car#795 | [6 empty] | 能力超目标：四轮定位上、下 | ST1 引取(开:51601.0s 加:56.0s 等前:5607.0s 等后:0.0s) ¦ ST2 集约(开:51657.0s 加:111.0s 等前:0.0s 等后:0.0s) ¦ ST3 空气悬挂+快充(开:51768.0s 加:108.5s 等前:0.0s 等后:0.0s) ¦ ST4 四轮定位上、下(开:51876.5s 加:120.5s 等前:0.0s 等后:20.0s) ¦ ST5 ADAS(开:52017.0s 加:107.0s 等前:0.0s 等后:7.5s) ¦ ST6 ARHUD+慢充(开:52131.5s 加:51.5s 等前:0.0s 等后:63.0s) ¦ ST7 转毂(开:52246.0s 加:114.5s 等前:0.0s 等后:0.0s) ¦ ST8 制动(开:52360.5s 加:114.0s 等前:0.0s 等后:0.0s) ¦ ST9 EG漏液/底盘漏液(开:52474.5s 加:112.5s 等前:0.0s 等后:0.0s) ¦ ST10 全景/空调检查(开:52587.0s 加:0.0s 等前:0.0s 等后:3.0s) ¦ ST11 气囊安装+绝缘(开:52590.0s 加:116.0s 等前:0.0s 等后:0.0s) ¦ ST12 L2++(开:52706.0s 加:88.0s 等前:0.0s 等后:36.5s) ¦ ST13 电检1(开:52830.5s 加:84.5s 等前:0.0s 等后:13.0s) ¦ ST14 电检2(开:52928.0s 加:97.5s 等前:0.0s 等后:53.5s) ¦ ST15 小跑道(开:53079.0s 加:50.0s 等前:0.0s 等后:0.0s)
796 | Car#796 | C | 51721.5 | 53226.5 | 1505 | 5693 | Car#794 | [6 empty] | 能力超目标：四轮定位上、下、ARHUD+慢充 | ST1 引取(开:51721.5s 加:56.0s 等前:5611.5s 等后:0.0s) ¦ ST2 集约(开:51777.5s 加:111.0s 等前:0.0s 等后:0.0s) ¦ ST3 空气悬挂+快充(开:51888.5s 加:108.5s 等前:0.0s 等后:20.0s) ¦ ST4 四轮定位上、下(开:52017.0s 加:120.5s 等前:0.0s 等后:0.0s) ¦ ST5 ADAS(开:52137.5s 加:107.0s 等前:0.0s 等后:1.5s) ¦ ST6 ARHUD+慢充(开:52246.0s 加:143.5s 等前:0.0s 等后:0.0s) ¦ ST7 转毂(开:52389.5s 加:114.5s 等前:0.0s 等后:0.0s) ¦ ST8 制动(开:52504.0s 加:114.0s 等前:0.0s 等后:0.0s) ¦ ST9 EG漏液/底盘漏液(开:52618.0s 加:112.5s 等前:0.0s 等后:0.0s) ¦ ST10 全景/空调检查(开:52730.5s 加:0.0s 等前:0.0s 等后:0.0s) ¦ ST11 气囊安装+绝缘(开:52730.5s 加:116.0s 等前:0.0s 等后:0.0s) ¦ ST12 L2++(开:52846.5s 加:88.0s 等前:0.0s 等后:0.0s) ¦ ST13 电检1(开:52934.5s 加:84.5s 等前:0.0s 等后:60.0s) ¦ ST14 电检2(开:53079.0s 加:97.5s 等前:0.0s 等后:0.0s) ¦ ST15 小跑道(开:53176.5s 加:50.0s 等前:0.0s 等后:0.0s)
797 | Car#797 | C | 51777.5 | 53276.5 | 1499 | 5685 | Car#796 | [6 empty] | 能力超目标：四轮定位上、下、ARHUD+慢充 | ST1 引取(开:51777.5s 加:56.0s 等前:5609.5s 等后:25.5s) ¦ ST2 集约(开:51859.0s 加:111.0s 等前:0.0s 等后:32.5s) ¦ ST3 空气悬挂+快充(开:52002.5s 加:108.5s 等前:0.0s 等后:6.5s) ¦ ST4 四轮定位上、下(开:52117.5s 加:120.5s 等前:0.0s 等后:0.0s) ¦ ST5 ADAS(开:52238.0s 加:107.0s 等前:0.0s 等后:2.5s) ¦ ST6 ARHUD+慢充(开:52347.5s 加:143.5s 等前:0.0s 等后:0.0s) ¦ ST7 转毂(开:52491.0s 加:114.5s 等前:0.0s 等后:0.0s) ¦ ST8 制动(开:52605.5s 加:114.0s 等前:0.0s 等后:0.0s) ¦ ST9 EG漏液/底盘漏液(开:52719.5s 加:112.5s 等前:0.0s 等后:0.0s) ¦ ST10 全景/空调检查(开:52832.0s 加:0.0s 等前:0.0s 等后:0.0s) ¦ ST11 气囊安装+绝缘(开:52832.0s 加:116.0s 等前:0.0s 等后:0.0s) ¦ ST12 L2++(开:52948.0s 加:88.0s 等前:0.0s 等后:0.0s) ¦ ST13 电检1(开:53036.0s 加:84.5s 等前:0.0s 等后:0.0s) ¦ ST14 电检2(开:53120.5s 加:97.5s 等前:0.0s 等后:8.5s) ¦ ST15 小跑道(开:53226.5s 加:50.0s 等前:0.0s 等后:0.0s)
798 | Car#799 | A | 51915 | 53327.5 | 1412.5 | 6182.5 | Car#797 | [6 empty] | 能力满足 | ST1 引取(开:51915.0s 加:55.0s 等前:5631.0s 等后:32.5s) ¦ ST2 集约(开:52002.5s 加:106.0s 等前:0.0s 等后:9.0s) ¦ ST3 空气悬挂+快充(开:52117.5s 加:0.0s 等前:0.0s 等后:120.5s) ¦ ST4 四轮定位上、下(开:52238.0s 加:115.0s 等前:0.0s 等后:0.0s) ¦ ST5 ADAS(开:52353.0s 加:97.0s 等前:0.0s 等后:41.0s) ¦ ST6 ARHUD+慢充(开:52491.0s 加:0.0s 等前:0.0s 等后:114.5s) ¦ ST7 转毂(开:52605.5s 加:116.0s 等前:0.0s 等后:0.0s) ¦ ST8 制动(开:52721.5s 加:108.0s 等前:0.0s 等后:2.5s) ¦ ST9 EG漏液/底盘漏液(开:52832.0s 加:115.0s 等前:0.0s 等后:0.0s) ¦ ST10 全景/空调检查(开:52947.0s 加:98.0s 等前:0.0s 等后:0.0s) ¦ ST11 气囊安装+绝缘(开:53045.0s 加:0.0s 等前:0.0s 等后:0.0s) ¦ ST12 L2++(开:53045.0s 加:0.0s 等前:0.0s 等后:75.5s) ¦ ST13 电检1(开:53120.5s 加:0.0s 等前:0.0s 等后:106.0s) ¦ ST14 电检2(开:53226.5s 加:0.0s 等前:0.0s 等后:50.0s) ¦ ST15 小跑道(开:53276.5s 加:51.0s 等前:0.0s 等后:0.0s)
799 | Car#798 | C | 51859 | 53377.5 | 1518.5 | 5728 | Car#799 | [6 empty] | 能力超目标：四轮定位上、下、ARHUD+慢充 | ST1 引取(开:51859.0s 加:56.0s 等前:5633.0s 等后:0.0s) ¦ ST2 集约(开:51915.0s 加:111.0s 等前:0.0s 等后:0.0s) ¦ ST3 空气悬挂+快充(开:52026.0s 加:108.5s 等前:0.0s 等后:3.0s) ¦ ST4 四轮定位上、下(开:52137.5s 加:120.5s 等前:0.0s 等后:0.0s) ¦ ST5 ADAS(开:52258.0s 加:107.0s 等前:0.0s 等后:24.5s) ¦ ST6 ARHUD+慢充(开:52389.5s 加:143.5s 等前:0.0s 等后:0.0s) ¦ ST7 转毂(开:52533.0s 加:114.5s 等前:0.0s 等后:0.0s) ¦ ST8 制动(开:52647.5s 加:114.0s 等前:0.0s 等后:0.0s) ¦ ST9 EG漏液/底盘漏液(开:52761.5s 加:112.5s 等前:0.0s 等后:0.0s) ¦ ST10 全景/空调检查(开:52874.0s 加:0.0s 等前:0.0s 等后:0.0s) ¦ ST11 气囊安装+绝缘(开:52874.0s 加:116.0s 等前:0.0s 等后:0.0s) ¦ ST12 L2++(开:52990.0s 加:88.0s 等前:0.0s 等后:1.0s) ¦ ST13 电检1(开:53079.0s 加:84.5s 等前:0.0s 等后:13.0s) ¦ ST14 电检2(开:53176.5s 加:97.5s 等前:0.0s 等后:53.5s) ¦ ST15 小跑道(开:53327.5s 加:50.0s 等前:0.0s 等后:0.0s)
800 | Car#801 | A | 52057.5 | 53428.5 | 1371 | 6167.5 | Car#798 | [6 empty] | 能力满足 | ST1 引取(开:52057.5s 加:55.0s 等前:5657.5s 等后:5.0s) ¦ ST2 集约(开:52117.5s 加:106.0s 等前:0.0s 等后:14.5s) ¦ ST3 空气悬挂+快充(开:52238.0s 加:0.0s 等前:0.0s 等后:115.0s) ¦ ST4 四轮定位上、下(开:52353.0s 加:115.0s 等前:0.0s 等后:23.0s) ¦ ST5 ADAS(开:52491.0s 加:97.0s 等前:0.0s 等后:17.5s) ¦ ST6 ARHUD+慢充(开:52605.5s 加:0.0s 等前:0.0s 等后:116.0s) ¦ ST7 转毂(开:52721.5s 加:116.0s 等前:0.0s 等后:0.0s) ¦ ST8 制动(开:52837.5s 加:108.0s 等前:0.0s 等后:1.5s) ¦ ST9 EG漏液/底盘漏液(开:52947.0s 加:115.0s 等前:0.0s 等后:0.0s) ¦ ST10 全景/空调检查(开:53062.0s 加:98.0s 等前:0.0s 等后:0.0s) ¦ ST11 气囊安装+绝缘(开:53160.0s 加:0.0s 等前:0.0s 等后:0.0s) ¦ ST12 L2++(开:53160.0s 加:0.0s 等前:0.0s 等后:66.5s) ¦ ST13 电检1(开:53226.5s 加:0.0s 等前:0.0s 等后:50.0s) ¦ ST14 电检2(开:53276.5s 加:0.0s 等前:0.0s 等后:101.0s) ¦ ST15 小跑道(开:53377.5s 加:51.0s 等前:0.0s 等后:0.0s)
801 | Car#800 | A | 52002.5 | 53479.5 | 1477 | 6276.5 | Car#801 | [6 empty] | 能力满足 | ST1 引取(开:52002.5s 加:55.0s 等前:5660.5s 等后:0.0s) ¦ ST2 集约(开:52057.5s 加:106.0s 等前:0.0s 等后:0.0s) ¦ ST3 空气悬挂+快充(开:52163.5s 加:0.0s 等前:0.0s 等后:94.5s) ¦ ST4 四轮定位上、下(开:52258.0s 加:115.0s 等前:0.0s 等后:16.5s) ¦ ST5 ADAS(开:52389.5s 加:97.0s 等前:0.0s 等后:46.5s) ¦ ST6 ARHUD+慢充(开:52533.0s 加:0.0s 等前:0.0s 等后:114.5s) ¦ ST7 转毂(开:52647.5s 加:116.0s 等前:0.0s 等后:0.0s) ¦ ST8 制动(开:52763.5s 加:108.0s 等前:0.0s 等后:2.5s) ¦ ST9 EG漏液/底盘漏液(开:52874.0s 加:115.0s 等前:0.0s 等后:0.0s) ¦ ST10 全景/空调检查(开:52989.0s 加:98.0s 等前:0.0s 等后:0.0s) ¦ ST11 气囊安装+绝缘(开:53087.0s 加:0.0s 等前:0.0s 等后:0.0s) ¦ ST12 L2++(开:53087.0s 加:0.0s 等前:0.0s 等后:89.5s) ¦ ST13 电检1(开:53176.5s 加:0.0s 等前:0.0s 等后:151.0s) ¦ ST14 电检2(开:53327.5s 加:0.0s 等前:0.0s 等后:101.0s) ¦ ST15 小跑道(开:53428.5s 加:51.0s 等前:0.0s 等后:0.0s)
802 | Car#802 | C | 52117.5 | 53576 | 1458.5 | 5694.5 | Car#800 | [6 empty] | 能力超目标：四轮定位上、下、ARHUD+慢充 | ST1 引取(开:52117.5s 加:56.0s 等前:5659.5s 等后:0.0s) ¦ ST2 集约(开:52173.5s 加:111.0s 等前:0.0s 等后:0.0s) ¦ ST3 空气悬挂+快充(开:52284.5s 加:108.5s 等前:0.0s 等后:0.0s) ¦ ST4 四轮定位上、下(开:52393.0s 加:120.5s 等前:0.0s 等后:19.5s) ¦ ST5 ADAS(开:52533.0s 加:107.0s 等前:0.0s 等后:7.5s) ¦ ST6 ARHUD+慢充(开:52647.5s 加:143.5s 等前:0.0s 等后:0.0s) ¦ ST7 转毂(开:52791.0s 加:114.5s 等前:0.0s 等后:0.0s) ¦ ST8 制动(开:52905.5s 加:114.0s 等前:0.0s 等后:0.0s) ¦ ST9 EG漏液/底盘漏液(开:53019.5s 加:112.5s 等前:0.0s 等后:0.0s) ¦ ST10 全景/空调检查(开:53132.0s 加:0.0s 等前:0.0s 等后:0.0s) ¦ ST11 气囊安装+绝缘(开:53132.0s 加:116.0s 等前:0.0s 等后:0.0s) ¦ ST12 L2++(开:53248.0s 加:88.0s 等前:0.0s 等后:0.0s) ¦ ST13 电检1(开:53336.0s 加:84.5s 等前:0.0s 等后:8.0s) ¦ ST14 电检2(开:53428.5s 加:97.5s 等前:0.0s 等后:0.0s) ¦ ST15 小跑道(开:53526.0s 加:50.0s 等前:0.0s 等后:0.0s)
803 | Car#803 | B | 52173.5 | 53626 | 1452.5 | 5778.5 | Car#802 | [6 empty] | 能力超目标：四轮定位上、下 | ST1 引取(开:52173.5s 加:56.0s 等前:5657.5s 等后:8.5s) ¦ ST2 集约(开:52238.0s 加:111.0s 等前:0.0s 等后:4.0s) ¦ ST3 空气悬挂+快充(开:52353.0s 加:108.5s 等前:0.0s 等后:29.5s) ¦ ST4 四轮定位上、下(开:52491.0s 加:120.5s 等前:0.0s 等后:0.0s) ¦ ST5 ADAS(开:52611.5s 加:107.0s 等前:0.0s 等后:3.0s) ¦ ST6 ARHUD+慢充(开:52721.5s 加:51.5s 等前:0.0s 等后:64.5s) ¦ ST7 转毂(开:52837.5s 加:114.5s 等前:0.0s 等后:0.0s) ¦ ST8 制动(开:52952.0s 加:114.0s 等前:0.0s 等后:0.0s) ¦ ST9 EG漏液/底盘漏液(开:53066.0s 加:112.5s 等前:0.0s 等后:0.0s) ¦ ST10 全景/空调检查(开:53178.5s 加:0.0s 等前:0.0s 等后:0.0s) ¦ ST11 气囊安装+绝缘(开:53178.5s 加:116.0s 等前:0.0s 等后:0.0s) ¦ ST12 L2++(开:53294.5s 加:88.0s 等前:0.0s 等后:0.0s) ¦ ST13 电检1(开:53382.5s 加:84.5s 等前:0.0s 等后:0.0s) ¦ ST14 电检2(开:53467.0s 加:97.5s 等前:0.0s 等后:11.5s) ¦ ST15 小跑道(开:53576.0s 加:50.0s 等前:0.0s 等后:0.0s)
804 | Car#804 | C | 52238 | 53711.5 | 1473.5 | 5714 | Car#803 | [6 empty] | 能力超目标：四轮定位上、下、ARHUD+慢充 | ST1 引取(开:52238.0s 加:56.0s 等前:5664.0s 等后:0.0s) ¦ ST2 集约(开:52294.0s 加:111.0s 等前:0.0s 等后:0.0s) ¦ ST3 空气悬挂+快充(开:52405.0s 加:108.5s 等前:0.0s 等后:19.5s) ¦ ST4 四轮定位上、下(开:52533.0s 加:120.5s 等前:0.0s 等后:0.0s) ¦ ST5 ADAS(开:52653.5s 加:107.0s 等前:0.0s 等后:30.5s) ¦ ST6 ARHUD+慢充(开:52791.0s 加:143.5s 等前:0.0s 等后:0.0s) ¦ ST7 转毂(开:52934.5s 加:114.5s 等前:0.0s 等后:0.0s) ¦ ST8 制动(开:53049.0s 加:114.0s 等前:0.0s 等后:0.0s) ¦ ST9 EG漏液/底盘漏液(开:53163.0s 加:112.5s 等前:0.0s 等后:0.0s) ¦ ST10 全景/空调检查(开:53275.5s 加:0.0s 等前:0.0s 等后:0.0s) ¦ ST11 气囊安装+绝缘(开:53275.5s 加:116.0s 等前:0.0s 等后:0.0s) ¦ ST12 L2++(开:53391.5s 加:88.0s 等前:0.0s 等后:0.0s) ¦ ST13 电检1(开:53479.5s 加:84.5s 等前:0.0s 等后:0.0s) ¦ ST14 电检2(开:53564.0s 加:97.5s 等前:0.0s 等后:0.0s) ¦ ST15 小跑道(开:53661.5s 加:50.0s 等前:0.0s 等后:0.0s)
805 | Car#805 | C | 52294 | 53761.5 | 1467.5 | 5706 | Car#804 | [6 empty] | 能力超目标：四轮定位上、下、ARHUD+慢充 | ST1 引取(开:52294.0s 加:56.0s 等前:5662.0s 等后:3.0s) ¦ ST2 集约(开:52353.0s 加:111.0s 等前:0.0s 等后:27.0s) ¦ ST3 空气悬挂+快充(开:52491.0s 加:108.5s 等前:0.0s 等后:12.0s) ¦ ST4 四轮定位上、下(开:52611.5s 加:120.5s 等前:0.0s 等后:0.0s) ¦ ST5 ADAS(开:52732.0s 加:107.0s 等前:0.0s 等后:0.0s) ¦ ST6 ARHUD+慢充(开:52839.0s 加:143.5s 等前:0.0s 等后:0.0s) ¦ ST7 转毂(开:52982.5s 加:114.5s 等前:0.0s 等后:0.0s) ¦ ST8 制动(开:53097.0s 加:114.0s 等前:0.0s 等后:0.0s) ¦ ST9 EG漏液/底盘漏液(开:53211.0s 加:112.5s 等前:0.0s 等后:0.0s) ¦ ST10 全景/空调检查(开:53323.5s 加:0.0s 等前:0.0s 等后:0.0s) ¦ ST11 气囊安装+绝缘(开:53323.5s 加:116.0s 等前:0.0s 等后:0.0s) ¦ ST12 L2++(开:53439.5s 加:88.0s 等前:0.0s 等后:0.0s) ¦ ST13 电检1(开:53527.5s 加:84.5s 等前:0.0s 等后:0.0s) ¦ ST14 电检2(开:53612.0s 加:97.5s 等前:0.0s 等后:2.0s) ¦ ST15 小跑道(开:53711.5s 加:50.0s 等前:0.0s 等后:0.0s)
806 | Car#806 | C | 52353 | 53855 | 1502 | 5741.5 | Car#805 | [6 empty] | 能力超目标：四轮定位上、下、ARHUD+慢充 | ST1 引取(开:52353.0s 加:56.0s 等前:5663.0s 等后:0.0s) ¦ ST2 集约(开:52409.0s 加:111.0s 等前:0.0s 等后:13.0s) ¦ ST3 空气悬挂+快充(开:52533.0s 加:108.5s 等前:0.0s 等后:12.0s) ¦ ST4 四轮定位上、下(开:52653.5s 加:120.5s 等前:0.0s 等后:17.0s) ¦ ST5 ADAS(开:52791.0s 加:107.0s 等前:0.0s 等后:36.5s) ¦ ST6 ARHUD+慢充(开:52934.5s 加:143.5s 等前:0.0s 等后:0.0s) ¦ ST7 转毂(开:53078.0s 加:114.5s 等前:0.0s 等后:0.0s) ¦ ST8 制动(开:53192.5s 加:114.0s 等前:0.0s 等后:0.0s) ¦ ST9 EG漏液/底盘漏液(开:53306.5s 加:112.5s 等前:0.0s 等后:0.0s) ¦ ST10 全景/空调检查(开:53419.0s 加:0.0s 等前:0.0s 等后:0.0s) ¦ ST11 气囊安装+绝缘(开:53419.0s 加:116.0s 等前:0.0s 等后:0.0s) ¦ ST12 L2++(开:53535.0s 加:88.0s 等前:0.0s 等后:0.0s) ¦ ST13 电检1(开:53623.0s 加:84.5s 等前:0.0s 等后:0.0s) ¦ ST14 电检2(开:53707.5s 加:97.5s 等前:0.0s 等后:0.0s) ¦ ST15 小跑道(开:53805.0s 加:50.0s 等前:0.0s 等后:0.0s)
807 | Car#807 | B | 52409 | 53905 | 1496 | 5825.5 | Car#806 | [6 empty] | 能力超目标：四轮定位上、下 | ST1 引取(开:52409.0s 加:56.0s 等前:5661.0s 等后:26.0s) ¦ ST2 集约(开:52491.0s 加:111.0s 等前:0.0s 等后:9.5s) ¦ ST3 空气悬挂+快充(开:52611.5s 加:108.5s 等前:0.0s 等后:12.0s) ¦ ST4 四轮定位上、下(开:52732.0s 加:120.5s 等前:0.0s 等后:0.0s) ¦ ST5 ADAS(开:52852.5s 加:107.0s 等前:0.0s 等后:23.0s) ¦ ST6 ARHUD+慢充(开:52982.5s 加:51.5s 等前:0.0s 等后:63.0s) ¦ ST7 转毂(开:53097.0s 加:114.5s 等前:0.0s 等后:0.0s) ¦ ST8 制动(开:53211.5s 加:114.0s 等前:0.0s 等后:0.0s) ¦ ST9 EG漏液/底盘漏液(开:53325.5s 加:112.5s 等前:0.0s 等后:0.0s) ¦ ST10 全景/空调检查(开:53438.0s 加:0.0s 等前:0.0s 等后:1.5s) ¦ ST11 气囊安装+绝缘(开:53439.5s 加:116.0s 等前:0.0s 等后:0.0s) ¦ ST12 L2++(开:53555.5s 加:88.0s 等前:0.0s 等后:0.0s) ¦ ST13 电检1(开:53643.5s 加:84.5s 等前:0.0s 等后:0.0s) ¦ ST14 电检2(开:53728.0s 加:97.5s 等前:0.0s 等后:29.5s) ¦ ST15 小跑道(开:53855.0s 加:50.0s 等前:0.0s 等后:0.0s)
808 | Car#808 | B | 52491 | 53971 | 1480 | 5833.5 | Car#807 | [6 empty] | 能力超目标：四轮定位上、下 | ST1 引取(开:52491.0s 加:56.0s 等前:5685.0s 等后:0.0s) ¦ ST2 集约(开:52547.0s 加:111.0s 等前:0.0s 等后:0.0s) ¦ ST3 空气悬挂+快充(开:52658.0s 加:108.5s 等前:0.0s 等后:24.5s) ¦ ST4 四轮定位上、下(开:52791.0s 加:120.5s 等前:0.0s 等后:23.0s) ¦ ST5 ADAS(开:52934.5s 加:107.0s 等前:0.0s 等后:36.5s) ¦ ST6 ARHUD+慢充(开:53078.0s 加:51.5s 等前:0.0s 等后:63.0s) ¦ ST7 转毂(开:53192.5s 加:114.5s 等前:0.0s 等后:0.0s) ¦ ST8 制动(开:53307.0s 加:114.0s 等前:0.0s 等后:0.0s) ¦ ST9 EG漏液/底盘漏液(开:53421.0s 加:112.5s 等前:0.0s 等后:0.0s) ¦ ST10 全景/空调检查(开:53533.5s 加:0.0s 等前:0.0s 等后:1.5s) ¦ ST11 气囊安装+绝缘(开:53535.0s 加:116.0s 等前:0.0s 等后:0.0s) ¦ ST12 L2++(开:53651.0s 加:88.0s 等前:0.0s 等后:0.0s) ¦ ST13 电检1(开:53739.0s 加:84.5s 等前:0.0s 等后:0.0s) ¦ ST14 电检2(开:53823.5s 加:97.5s 等前:0.0s 等后:0.0s) ¦ ST15 小跑道(开:53921.0s 加:50.0s 等前:0.0s 等后:0.0s)
809 | Car#809 | B | 52547 | 54021 | 1474 | 5825.5 | Car#808 | [6 empty] | 能力超目标：四轮定位上、下 | ST1 引取(开:52547.0s 加:56.0s 等前:5683.0s 等后:8.5s) ¦ ST2 集约(开:52611.5s 加:111.0s 等前:0.0s 等后:9.5s) ¦ ST3 空气悬挂+快充(开:52732.0s 加:108.5s 等前:0.0s 等后:12.0s) ¦ ST4 四轮定位上、下(开:52852.5s 加:120.5s 等前:0.0s 等后:9.5s) ¦ ST5 ADAS(开:52982.5s 加:107.0s 等前:0.0s 等后:7.5s) ¦ ST6 ARHUD+慢充(开:53097.0s 加:51.5s 等前:0.0s 等后:63.0s) ¦ ST7 转毂(开:53211.5s 加:114.5s 等前:0.0s 等后:0.0s) ¦ ST8 制动(开:53326.0s 加:114.0s 等前:0.0s 等后:0.0s) ¦ ST9 EG漏液/底盘漏液(开:53440.0s 加:112.5s 等前:0.0s 等后:0.0s) ¦ ST10 全景/空调检查(开:53552.5s 加:0.0s 等前:0.0s 等后:3.0s) ¦ ST11 气囊安装+绝缘(开:53555.5s 加:116.0s 等前:0.0s 等后:0.0s) ¦ ST12 L2++(开:53671.5s 加:88.0s 等前:0.0s 等后:0.0s) ¦ ST13 电检1(开:53759.5s 加:84.5s 等前:0.0s 等后:11.0s) ¦ ST14 电检2(开:53855.0s 加:97.5s 等前:0.0s 等后:18.5s) ¦ ST15 小跑道(开:53971.0s 加:50.0s 等前:0.0s 等后:0.0s)
810 | Car#810 | C | 52611.5 | 54113 | 1501.5 | 5767.5 | Car#809 | [6 empty] | 能力超目标：四轮定位上、下、ARHUD+慢充 | ST1 引取(开:52611.5s 加:56.0s 等前:5689.5s 等后:0.0s) ¦ ST2 集约(开:52667.5s 加:111.0s 等前:0.0s 等后:12.5s) ¦ ST3 空气悬挂+快充(开:52791.0s 加:108.5s 等前:0.0s 等后:35.0s) ¦ ST4 四轮定位上、下(开:52934.5s 加:120.5s 等前:0.0s 等后:23.0s) ¦ ST5 ADAS(开:53078.0s 加:107.0s 等前:0.0s 等后:7.5s) ¦ ST6 ARHUD+慢充(开:53192.5s 加:143.5s 等前:0.0s 等后:0.0s) ¦ ST7 转毂(开:53336.0s 加:114.5s 等前:0.0s 等后:0.0s) ¦ ST8 制动(开:53450.5s 加:114.0s 等前:0.0s 等后:0.0s) ¦ ST9 EG漏液/底盘漏液(开:53564.5s 加:112.5s 等前:0.0s 等后:0.0s) ¦ ST10 全景/空调检查(开:53677.0s 加:0.0s 等前:0.0s 等后:0.0s) ¦ ST11 气囊安装+绝缘(开:53677.0s 加:116.0s 等前:0.0s 等后:0.0s) ¦ ST12 L2++(开:53793.0s 加:88.0s 等前:0.0s 等后:0.0s) ¦ ST13 电检1(开:53881.0s 加:84.5s 等前:0.0s 等后:0.0s) ¦ ST14 电检2(开:53965.5s 加:97.5s 等前:0.0s 等后:0.0s) ¦ ST15 小跑道(开:54063.0s 加:50.0s 等前:0.0s 等后:0.0s)
811 | Car#812 | A | 52732 | 54164 | 1432 | 6265 | Car#810 | [6 empty] | 能力满足 | ST1 引取(开:52732.0s 加:55.0s 等前:5694.0s 等后:4.0s) ¦ ST2 集约(开:52791.0s 加:106.0s 等前:0.0s 等后:37.5s) ¦ ST3 空气悬挂+快充(开:52934.5s 加:0.0s 等前:0.0s 等后:143.5s) ¦ ST4 四轮定位上、下(开:53078.0s 加:115.0s 等前:0.0s 等后:0.0s) ¦ ST5 ADAS(开:53193.0s 加:97.0s 等前:0.0s 等后:46.0s) ¦ ST6 ARHUD+慢充(开:53336.0s 加:0.0s 等前:0.0s 等后:114.5s) ¦ ST7 转毂(开:53450.5s 加:116.0s 等前:0.0s 等后:0.0s) ¦ ST8 制动(开:53566.5s 加:108.0s 等前:0.0s 等后:2.5s) ¦ ST9 EG漏液/底盘漏液(开:53677.0s 加:115.0s 等前:0.0s 等后:0.0s) ¦ ST10 全景/空调检查(开:53792.0s 加:98.0s 等前:0.0s 等后:0.0s) ¦ ST11 气囊安装+绝缘(开:53890.0s 加:0.0s 等前:0.0s 等后:0.0s) ¦ ST12 L2++(开:53890.0s 加:0.0s 等前:0.0s 等后:75.5s) ¦ ST13 电检1(开:53965.5s 加:0.0s 等前:0.0s 等后:97.5s) ¦ ST14 电检2(开:54063.0s 加:0.0s 等前:0.0s 等后:50.0s) ¦ ST15 小跑道(开:54113.0s 加:51.0s 等前:0.0s 等后:0.0s)
812 | Car#811 | C | 52667.5 | 54214 | 1546.5 | 5810.5 | Car#812 | [6 empty] | 能力超目标：四轮定位上、下、ARHUD+慢充 | ST1 引取(开:52667.5s 加:56.0s 等前:5687.5s 等后:8.5s) ¦ ST2 集约(开:52732.0s 加:111.0s 等前:0.0s 等后:9.5s) ¦ ST3 空气悬挂+快充(开:52852.5s 加:108.5s 等前:0.0s 等后:21.5s) ¦ ST4 四轮定位上、下(开:52982.5s 加:120.5s 等前:0.0s 等后:0.0s) ¦ ST5 ADAS(开:53103.0s 加:107.0s 等前:0.0s 等后:1.5s) ¦ ST6 ARHUD+慢充(开:53211.5s 加:143.5s 等前:0.0s 等后:0.0s) ¦ ST7 转毂(开:53355.0s 加:114.5s 等前:0.0s 等后:0.0s) ¦ ST8 制动(开:53469.5s 加:114.0s 等前:0.0s 等后:0.0s) ¦ ST9 EG漏液/底盘漏液(开:53583.5s 加:112.5s 等前:0.0s 等后:0.0s) ¦ ST10 全景/空调检查(开:53696.0s 加:0.0s 等前:0.0s 等后:0.0s) ¦ ST11 气囊安装+绝缘(开:53696.0s 加:116.0s 等前:0.0s 等后:0.0s) ¦ ST12 L2++(开:53812.0s 加:88.0s 等前:0.0s 等后:0.0s) ¦ ST13 电检1(开:53900.0s 加:84.5s 等前:0.0s 等后:0.0s) ¦ ST14 电检2(开:53984.5s 加:97.5s 等前:0.0s 等后:82.0s) ¦ ST15 小跑道(开:54164.0s 加:50.0s 等前:0.0s 等后:0.0s)
813 | Car#813 | A | 52791 | 54265 | 1474 | 6308 | Car#811 | [6 empty] | 能力满足 | ST1 引取(开:52791.0s 加:55.0s 等前:5695.0s 等后:6.5s) ¦ ST2 集约(开:52852.5s 加:106.0s 等前:0.0s 等后:24.0s) ¦ ST3 空气悬挂+快充(开:52982.5s 加:0.0s 等前:0.0s 等后:120.5s) ¦ ST4 四轮定位上、下(开:53103.0s 加:115.0s 等前:0.0s 等后:0.0s) ¦ ST5 ADAS(开:53218.0s 加:97.0s 等前:0.0s 等后:40.0s) ¦ ST6 ARHUD+慢充(开:53355.0s 加:0.0s 等前:0.0s 等后:114.5s) ¦ ST7 转毂(开:53469.5s 加:116.0s 等前:0.0s 等后:0.0s) ¦ ST8 制动(开:53585.5s 加:108.0s 等前:0.0s 等后:2.5s) ¦ ST9 EG漏液/底盘漏液(开:53696.0s 加:115.0s 等前:0.0s 等后:0.0s) ¦ ST10 全景/空调检查(开:53811.0s 加:98.0s 等前:0.0s 等后:0.0s) ¦ ST11 气囊安装+绝缘(开:53909.0s 加:0.0s 等前:0.0s 等后:0.0s) ¦ ST12 L2++(开:53909.0s 加:0.0s 等前:0.0s 等后:75.5s) ¦ ST13 电检1(开:53984.5s 加:0.0s 等前:0.0s 等后:179.5s) ¦ ST14 电检2(开:54164.0s 加:0.0s 等前:0.0s 等后:50.0s) ¦ ST15 小跑道(开:54214.0s 加:51.0s 等前:0.0s 等后:0.0s)
814 | Car#814 | C | 52852.5 | 54371 | 1518.5 | 5793.5 | Car#813 | [6 empty] | 能力超目标：四轮定位上、下、ARHUD+慢充 | ST1 引取(开:52852.5s 加:56.0s 等前:5698.5s 等后:26.0s) ¦ ST2 集约(开:52934.5s 加:111.0s 等前:0.0s 等后:32.5s) ¦ ST3 空气悬挂+快充(开:53078.0s 加:108.5s 等前:0.0s 等后:6.5s) ¦ ST4 四轮定位上、下(开:53193.0s 加:120.5s 等前:0.0s 等后:22.5s) ¦ ST5 ADAS(开:53336.0s 加:107.0s 等前:0.0s 等后:7.5s) ¦ ST6 ARHUD+慢充(开:53450.5s 加:143.5s 等前:0.0s 等后:0.0s) ¦ ST7 转毂(开:53594.0s 加:114.5s 等前:0.0s 等后:0.0s) ¦ ST8 制动(开:53708.5s 加:114.0s 等前:0.0s 等后:0.0s) ¦ ST9 EG漏液/底盘漏液(开:53822.5s 加:112.5s 等前:0.0s 等后:0.0s) ¦ ST10 全景/空调检查(开:53935.0s 加:0.0s 等前:0.0s 等后:0.0s) ¦ ST11 气囊安装+绝缘(开:53935.0s 加:116.0s 等前:0.0s 等后:0.0s) ¦ ST12 L2++(开:54051.0s 加:88.0s 等前:0.0s 等后:0.0s) ¦ ST13 电检1(开:54139.0s 加:84.5s 等前:0.0s 等后:0.0s) ¦ ST14 电检2(开:54223.5s 加:97.5s 等前:0.0s 等后:0.0s) ¦ ST15 小跑道(开:54321.0s 加:50.0s 等前:0.0s 等后:0.0s)
815 | Car#815 | C | 52934.5 | 54421 | 1486.5 | 5785.5 | Car#814 | [6 empty] | 能力超目标：四轮定位上、下、ARHUD+慢充 | ST1 引取(开:52934.5s 加:56.0s 等前:5722.5s 等后:0.0s) ¦ ST2 集约(开:52990.5s 加:111.0s 等前:0.0s 等后:1.5s) ¦ ST3 空气悬挂+快充(开:53103.0s 加:108.5s 等前:0.0s 等后:6.5s) ¦ ST4 四轮定位上、下(开:53218.0s 加:120.5s 等前:0.0s 等后:16.5s) ¦ ST5 ADAS(开:53355.0s 加:107.0s 等前:0.0s 等后:7.5s) ¦ ST6 ARHUD+慢充(开:53469.5s 加:143.5s 等前:0.0s 等后:0.0s) ¦ ST7 转毂(开:53613.0s 加:114.5s 等前:0.0s 等后:0.0s) ¦ ST8 制动(开:53727.5s 加:114.0s 等前:0.0s 等后:0.0s) ¦ ST9 EG漏液/底盘漏液(开:53841.5s 加:112.5s 等前:0.0s 等后:0.0s) ¦ ST10 全景/空调检查(开:53954.0s 加:0.0s 等前:0.0s 等后:0.0s) ¦ ST11 气囊安装+绝缘(开:53954.0s 加:116.0s 等前:0.0s 等后:0.0s) ¦ ST12 L2++(开:54070.0s 加:88.0s 等前:0.0s 等后:6.0s) ¦ ST13 电检1(开:54164.0s 加:84.5s 等前:0.0s 等后:0.0s) ¦ ST14 电检2(开:54248.5s 加:97.5s 等前:0.0s 等后:25.0s) ¦ ST15 小跑道(开:54371.0s 加:50.0s 等前:0.0s 等后:0.0s)
816 | Car#816 | C | 52990.5 | 54514.5 | 1524 | 5821 | Car#815 | [6 empty] | 能力超目标：四轮定位上、下、ARHUD+慢充 | ST1 引取(开:52990.5s 加:56.0s 等前:5720.5s 等后:31.5s) ¦ ST2 集约(开:53078.0s 加:111.0s 等前:0.0s 等后:4.0s) ¦ ST3 空气悬挂+快充(开:53193.0s 加:108.5s 等前:0.0s 等后:34.5s) ¦ ST4 四轮定位上、下(开:53336.0s 加:120.5s 等前:0.0s 等后:0.0s) ¦ ST5 ADAS(开:53456.5s 加:107.0s 等前:0.0s 等后:30.5s) ¦ ST6 ARHUD+慢充(开:53594.0s 加:143.5s 等前:0.0s 等后:0.0s) ¦ ST7 转毂(开:53737.5s 加:114.5s 等前:0.0s 等后:0.0s) ¦ ST8 制动(开:53852.0s 加:114.0s 等前:0.0s 等后:0.0s) ¦ ST9 EG漏液/底盘漏液(开:53966.0s 加:112.5s 等前:0.0s 等后:0.0s) ¦ ST10 全景/空调检查(开:54078.5s 加:0.0s 等前:0.0s 等后:0.0s) ¦ ST11 气囊安装+绝缘(开:54078.5s 加:116.0s 等前:0.0s 等后:0.0s) ¦ ST12 L2++(开:54194.5s 加:88.0s 等前:0.0s 等后:0.0s) ¦ ST13 电检1(开:54282.5s 加:84.5s 等前:0.0s 等后:0.0s) ¦ ST14 电检2(开:54367.0s 加:97.5s 等前:0.0s 等后:0.0s) ¦ ST15 小跑道(开:54464.5s 加:50.0s 等前:0.0s 等后:0.0s)
817 | Car#817 | C | 53078 | 54564.5 | 1486.5 | 5813 | Car#816 | [6 empty] | 能力超目标：四轮定位上、下、ARHUD+慢充 | ST1 引取(开:53078.0s 加:56.0s 等前:5750.0s 等后:0.0s) ¦ ST2 集约(开:53134.0s 加:111.0s 等前:0.0s 等后:0.0s) ¦ ST3 空气悬挂+快充(开:53245.0s 加:108.5s 等前:0.0s 等后:1.5s) ¦ ST4 四轮定位上、下(开:53355.0s 加:120.5s 等前:0.0s 等后:0.0s) ¦ ST5 ADAS(开:53475.5s 加:107.0s 等前:0.0s 等后:30.5s) ¦ ST6 ARHUD+慢充(开:53613.0s 加:143.5s 等前:0.0s 等后:0.0s) ¦ ST7 转毂(开:53756.5s 加:114.5s 等前:0.0s 等后:0.0s) ¦ ST8 制动(开:53871.0s 加:114.0s 等前:0.0s 等后:0.0s) ¦ ST9 EG漏液/底盘漏液(开:53985.0s 加:112.5s 等前:0.0s 等后:0.0s) ¦ ST10 全景/空调检查(开:54097.5s 加:0.0s 等前:0.0s 等后:0.0s) ¦ ST11 气囊安装+绝缘(开:54097.5s 加:116.0s 等前:0.0s 等后:0.0s) ¦ ST12 L2++(开:54213.5s 加:88.0s 等前:0.0s 等后:0.0s) ¦ ST13 电检1(开:54301.5s 加:84.5s 等前:0.0s 等后:0.0s) ¦ ST14 电检2(开:54386.0s 加:97.5s 等前:0.0s 等后:31.0s) ¦ ST15 小跑道(开:54514.5s 加:50.0s 等前:0.0s 等后:0.0s)
818 | Car#818 | B | 53134 | 54630.5 | 1496.5 | 5913 | Car#817 | [6 empty] | 能力超目标：四轮定位上、下 | ST1 引取(开:53134.0s 加:56.0s 等前:5748.0s 等后:3.0s) ¦ ST2 集约(开:53193.0s 加:111.0s 等前:0.0s 等后:32.0s) ¦ ST3 空气悬挂+快充(开:53336.0s 加:108.5s 等前:0.0s 等后:12.0s) ¦ ST4 四轮定位上、下(开:53456.5s 加:120.5s 等前:0.0s 等后:17.0s) ¦ ST5 ADAS(开:53594.0s 加:107.0s 等前:0.0s 等后:36.5s) ¦ ST6 ARHUD+慢充(开:53737.5s 加:51.5s 等前:0.0s 等后:63.0s) ¦ ST7 转毂(开:53852.0s 加:114.5s 等前:0.0s 等后:0.0s) ¦ ST8 制动(开:53966.5s 加:114.0s 等前:0.0s 等后:0.0s) ¦ ST9 EG漏液/底盘漏液(开:54080.5s 加:112.5s 等前:0.0s 等后:0.0s) ¦ ST10 全景/空调检查(开:54193.0s 加:0.0s 等前:0.0s 等后:1.5s) ¦ ST11 气囊安装+绝缘(开:54194.5s 加:116.0s 等前:0.0s 等后:0.0s) ¦ ST12 L2++(开:54310.5s 加:88.0s 等前:0.0s 等后:0.0s) ¦ ST13 电检1(开:54398.5s 加:84.5s 等前:0.0s 等后:0.0s) ¦ ST14 电检2(开:54483.0s 加:97.5s 等前:0.0s 等后:0.0s) ¦ ST15 小跑道(开:54580.5s 加:50.0s 等前:0.0s 等后:0.0s)
819 | Car#820 | A | 53249 | 54681.5 | 1432.5 | 6318.5 | Car#818 | [6 empty] | 能力满足 | ST1 引取(开:53249.0s 加:55.0s 等前:5747.0s 等后:32.0s) ¦ ST2 集约(开:53336.0s 加:106.0s 等前:0.0s 等后:14.5s) ¦ ST3 空气悬挂+快充(开:53456.5s 加:0.0s 等前:0.0s 等后:137.5s) ¦ ST4 四轮定位上、下(开:53594.0s 加:115.0s 等前:0.0s 等后:28.5s) ¦ ST5 ADAS(开:53737.5s 加:97.0s 等前:0.0s 等后:17.5s) ¦ ST6 ARHUD+慢充(开:53852.0s 加:0.0s 等前:0.0s 等后:114.5s) ¦ ST7 转毂(开:53966.5s 加:116.0s 等前:0.0s 等后:0.0s) ¦ ST8 制动(开:54082.5s 加:108.0s 等前:0.0s 等后:2.5s) ¦ ST9 EG漏液/底盘漏液(开:54193.0s 加:115.0s 等前:0.0s 等后:0.0s) ¦ ST10 全景/空调检查(开:54308.0s 加:98.0s 等前:0.0s 等后:0.0s) ¦ ST11 气囊安装+绝缘(开:54406.0s 加:0.0s 等前:0.0s 等后:0.0s) ¦ ST12 L2++(开:54406.0s 加:0.0s 等前:0.0s 等后:77.0s) ¦ ST13 电检1(开:54483.0s 加:0.0s 等前:0.0s 等后:97.5s) ¦ ST14 电检2(开:54580.5s 加:0.0s 等前:0.0s 等后:50.0s) ¦ ST15 小跑道(开:54630.5s 加:51.0s 等前:0.0s 等后:0.0s)
820 | Car#819 | B | 53193 | 54731.5 | 1538.5 | 5956 | Car#820 | [6 empty] | 能力超目标：四轮定位上、下 | ST1 引取(开:53193.0s 加:56.0s 等前:5749.0s 等后:0.0s) ¦ ST2 集约(开:53249.0s 加:111.0s 等前:0.0s 等后:0.0s) ¦ ST3 空气悬挂+快充(开:53360.0s 加:108.5s 等前:0.0s 等后:7.0s) ¦ ST4 四轮定位上、下(开:53475.5s 加:120.5s 等前:0.0s 等后:17.0s) ¦ ST5 ADAS(开:53613.0s 加:107.0s 等前:0.0s 等后:36.5s) ¦ ST6 ARHUD+慢充(开:53756.5s 加:51.5s 等前:0.0s 等后:63.0s) ¦ ST7 转毂(开:53871.0s 加:114.5s 等前:0.0s 等后:0.0s) ¦ ST8 制动(开:53985.5s 加:114.0s 等前:0.0s 等后:0.0s) ¦ ST9 EG漏液/底盘漏液(开:54099.5s 加:112.5s 等前:0.0s 等后:0.0s) ¦ ST10 全景/空调检查(开:54212.0s 加:0.0s 等前:0.0s 等后:1.5s) ¦ ST11 气囊安装+绝缘(开:54213.5s 加:116.0s 等前:0.0s 等后:0.0s) ¦ ST12 L2++(开:54329.5s 加:88.0s 等前:0.0s 等后:0.0s) ¦ ST13 电检1(开:54417.5s 加:84.5s 等前:0.0s 等后:12.5s) ¦ ST14 电检2(开:54514.5s 加:97.5s 等前:0.0s 等后:69.5s) ¦ ST15 小跑道(开:54681.5s 加:50.0s 等前:0.0s 等后:0.0s)
821 | Car#821 | A | 53336 | 54782.5 | 1446.5 | 6361.5 | Car#819 | [6 empty] | 能力满足 | ST1 引取(开:53336.0s 加:55.0s 等前:5776.0s 等后:0.0s) ¦ ST2 集约(开:53391.0s 加:106.0s 等前:0.0s 等后:0.0s) ¦ ST3 空气悬挂+快充(开:53497.0s 加:0.0s 等前:0.0s 等后:116.0s) ¦ ST4 四轮定位上、下(开:53613.0s 加:115.0s 等前:0.0s 等后:28.5s) ¦ ST5 ADAS(开:53756.5s 加:97.0s 等前:0.0s 等后:17.5s) ¦ ST6 ARHUD+慢充(开:53871.0s 加:0.0s 等前:0.0s 等后:114.5s) ¦ ST7 转毂(开:53985.5s 加:116.0s 等前:0.0s 等后:0.0s) ¦ ST8 制动(开:54101.5s 加:108.0s 等前:0.0s 等后:2.5s) ¦ ST9 EG漏液/底盘漏液(开:54212.0s 加:115.0s 等前:0.0s 等后:0.0s) ¦ ST10 全景/空调检查(开:54327.0s 加:98.0s 等前:0.0s 等后:0.0s) ¦ ST11 气囊安装+绝缘(开:54425.0s 加:0.0s 等前:0.0s 等后:0.0s) ¦ ST12 L2++(开:54425.0s 加:0.0s 等前:0.0s 等后:89.5s) ¦ ST13 电检1(开:54514.5s 加:0.0s 等前:0.0s 等后:167.0s) ¦ ST14 电检2(开:54681.5s 加:0.0s 等前:0.0s 等后:50.0s) ¦ ST15 小跑道(开:54731.5s 加:51.0s 等前:0.0s 等后:0.0s)
822 | Car#822 | C | 53391 | 54887 | 1496 | 5845.5 | Car#821 | [6 empty] | 能力超目标：四轮定位上、下、ARHUD+慢充 | ST1 引取(开:53391.0s 加:56.0s 等前:5773.0s 等后:9.5s) ¦ ST2 集约(开:53456.5s 加:111.0s 等前:0.0s 等后:26.5s) ¦ ST3 空气悬挂+快充(开:53594.0s 加:108.5s 等前:0.0s 等后:35.0s) ¦ ST4 四轮定位上、下(开:53737.5s 加:120.5s 等前:0.0s 等后:0.0s) ¦ ST5 ADAS(开:53858.0s 加:107.0s 等前:0.0s 等后:1.5s) ¦ ST6 ARHUD+慢充(开:53966.5s 加:143.5s 等前:0.0s 等后:0.0s) ¦ ST7 转毂(开:54110.0s 加:114.5s 等前:0.0s 等后:0.0s) ¦ ST8 制动(开:54224.5s 加:114.0s 等前:0.0s 等后:0.0s) ¦ ST9 EG漏液/底盘漏液(开:54338.5s 加:112.5s 等前:0.0s 等后:0.0s) ¦ ST10 全景/空调检查(开:54451.0s 加:0.0s 等前:0.0s 等后:0.0s) ¦ ST11 气囊安装+绝缘(开:54451.0s 加:116.0s 等前:0.0s 等后:0.0s) ¦ ST12 L2++(开:54567.0s 加:88.0s 等前:0.0s 等后:0.0s) ¦ ST13 电检1(开:54655.0s 加:84.5s 等前:0.0s 等后:0.0s) ¦ ST14 电检2(开:54739.5s 加:97.5s 等前:0.0s 等后:0.0s) ¦ ST15 小跑道(开:54837.0s 加:50.0s 等前:0.0s 等后:0.0s)
823 | Car#823 | C | 53456.5 | 54937 | 1480.5 | 5837.5 | Car#822 | [6 empty] | 能力超目标：四轮定位上、下、ARHUD+慢充 | ST1 引取(开:53456.5s 加:56.0s 等前:5780.5s 等后:0.0s) ¦ ST2 集约(开:53512.5s 加:111.0s 等前:0.0s 等后:0.0s) ¦ ST3 空气悬挂+快充(开:53623.5s 加:108.5s 等前:0.0s 等后:24.5s) ¦ ST4 四轮定位上、下(开:53756.5s 加:120.5s 等前:0.0s 等后:0.0s) ¦ ST5 ADAS(开:53877.0s 加:107.0s 等前:0.0s 等后:1.5s) ¦ ST6 ARHUD+慢充(开:53985.5s 加:143.5s 等前:0.0s 等后:0.0s) ¦ ST7 转毂(开:54129.0s 加:114.5s 等前:0.0s 等后:0.0s) ¦ ST8 制动(开:54243.5s 加:114.0s 等前:0.0s 等后:0.0s) ¦ ST9 EG漏液/底盘漏液(开:54357.5s 加:112.5s 等前:0.0s 等后:0.0s) ¦ ST10 全景/空调检查(开:54470.0s 加:0.0s 等前:0.0s 等后:0.0s) ¦ ST11 气囊安装+绝缘(开:54470.0s 加:116.0s 等前:0.0s 等后:0.0s) ¦ ST12 L2++(开:54586.0s 加:88.0s 等前:0.0s 等后:7.5s) ¦ ST13 电检1(开:54681.5s 加:84.5s 等前:0.0s 等后:0.0s) ¦ ST14 电检2(开:54766.0s 加:97.5s 等前:0.0s 等后:23.5s) ¦ ST15 小跑道(开:54887.0s 加:50.0s 等前:0.0s 等后:0.0s)
824 | Car#824 | C | 53512.5 | 55030.5 | 1518 | 5873 | Car#823 | [6 empty] | 能力超目标：四轮定位上、下、ARHUD+慢充 | ST1 引取(开:53512.5s 加:56.0s 等前:5778.5s 等后:25.5s) ¦ ST2 集约(开:53594.0s 加:111.0s 等前:0.0s 等后:32.5s) ¦ ST3 空气悬挂+快充(开:53737.5s 加:108.5s 等前:0.0s 等后:12.0s) ¦ ST4 四轮定位上、下(开:53858.0s 加:120.5s 等前:0.0s 等后:0.0s) ¦ ST5 ADAS(开:53978.5s 加:107.0s 等前:0.0s 等后:24.5s) ¦ ST6 ARHUD+慢充(开:54110.0s 加:143.5s 等前:0.0s 等后:0.0s) ¦ ST7 转毂(开:54253.5s 加:114.5s 等前:0.0s 等后:0.0s) ¦ ST8 制动(开:54368.0s 加:114.0s 等前:0.0s 等后:0.0s) ¦ ST9 EG漏液/底盘漏液(开:54482.0s 加:112.5s 等前:0.0s 等后:0.0s) ¦ ST10 全景/空调检查(开:54594.5s 加:0.0s 等前:0.0s 等后:0.0s) ¦ ST11 气囊安装+绝缘(开:54594.5s 加:116.0s 等前:0.0s 等后:0.0s) ¦ ST12 L2++(开:54710.5s 加:88.0s 等前:0.0s 等后:0.0s) ¦ ST13 电检1(开:54798.5s 加:84.5s 等前:0.0s 等后:0.0s) ¦ ST14 电检2(开:54883.0s 加:97.5s 等前:0.0s 等后:0.0s) ¦ ST15 小跑道(开:54980.5s 加:50.0s 等前:0.0s 等后:0.0s)
825 | Car#825 | C | 53594 | 55080.5 | 1486.5 | 5865 | Car#824 | [6 empty] | 能力超目标：四轮定位上、下、ARHUD+慢充 | ST1 引取(开:53594.0s 加:56.0s 等前:5802.0s 等后:0.0s) ¦ ST2 集约(开:53650.0s 加:111.0s 等前:0.0s 等后:0.0s) ¦ ST3 空气悬挂+快充(开:53761.0s 加:108.5s 等前:0.0s 等后:7.5s) ¦ ST4 四轮定位上、下(开:53877.0s 加:120.5s 等前:0.0s 等后:0.0s) ¦ ST5 ADAS(开:53997.5s 加:107.0s 等前:0.0s 等后:24.5s) ¦ ST6 ARHUD+慢充(开:54129.0s 加:143.5s 等前:0.0s 等后:0.0s) ¦ ST7 转毂(开:54272.5s 加:114.5s 等前:0.0s 等后:0.0s) ¦ ST8 制动(开:54387.0s 加:114.0s 等前:0.0s 等后:0.0s) ¦ ST9 EG漏液/底盘漏液(开:54501.0s 加:112.5s 等前:0.0s 等后:0.0s) ¦ ST10 全景/空调检查(开:54613.5s 加:0.0s 等前:0.0s 等后:0.0s) ¦ ST11 气囊安装+绝缘(开:54613.5s 加:116.0s 等前:0.0s 等后:0.0s) ¦ ST12 L2++(开:54729.5s 加:88.0s 等前:0.0s 等后:0.0s) ¦ ST13 电检1(开:54817.5s 加:84.5s 等前:0.0s 等后:0.0s) ¦ ST14 电检2(开:54902.0s 加:97.5s 等前:0.0s 等后:31.0s) ¦ ST15 小跑道(开:55030.5s 加:50.0s 等前:0.0s 等后:0.0s)
826 | Car#826 | B | 53650 | 55146.5 | 1496.5 | 5965 | Car#825 | [6 empty] | 能力超目标：四轮定位上、下 | ST1 引取(开:53650.0s 加:56.0s 等前:5800.0s 等后:31.5s) ¦ ST2 集约(开:53737.5s 加:111.0s 等前:0.0s 等后:9.5s) ¦ ST3 空气悬挂+快充(开:53858.0s 加:108.5s 等前:0.0s 等后:12.0s) ¦ ST4 四轮定位上、下(开:53978.5s 加:120.5s 等前:0.0s 等后:11.0s) ¦ ST5 ADAS(开:54110.0s 加:107.0s 等前:0.0s 等后:36.5s) ¦ ST6 ARHUD+慢充(开:54253.5s 加:51.5s 等前:0.0s 等后:63.0s) ¦ ST7 转毂(开:54368.0s 加:114.5s 等前:0.0s 等后:0.0s) ¦ ST8 制动(开:54482.5s 加:114.0s 等前:0.0s 等后:0.0s) ¦ ST9 EG漏液/底盘漏液(开:54596.5s 加:112.5s 等前:0.0s 等后:0.0s) ¦ ST10 全景/空调检查(开:54709.0s 加:0.0s 等前:0.0s 等后:1.5s) ¦ ST11 气囊安装+绝缘(开:54710.5s 加:116.0s 等前:0.0s 等后:0.0s) ¦ ST12 L2++(开:54826.5s 加:88.0s 等前:0.0s 等后:0.0s) ¦ ST13 电检1(开:54914.5s 加:84.5s 等前:0.0s 等后:0.0s) ¦ ST14 电检2(开:54999.0s 加:97.5s 等前:0.0s 等后:0.0s) ¦ ST15 小跑道(开:55096.5s 加:50.0s 等前:0.0s 等后:0.0s)
827 | Car#828 | A | 53793.5 | 55197.5 | 1404 | 6370.5 | Car#826 | [6 empty] | 能力满足 | ST1 引取(开:53793.5s 加:55.0s 等前:5827.5s 等后:9.5s) ¦ ST2 集约(开:53858.0s 加:106.0s 等前:0.0s 等后:14.5s) ¦ ST3 空气悬挂+快充(开:53978.5s 加:0.0s 等前:0.0s 等后:131.5s) ¦ ST4 四轮定位上、下(开:54110.0s 加:115.0s 等前:0.0s 等后:28.5s) ¦ ST5 ADAS(开:54253.5s 加:97.0s 等前:0.0s 等后:17.5s) ¦ ST6 ARHUD+慢充(开:54368.0s 加:0.0s 等前:0.0s 等后:114.5s) ¦ ST7 转毂(开:54482.5s 加:116.0s 等前:0.0s 等后:0.0s) ¦ ST8 制动(开:54598.5s 加:108.0s 等前:0.0s 等后:2.5s) ¦ ST9 EG漏液/底盘漏液(开:54709.0s 加:115.0s 等前:0.0s 等后:0.0s) ¦ ST10 全景/空调检查(开:54824.0s 加:98.0s 等前:0.0s 等后:0.0s) ¦ ST11 气囊安装+绝缘(开:54922.0s 加:0.0s 等前:0.0s 等后:0.0s) ¦ ST12 L2++(开:54922.0s 加:0.0s 等前:0.0s 等后:77.0s) ¦ ST13 电检1(开:54999.0s 加:0.0s 等前:0.0s 等后:97.5s) ¦ ST14 电检2(开:55096.5s 加:0.0s 等前:0.0s 等后:50.0s) ¦ ST15 小跑道(开:55146.5s 加:51.0s 等前:0.0s 等后:0.0s)
828 | Car#827 | B | 53737.5 | 55247.5 | 1510 | 6008 | Car#828 | [6 empty] | 能力超目标：四轮定位上、下 | ST1 引取(开:53737.5s 加:56.0s 等前:5829.5s 等后:0.0s) ¦ ST2 集约(开:53793.5s 加:111.0s 等前:0.0s 等后:0.0s) ¦ ST3 空气悬挂+快充(开:53904.5s 加:108.5s 等前:0.0s 等后:0.0s) ¦ ST4 四轮定位上、下(开:54013.0s 加:120.5s 等前:0.0s 等后:0.0s) ¦ ST5 ADAS(开:54133.5s 加:107.0s 等前:0.0s 等后:32.0s) ¦ ST6 ARHUD+慢充(开:54272.5s 加:51.5s 等前:0.0s 等后:63.0s) ¦ ST7 转毂(开:54387.0s 加:114.5s 等前:0.0s 等后:0.0s) ¦ ST8 制动(开:54501.5s 加:114.0s 等前:0.0s 等后:0.0s) ¦ ST9 EG漏液/底盘漏液(开:54615.5s 加:112.5s 等前:0.0s 等后:0.0s) ¦ ST10 全景/空调检查(开:54728.0s 加:0.0s 等前:0.0s 等后:1.5s) ¦ ST11 气囊安装+绝缘(开:54729.5s 加:116.0s 等前:0.0s 等后:0.0s) ¦ ST12 L2++(开:54845.5s 加:88.0s 等前:0.0s 等后:0.0s) ¦ ST13 电检1(开:54933.5s 加:84.5s 等前:0.0s 等后:12.5s) ¦ ST14 电检2(开:55030.5s 加:97.5s 等前:0.0s 等后:69.5s) ¦ ST15 小跑道(开:55197.5s 加:50.0s 等前:0.0s 等后:0.0s)
829 | Car#829 | A | 53858 | 55298.5 | 1440.5 | 6413.5 | Car#827 | [6 empty] | 能力满足 | ST1 引取(开:53858.0s 加:55.0s 等前:5834.0s 等后:0.0s) ¦ ST2 集约(开:53913.0s 加:106.0s 等前:0.0s 等后:0.0s) ¦ ST3 空气悬挂+快充(开:54019.0s 加:0.0s 等前:0.0s 等后:114.5s) ¦ ST4 四轮定位上、下(开:54133.5s 加:115.0s 等前:0.0s 等后:24.0s) ¦ ST5 ADAS(开:54272.5s 加:97.0s 等前:0.0s 等后:17.5s) ¦ ST6 ARHUD+慢充(开:54387.0s 加:0.0s 等前:0.0s 等后:114.5s) ¦ ST7 转毂(开:54501.5s 加:116.0s 等前:0.0s 等后:0.0s) ¦ ST8 制动(开:54617.5s 加:108.0s 等前:0.0s 等后:2.5s) ¦ ST9 EG漏液/底盘漏液(开:54728.0s 加:115.0s 等前:0.0s 等后:0.0s) ¦ ST10 全景/空调检查(开:54843.0s 加:98.0s 等前:0.0s 等后:0.0s) ¦ ST11 气囊安装+绝缘(开:54941.0s 加:0.0s 等前:0.0s 等后:0.0s) ¦ ST12 L2++(开:54941.0s 加:0.0s 等前:0.0s 等后:89.5s) ¦ ST13 电检1(开:55030.5s 加:0.0s 等前:0.0s 等后:167.0s) ¦ ST14 电检2(开:55197.5s 加:0.0s 等前:0.0s 等后:50.0s) ¦ ST15 小跑道(开:55247.5s 加:51.0s 等前:0.0s 等后:0.0s)
830 | Car#830 | C | 53913 | 55403 | 1490 | 5897.5 | Car#829 | [6 empty] | 能力超目标：四轮定位上、下、ARHUD+慢充 | ST1 引取(开:53913.0s 加:56.0s 等前:5831.0s 等后:9.5s) ¦ ST2 集约(开:53978.5s 加:111.0s 等前:0.0s 等后:20.5s) ¦ ST3 空气悬挂+快充(开:54110.0s 加:108.5s 等前:0.0s 等后:35.0s) ¦ ST4 四轮定位上、下(开:54253.5s 加:120.5s 等前:0.0s 等后:0.0s) ¦ ST5 ADAS(开:54374.0s 加:107.0s 等前:0.0s 等后:1.5s) ¦ ST6 ARHUD+慢充(开:54482.5s 加:143.5s 等前:0.0s 等后:0.0s) ¦ ST7 转毂(开:54626.0s 加:114.5s 等前:0.0s 等后:0.0s) ¦ ST8 制动(开:54740.5s 加:114.0s 等前:0.0s 等后:0.0s) ¦ ST9 EG漏液/底盘漏液(开:54854.5s 加:112.5s 等前:0.0s 等后:0.0s) ¦ ST10 全景/空调检查(开:54967.0s 加:0.0s 等前:0.0s 等后:0.0s) ¦ ST11 气囊安装+绝缘(开:54967.0s 加:116.0s 等前:0.0s 等后:0.0s) ¦ ST12 L2++(开:55083.0s 加:88.0s 等前:0.0s 等后:0.0s) ¦ ST13 电检1(开:55171.0s 加:84.5s 等前:0.0s 等后:0.0s) ¦ ST14 电检2(开:55255.5s 加:97.5s 等前:0.0s 等后:0.0s) ¦ ST15 小跑道(开:55353.0s 加:50.0s 等前:0.0s 等后:0.0s)
831 | Car#831 | C | 53978.5 | 55453 | 1474.5 | 5889.5 | Car#830 | [6 empty] | 能力超目标：四轮定位上、下、ARHUD+慢充 | ST1 引取(开:53978.5s 加:56.0s 等前:5838.5s 等后:0.0s) ¦ ST2 集约(开:54034.5s 加:111.0s 等前:0.0s 等后:0.0s) ¦ ST3 空气悬挂+快充(开:54145.5s 加:108.5s 等前:0.0s 等后:18.5s) ¦ ST4 四轮定位上、下(开:54272.5s 加:120.5s 等前:0.0s 等后:0.0s) ¦ ST5 ADAS(开:54393.0s 加:107.0s 等前:0.0s 等后:1.5s) ¦ ST6 ARHUD+慢充(开:54501.5s 加:143.5s 等前:0.0s 等后:0.0s) ¦ ST7 转毂(开:54645.0s 加:114.5s 等前:0.0s 等后:0.0s) ¦ ST8 制动(开:54759.5s 加:114.0s 等前:0.0s 等后:0.0s) ¦ ST9 EG漏液/底盘漏液(开:54873.5s 加:112.5s 等前:0.0s 等后:0.0s) ¦ ST10 全景/空调检查(开:54986.0s 加:0.0s 等前:0.0s 等后:0.0s) ¦ ST11 气囊安装+绝缘(开:54986.0s 加:116.0s 等前:0.0s 等后:0.0s) ¦ ST12 L2++(开:55102.0s 加:88.0s 等前:0.0s 等后:7.5s) ¦ ST13 电检1(开:55197.5s 加:84.5s 等前:0.0s 等后:0.0s) ¦ ST14 电检2(开:55282.0s 加:97.5s 等前:0.0s 等后:23.5s) ¦ ST15 小跑道(开:55403.0s 加:50.0s 等前:0.0s 等后:0.0s)
832 | Car#832 | C | 54034.5 | 55546.5 | 1512 | 5925 | Car#831 | [6 empty] | 能力超目标：四轮定位上、下、ARHUD+慢充 | ST1 引取(开:54034.5s 加:56.0s 等前:5836.5s 等后:19.5s) ¦ ST2 集约(开:54110.0s 加:111.0s 等前:0.0s 等后:32.5s) ¦ ST3 空气悬挂+快充(开:54253.5s 加:108.5s 等前:0.0s 等后:12.0s) ¦ ST4 四轮定位上、下(开:54374.0s 加:120.5s 等前:0.0s 等后:0.0s) ¦ ST5 ADAS(开:54494.5s 加:107.0s 等前:0.0s 等后:24.5s) ¦ ST6 ARHUD+慢充(开:54626.0s 加:143.5s 等前:0.0s 等后:0.0s) ¦ ST7 转毂(开:54769.5s 加:114.5s 等前:0.0s 等后:0.0s) ¦ ST8 制动(开:54884.0s 加:114.0s 等前:0.0s 等后:0.0s) ¦ ST9 EG漏液/底盘漏液(开:54998.0s 加:112.5s 等前:0.0s 等后:0.0s) ¦ ST10 全景/空调检查(开:55110.5s 加:0.0s 等前:0.0s 等后:0.0s) ¦ ST11 气囊安装+绝缘(开:55110.5s 加:116.0s 等前:0.0s 等后:0.0s) ¦ ST12 L2++(开:55226.5s 加:88.0s 等前:0.0s 等后:0.0s) ¦ ST13 电检1(开:55314.5s 加:84.5s 等前:0.0s 等后:0.0s) ¦ ST14 电检2(开:55399.0s 加:97.5s 等前:0.0s 等后:0.0s) ¦ ST15 小跑道(开:55496.5s 加:50.0s 等前:0.0s 等后:0.0s)
833 | Car#833 | B | 54110 | 55596.5 | 1486.5 | 6009 | Car#832 | [6 empty] | 能力超目标：四轮定位上、下 | ST1 引取(开:54110.0s 加:56.0s 等前:5854.0s 等后:0.0s) ¦ ST2 集约(开:54166.0s 加:111.0s 等前:0.0s 等后:0.0s) ¦ ST3 空气悬挂+快充(开:54277.0s 加:108.5s 等前:0.0s 等后:7.5s) ¦ ST4 四轮定位上、下(开:54393.0s 加:120.5s 等前:0.0s 等后:0.0s) ¦ ST5 ADAS(开:54513.5s 加:107.0s 等前:0.0s 等后:24.5s) ¦ ST6 ARHUD+慢充(开:54645.0s 加:51.5s 等前:0.0s 等后:63.0s) ¦ ST7 转毂(开:54759.5s 加:114.5s 等前:0.0s 等后:0.0s) ¦ ST8 制动(开:54874.0s 加:114.0s 等前:0.0s 等后:0.0s) ¦ ST9 EG漏液/底盘漏液(开:54988.0s 加:112.5s 等前:0.0s 等后:0.0s) ¦ ST10 全景/空调检查(开:55100.5s 加:0.0s 等前:0.0s 等后:1.5s) ¦ ST11 气囊安装+绝缘(开:55102.0s 加:116.0s 等前:0.0s 等后:0.0s) ¦ ST12 L2++(开:55218.0s 加:88.0s 等前:0.0s 等后:0.0s) ¦ ST13 电检1(开:55306.0s 加:84.5s 等前:0.0s 等后:12.5s) ¦ ST14 电检2(开:55403.0s 加:97.5s 等前:0.0s 等后:46.0s) ¦ ST15 小跑道(开:55546.5s 加:50.0s 等前:0.0s 等后:0.0s)
834 | Car#834 | B | 54166 | 55662.5 | 1496.5 | 6017 | Car#833 | [6 empty] | 能力超目标：四轮定位上、下 | ST1 引取(开:54166.0s 加:56.0s 等前:5852.0s 等后:31.5s) ¦ ST2 集约(开:54253.5s 加:111.0s 等前:0.0s 等后:9.5s) ¦ ST3 空气悬挂+快充(开:54374.0s 加:108.5s 等前:0.0s 等后:12.0s) ¦ ST4 四轮定位上、下(开:54494.5s 加:120.5s 等前:0.0s 等后:11.0s) ¦ ST5 ADAS(开:54626.0s 加:107.0s 等前:0.0s 等后:36.5s) ¦ ST6 ARHUD+慢充(开:54769.5s 加:51.5s 等前:0.0s 等后:63.0s) ¦ ST7 转毂(开:54884.0s 加:114.5s 等前:0.0s 等后:0.0s) ¦ ST8 制动(开:54998.5s 加:114.0s 等前:0.0s 等后:0.0s) ¦ ST9 EG漏液/底盘漏液(开:55112.5s 加:112.5s 等前:0.0s 等后:0.0s) ¦ ST10 全景/空调检查(开:55225.0s 加:0.0s 等前:0.0s 等后:1.5s) ¦ ST11 气囊安装+绝缘(开:55226.5s 加:116.0s 等前:0.0s 等后:0.0s) ¦ ST12 L2++(开:55342.5s 加:88.0s 等前:0.0s 等后:0.0s) ¦ ST13 电检1(开:55430.5s 加:84.5s 等前:0.0s 等后:0.0s) ¦ ST14 电检2(开:55515.0s 加:97.5s 等前:0.0s 等后:0.0s) ¦ ST15 小跑道(开:55612.5s 加:50.0s 等前:0.0s 等后:0.0s)
835 | Car#835 | B | 54253.5 | 55712.5 | 1459 | 6009 | Car#834 | [6 empty] | 能力超目标：四轮定位上、下 | ST1 引取(开:54253.5s 加:56.0s 等前:5881.5s 等后:0.0s) ¦ ST2 集约(开:54309.5s 加:111.0s 等前:0.0s 等后:0.0s) ¦ ST3 空气悬挂+快充(开:54420.5s 加:108.5s 等前:0.0s 等后:0.0s) ¦ ST4 四轮定位上、下(开:54529.0s 加:120.5s 等前:0.0s 等后:0.0s) ¦ ST5 ADAS(开:54649.5s 加:107.0s 等前:0.0s 等后:3.0s) ¦ ST6 ARHUD+慢充(开:54759.5s 加:51.5s 等前:0.0s 等后:63.0s) ¦ ST7 转毂(开:54874.0s 加:114.5s 等前:0.0s 等后:0.0s) ¦ ST8 制动(开:54988.5s 加:114.0s 等前:0.0s 等后:0.0s) ¦ ST9 EG漏液/底盘漏液(开:55102.5s 加:112.5s 等前:0.0s 等后:0.0s) ¦ ST10 全景/空调检查(开:55215.0s 加:0.0s 等前:0.0s 等后:3.0s) ¦ ST11 气囊安装+绝缘(开:55218.0s 加:116.0s 等前:0.0s 等后:0.0s) ¦ ST12 L2++(开:55334.0s 加:88.0s 等前:0.0s 等后:0.0s) ¦ ST13 电检1(开:55422.0s 加:84.5s 等前:0.0s 等后:40.0s) ¦ ST14 电检2(开:55546.5s 加:97.5s 等前:0.0s 等后:18.5s) ¦ ST15 小跑道(开:55662.5s 加:50.0s 等前:0.0s 等后:0.0s)
836 | Car#837 | A | 54374 | 55763.5 | 1389.5 | 6414.5 | Car#835 | [6 empty] | 能力满足 | ST1 引取(开:54374.0s 加:55.0s 等前:5886.0s 等后:0.0s) ¦ ST2 集约(开:54429.0s 加:106.0s 等前:0.0s 等后:0.0s) ¦ ST3 空气悬挂+快充(开:54535.0s 加:0.0s 等前:0.0s 等后:114.5s) ¦ ST4 四轮定位上、下(开:54649.5s 加:115.0s 等前:0.0s 等后:0.0s) ¦ ST5 ADAS(开:54764.5s 加:97.0s 等前:0.0s 等后:12.5s) ¦ ST6 ARHUD+慢充(开:54874.0s 加:0.0s 等前:0.0s 等后:114.5s) ¦ ST7 转毂(开:54988.5s 加:116.0s 等前:0.0s 等后:0.0s) ¦ ST8 制动(开:55104.5s 加:108.0s 等前:0.0s 等后:2.5s) ¦ ST9 EG漏液/底盘漏液(开:55215.0s 加:115.0s 等前:0.0s 等后:0.0s) ¦ ST10 全景/空调检查(开:55330.0s 加:98.0s 等前:0.0s 等后:0.0s) ¦ ST11 气囊安装+绝缘(开:55428.0s 加:0.0s 等前:0.0s 等后:0.0s) ¦ ST12 L2++(开:55428.0s 加:0.0s 等前:0.0s 等后:118.5s) ¦ ST13 电检1(开:55546.5s 加:0.0s 等前:0.0s 等后:116.0s) ¦ ST14 电检2(开:55662.5s 加:0.0s 等前:0.0s 等后:50.0s) ¦ ST15 小跑道(开:55712.5s 加:51.0s 等前:0.0s 等后:0.0s)
837 | Car#836 | C | 54309.5 | 55813.5 | 1504 | 5960 | Car#837 | [6 empty] | 能力超目标：四轮定位上、下、ARHUD+慢充 | ST1 引取(开:54309.5s 加:56.0s 等前:5879.5s 等后:8.5s) ¦ ST2 集约(开:54374.0s 加:111.0s 等前:0.0s 等后:9.5s) ¦ ST3 空气悬挂+快充(开:54494.5s 加:108.5s 等前:0.0s 等后:23.0s) ¦ ST4 四轮定位上、下(开:54626.0s 加:120.5s 等前:0.0s 等后:23.0s) ¦ ST5 ADAS(开:54769.5s 加:107.0s 等前:0.0s 等后:7.5s) ¦ ST6 ARHUD+慢充(开:54884.0s 加:143.5s 等前:0.0s 等后:0.0s) ¦ ST7 转毂(开:55027.5s 加:114.5s 等前:0.0s 等后:0.0s) ¦ ST8 制动(开:55142.0s 加:114.0s 等前:0.0s 等后:0.0s) ¦ ST9 EG漏液/底盘漏液(开:55256.0s 加:112.5s 等前:0.0s 等后:0.0s) ¦ ST10 全景/空调检查(开:55368.5s 加:0.0s 等前:0.0s 等后:0.0s) ¦ ST11 气囊安装+绝缘(开:55368.5s 加:116.0s 等前:0.0s 等后:0.0s) ¦ ST12 L2++(开:55484.5s 加:88.0s 等前:0.0s 等后:0.0s) ¦ ST13 电检1(开:55572.5s 加:84.5s 等前:0.0s 等后:0.0s) ¦ ST14 电检2(开:55657.0s 加:97.5s 等前:0.0s 等后:9.0s) ¦ ST15 小跑道(开:55763.5s 加:50.0s 等前:0.0s 等后:0.0s)
838 | Car#839 | C | 54494.5 | 55918 | 1423.5 | 5890.5 | Car#836 | [6 empty] | 能力超目标：四轮定位上、下、ARHUD+慢充 | ST1 引取(开:54494.5s 加:56.0s 等前:5890.5s 等后:0.0s) ¦ ST2 集约(开:54550.5s 加:111.0s 等前:0.0s 等后:0.0s) ¦ ST3 空气悬挂+快充(开:54661.5s 加:108.5s 等前:0.0s 等后:0.0s) ¦ ST4 四轮定位上、下(开:54770.0s 加:120.5s 等前:0.0s 等后:0.0s) ¦ ST5 ADAS(开:54890.5s 加:107.0s 等前:0.0s 等后:0.0s) ¦ ST6 ARHUD+慢充(开:54997.5s 加:143.5s 等前:0.0s 等后:0.0s) ¦ ST7 转毂(开:55141.0s 加:114.5s 等前:0.0s 等后:0.0s) ¦ ST8 制动(开:55255.5s 加:114.0s 等前:0.0s 等后:0.0s) ¦ ST9 EG漏液/底盘漏液(开:55369.5s 加:112.5s 等前:0.0s 等后:0.0s) ¦ ST10 全景/空调检查(开:55482.0s 加:0.0s 等前:0.0s 等后:0.0s) ¦ ST11 气囊安装+绝缘(开:55482.0s 加:116.0s 等前:0.0s 等后:0.0s) ¦ ST12 L2++(开:55598.0s 加:88.0s 等前:0.0s 等后:0.0s) ¦ ST13 电检1(开:55686.0s 加:84.5s 等前:0.0s 等后:0.0s) ¦ ST14 电检2(开:55770.5s 加:97.5s 等前:0.0s 等后:0.0s) ¦ ST15 小跑道(开:55868.0s 加:50.0s 等前:0.0s 等后:0.0s)
839 | Car#841 | A | 54626 | 55969 | 1343 | 6388 | Car#839 | [6 empty] | 能力满足 | ST1 引取(开:54626.0s 加:55.0s 等前:5906.0s 等后:0.0s) ¦ ST2 集约(开:54681.0s 加:106.0s 等前:0.0s 等后:0.0s) ¦ ST3 空气悬挂+快充(开:54787.0s 加:0.0s 等前:0.0s 等后:103.5s) ¦ ST4 四轮定位上、下(开:54890.5s 加:115.0s 等前:0.0s 等后:0.0s) ¦ ST5 ADAS(开:55005.5s 加:97.0s 等前:0.0s 等后:38.5s) ¦ ST6 ARHUD+慢充(开:55141.0s 加:0.0s 等前:0.0s 等后:114.5s) ¦ ST7 转毂(开:55255.5s 加:116.0s 等前:0.0s 等后:0.0s) ¦ ST8 制动(开:55371.5s 加:108.0s 等前:0.0s 等后:2.5s) ¦ ST9 EG漏液/底盘漏液(开:55482.0s 加:115.0s 等前:0.0s 等后:0.0s) ¦ ST10 全景/空调检查(开:55597.0s 加:98.0s 等前:0.0s 等后:0.0s) ¦ ST11 气囊安装+绝缘(开:55695.0s 加:0.0s 等前:0.0s 等后:0.0s) ¦ ST12 L2++(开:55695.0s 加:0.0s 等前:0.0s 等后:75.5s) ¦ ST13 电检1(开:55770.5s 加:0.0s 等前:0.0s 等后:97.5s) ¦ ST14 电检2(开:55868.0s 加:0.0s 等前:0.0s 等后:50.0s) ¦ ST15 小跑道(开:55918.0s 加:51.0s 等前:0.0s 等后:0.0s)
840 | Car#838 | C | 54429 | 56019 | 1590 | 6049.5 | Car#841 | [6 empty] | 能力超目标：四轮定位上、下、ARHUD+慢充 | ST1 引取(开:54429.0s 加:56.0s 等前:5883.0s 等后:9.5s) ¦ ST2 集约(开:54494.5s 加:111.0s 等前:0.0s 等后:20.5s) ¦ ST3 空气悬挂+快充(开:54626.0s 加:108.5s 等前:0.0s 等后:35.0s) ¦ ST4 四轮定位上、下(开:54769.5s 加:120.5s 等前:0.0s 等后:0.0s) ¦ ST5 ADAS(开:54890.0s 加:107.0s 等前:0.0s 等后:30.5s) ¦ ST6 ARHUD+慢充(开:55027.5s 加:143.5s 等前:0.0s 等后:0.0s) ¦ ST7 转毂(开:55171.0s 加:114.5s 等前:0.0s 等后:0.0s) ¦ ST8 制动(开:55285.5s 加:114.0s 等前:0.0s 等后:0.0s) ¦ ST9 EG漏液/底盘漏液(开:55399.5s 加:112.5s 等前:0.0s 等后:0.0s) ¦ ST10 全景/空调检查(开:55512.0s 加:0.0s 等前:0.0s 等后:0.0s) ¦ ST11 气囊安装+绝缘(开:55512.0s 加:116.0s 等前:0.0s 等后:0.0s) ¦ ST12 L2++(开:55628.0s 加:88.0s 等前:0.0s 等后:0.0s) ¦ ST13 电检1(开:55716.0s 加:84.5s 等前:0.0s 等后:0.0s) ¦ ST14 电检2(开:55800.5s 加:97.5s 等前:0.0s 等后:71.0s) ¦ ST15 小跑道(开:55969.0s 加:50.0s 等前:0.0s 等后:0.0s)
841 | Car#843 | A | 54769.5 | 56070 | 1300.5 | 6373 | Car#838 | [6 empty] | 能力满足 | ST1 引取(开:54769.5s 加:55.0s 等前:5933.5s 等后:0.0s) ¦ ST2 集约(开:54824.5s 加:106.0s 等前:0.0s 等后:0.0s) ¦ ST3 空气悬挂+快充(开:54930.5s 加:0.0s 等前:0.0s 等后:75.0s) ¦ ST4 四轮定位上、下(开:55005.5s 加:115.0s 等前:0.0s 等后:20.5s) ¦ ST5 ADAS(开:55141.0s 加:97.0s 等前:0.0s 等后:17.5s) ¦ ST6 ARHUD+慢充(开:55255.5s 加:0.0s 等前:0.0s 等后:116.0s) ¦ ST7 转毂(开:55371.5s 加:116.0s 等前:0.0s 等后:0.0s) ¦ ST8 制动(开:55487.5s 加:108.0s 等前:0.0s 等后:1.5s) ¦ ST9 EG漏液/底盘漏液(开:55597.0s 加:115.0s 等前:0.0s 等后:0.0s) ¦ ST10 全景/空调检查(开:55712.0s 加:98.0s 等前:0.0s 等后:0.0s) ¦ ST11 气囊安装+绝缘(开:55810.0s 加:0.0s 等前:0.0s 等后:0.0s) ¦ ST12 L2++(开:55810.0s 加:0.0s 等前:0.0s 等后:58.0s) ¦ ST13 电检1(开:55868.0s 加:0.0s 等前:0.0s 等后:50.0s) ¦ ST14 电检2(开:55918.0s 加:0.0s 等前:0.0s 等后:101.0s) ¦ ST15 小跑道(开:56019.0s 加:51.0s 等前:0.0s 等后:0.0s)
842 | Car#840 | C | 54550.5 | 56120 | 1569.5 | 6034.5 | Car#843 | [6 empty] | 能力超目标：四轮定位上、下、ARHUD+慢充 | ST1 引取(开:54550.5s 加:56.0s 等前:5888.5s 等后:19.5s) ¦ ST2 集约(开:54626.0s 加:111.0s 等前:0.0s 等后:32.5s) ¦ ST3 空气悬挂+快充(开:54769.5s 加:108.5s 等前:0.0s 等后:12.0s) ¦ ST4 四轮定位上、下(开:54890.0s 加:120.5s 等前:0.0s 等后:17.0s) ¦ ST5 ADAS(开:55027.5s 加:107.0s 等前:0.0s 等后:36.5s) ¦ ST6 ARHUD+慢充(开:55171.0s 加:143.5s 等前:0.0s 等后:0.0s) ¦ ST7 转毂(开:55314.5s 加:114.5s 等前:0.0s 等后:0.0s) ¦ ST8 制动(开:55429.0s 加:114.0s 等前:0.0s 等后:0.0s) ¦ ST9 EG漏液/底盘漏液(开:55543.0s 加:112.5s 等前:0.0s 等后:0.0s) ¦ ST10 全景/空调检查(开:55655.5s 加:0.0s 等前:0.0s 等后:0.0s) ¦ ST11 气囊安装+绝缘(开:55655.5s 加:116.0s 等前:0.0s 等后:0.0s) ¦ ST12 L2++(开:55771.5s 加:88.0s 等前:0.0s 等后:0.0s) ¦ ST13 电检1(开:55859.5s 加:84.5s 等前:0.0s 等后:25.0s) ¦ ST14 电检2(开:55969.0s 加:97.5s 等前:0.0s 等后:3.5s) ¦ ST15 小跑道(开:56070.0s 加:50.0s 等前:0.0s 等后:0.0s)
843 | Car#842 | A | 54681 | 56171 | 1490 | 6532 | Car#840 | [6 empty] | 能力满足 | ST1 引取(开:54681.0s 加:55.0s 等前:5903.0s 等后:33.5s) ¦ ST2 集约(开:54769.5s 加:106.0s 等前:0.0s 等后:14.5s) ¦ ST3 空气悬挂+快充(开:54890.0s 加:0.0s 等前:0.0s 等后:137.5s) ¦ ST4 四轮定位上、下(开:55027.5s 加:115.0s 等前:0.0s 等后:28.5s) ¦ ST5 ADAS(开:55171.0s 加:97.0s 等前:0.0s 等后:46.5s) ¦ ST6 ARHUD+慢充(开:55314.5s 加:0.0s 等前:0.0s 等后:114.5s) ¦ ST7 转毂(开:55429.0s 加:116.0s 等前:0.0s 等后:0.0s) ¦ ST8 制动(开:55545.0s 加:108.0s 等前:0.0s 等后:2.5s) ¦ ST9 EG漏液/底盘漏液(开:55655.5s 加:115.0s 等前:0.0s 等后:0.0s) ¦ ST10 全景/空调检查(开:55770.5s 加:98.0s 等前:0.0s 等后:0.0s) ¦ ST11 气囊安装+绝缘(开:55868.5s 加:0.0s 等前:0.0s 等后:0.0s) ¦ ST12 L2++(开:55868.5s 加:0.0s 等前:0.0s 等后:100.5s) ¦ ST13 电检1(开:55969.0s 加:0.0s 等前:0.0s 等后:101.0s) ¦ ST14 电检2(开:56070.0s 加:0.0s 等前:0.0s 等后:50.0s) ¦ ST15 小跑道(开:56120.0s 加:51.0s 等前:0.0s 等后:0.0s)
844 | Car#845 | B | 54890 | 56264.5 | 1374.5 | 5981 | Car#842 | [6 empty] | 能力超目标：四轮定位上、下 | ST1 引取(开:54890.0s 加:56.0s 等前:5938.0s 等后:0.0s) ¦ ST2 集约(开:54946.0s 加:111.0s 等前:0.0s 等后:0.0s) ¦ ST3 空气悬挂+快充(开:55057.0s 加:108.5s 等前:0.0s 等后:0.0s) ¦ ST4 四轮定位上、下(开:55165.5s 加:120.5s 等前:0.0s 等后:0.0s) ¦ ST5 ADAS(开:55286.0s 加:107.0s 等前:0.0s 等后:0.0s) ¦ ST6 ARHUD+慢充(开:55393.0s 加:51.5s 等前:0.0s 等后:43.0s) ¦ ST7 转毂(开:55487.5s 加:114.5s 等前:0.0s 等后:0.0s) ¦ ST8 制动(开:55602.0s 加:114.0s 等前:0.0s 等后:0.0s) ¦ ST9 EG漏液/底盘漏液(开:55716.0s 加:112.5s 等前:0.0s 等后:0.0s) ¦ ST10 全景/空调检查(开:55828.5s 加:0.0s 等前:0.0s 等后:0.0s) ¦ ST11 气囊安装+绝缘(开:55828.5s 加:116.0s 等前:0.0s 等后:0.0s) ¦ ST12 L2++(开:55944.5s 加:88.0s 等前:0.0s 等后:0.0s) ¦ ST13 电检1(开:56032.5s 加:84.5s 等前:0.0s 等后:0.0s) ¦ ST14 电检2(开:56117.0s 加:97.5s 等前:0.0s 等后:0.0s) ¦ ST15 小跑道(开:56214.5s 加:50.0s 等前:0.0s 等后:0.0s)
845 | Car#844 | C | 54824.5 | 56349.5 | 1525 | 6032 | Car#845 | [6 empty] | 能力超目标：四轮定位上、下、ARHUD+慢充 | ST1 引取(开:54824.5s 加:56.0s 等前:5930.5s 等后:9.5s) ¦ ST2 集约(开:54890.0s 加:111.0s 等前:0.0s 等后:26.5s) ¦ ST3 空气悬挂+快充(开:55027.5s 加:108.5s 等前:0.0s 等后:35.0s) ¦ ST4 四轮定位上、下(开:55171.0s 加:120.5s 等前:0.0s 等后:23.0s) ¦ ST5 ADAS(开:55314.5s 加:107.0s 等前:0.0s 等后:7.5s) ¦ ST6 ARHUD+慢充(开:55429.0s 加:143.5s 等前:0.0s 等后:0.0s) ¦ ST7 转毂(开:55572.5s 加:114.5s 等前:0.0s 等后:0.0s) ¦ ST8 制动(开:55687.0s 加:114.0s 等前:0.0s 等后:0.0s) ¦ ST9 EG漏液/底盘漏液(开:55801.0s 加:112.5s 等前:0.0s 等后:0.0s) ¦ ST10 全景/空调检查(开:55913.5s 加:0.0s 等前:0.0s 等后:0.0s) ¦ ST11 气囊安装+绝缘(开:55913.5s 加:116.0s 等前:0.0s 等后:0.0s) ¦ ST12 L2++(开:56029.5s 加:88.0s 等前:0.0s 等后:0.0s) ¦ ST13 电检1(开:56117.5s 加:84.5s 等前:0.0s 等后:0.0s) ¦ ST14 电检2(开:56202.0s 加:97.5s 等前:0.0s 等后:0.0s) ¦ ST15 小跑道(开:56299.5s 加:50.0s 等前:0.0s 等后:0.0s)
846 | Car#847 | C | 55027.5 | 56451 | 1423.5 | 5959.5 | Car#844 | [6 empty] | 能力超目标：四轮定位上、下、ARHUD+慢充 | ST1 引取(开:55027.5s 加:56.0s 等前:5959.5s 等后:0.0s) ¦ ST2 集约(开:55083.5s 加:111.0s 等前:0.0s 等后:0.0s) ¦ ST3 空气悬挂+快充(开:55194.5s 加:108.5s 等前:0.0s 等后:0.0s) ¦ ST4 四轮定位上、下(开:55303.0s 加:120.5s 等前:0.0s 等后:0.0s) ¦ ST5 ADAS(开:55423.5s 加:107.0s 等前:0.0s 等后:0.0s) ¦ ST6 ARHUD+慢充(开:55530.5s 加:143.5s 等前:0.0s 等后:0.0s) ¦ ST7 转毂(开:55674.0s 加:114.5s 等前:0.0s 等后:0.0s) ¦ ST8 制动(开:55788.5s 加:114.0s 等前:0.0s 等后:0.0s) ¦ ST9 EG漏液/底盘漏液(开:55902.5s 加:112.5s 等前:0.0s 等后:0.0s) ¦ ST10 全景/空调检查(开:56015.0s 加:0.0s 等前:0.0s 等后:0.0s) ¦ ST11 气囊安装+绝缘(开:56015.0s 加:116.0s 等前:0.0s 等后:0.0s) ¦ ST12 L2++(开:56131.0s 加:88.0s 等前:0.0s 等后:0.0s) ¦ ST13 电检1(开:56219.0s 加:84.5s 等前:0.0s 等后:0.0s) ¦ ST14 电检2(开:56303.5s 加:97.5s 等前:0.0s 等后:0.0s) ¦ ST15 小跑道(开:56401.0s 加:50.0s 等前:0.0s 等后:0.0s)
847 | Car#846 | C | 54946 | 56501 | 1555 | 6067.5 | Car#847 | [6 empty] | 能力超目标：四轮定位上、下、ARHUD+慢充 | ST1 引取(开:54946.0s 加:56.0s 等前:5936.0s 等后:25.5s) ¦ ST2 集约(开:55027.5s 加:111.0s 等前:0.0s 等后:32.5s) ¦ ST3 空气悬挂+快充(开:55171.0s 加:108.5s 等前:0.0s 等后:35.0s) ¦ ST4 四轮定位上、下(开:55314.5s 加:120.5s 等前:0.0s 等后:0.0s) ¦ ST5 ADAS(开:55435.0s 加:107.0s 等前:0.0s 等后:30.5s) ¦ ST6 ARHUD+慢充(开:55572.5s 加:143.5s 等前:0.0s 等后:0.0s) ¦ ST7 转毂(开:55716.0s 加:114.5s 等前:0.0s 等后:0.0s) ¦ ST8 制动(开:55830.5s 加:114.0s 等前:0.0s 等后:0.0s) ¦ ST9 EG漏液/底盘漏液(开:55944.5s 加:112.5s 等前:0.0s 等后:0.0s) ¦ ST10 全景/空调检查(开:56057.0s 加:0.0s 等前:0.0s 等后:0.0s) ¦ ST11 气囊安装+绝缘(开:56057.0s 加:116.0s 等前:0.0s 等后:0.0s) ¦ ST12 L2++(开:56173.0s 加:88.0s 等前:0.0s 等后:0.0s) ¦ ST13 电检1(开:56261.0s 加:84.5s 等前:0.0s 等后:0.0s) ¦ ST14 电检2(开:56345.5s 加:97.5s 等前:0.0s 等后:8.0s) ¦ ST15 小跑道(开:56451.0s 加:50.0s 等前:0.0s 等后:0.0s)
848 | Car#849 | B | 55171 | 56567 | 1396 | 6051.5 | Car#846 | [6 empty] | 能力超目标：四轮定位上、下 | ST1 引取(开:55171.0s 加:56.0s 等前:5987.0s 等后:0.0s) ¦ ST2 集约(开:55227.0s 加:111.0s 等前:0.0s 等后:0.0s) ¦ ST3 空气悬挂+快充(开:55338.0s 加:108.5s 等前:0.0s 等后:0.0s) ¦ ST4 四轮定位上、下(开:55446.5s 加:120.5s 等前:0.0s 等后:0.0s) ¦ ST5 ADAS(开:55567.0s 加:107.0s 等前:0.0s 等后:0.0s) ¦ ST6 ARHUD+慢充(开:55674.0s 加:51.5s 等前:0.0s 等后:63.0s) ¦ ST7 转毂(开:55788.5s 加:114.5s 等前:0.0s 等后:0.0s) ¦ ST8 制动(开:55903.0s 加:114.0s 等前:0.0s 等后:0.0s) ¦ ST9 EG漏液/底盘漏液(开:56017.0s 加:112.5s 等前:0.0s 等后:0.0s) ¦ ST10 全景/空调检查(开:56129.5s 加:0.0s 等前:0.0s 等后:1.5s) ¦ ST11 气囊安装+绝缘(开:56131.0s 加:116.0s 等前:0.0s 等后:0.0s) ¦ ST12 L2++(开:56247.0s 加:88.0s 等前:0.0s 等后:0.0s) ¦ ST13 电检1(开:56335.0s 加:84.5s 等前:0.0s 等后:0.0s) ¦ ST14 电检2(开:56419.5s 加:97.5s 等前:0.0s 等后:0.0s) ¦ ST15 小跑道(开:56517.0s 加:50.0s 等前:0.0s 等后:0.0s)
849 | Car#848 | B | 55083.5 | 56617 | 1533.5 | 6159.5 | Car#849 | [6 empty] | 能力超目标：四轮定位上、下 | ST1 引取(开:55083.5s 加:56.0s 等前:5957.5s 等后:31.5s) ¦ ST2 集约(开:55171.0s 加:111.0s 等前:0.0s 等后:32.5s) ¦ ST3 空气悬挂+快充(开:55314.5s 加:108.5s 等前:0.0s 等后:12.0s) ¦ ST4 四轮定位上、下(开:55435.0s 加:120.5s 等前:0.0s 等后:17.0s) ¦ ST5 ADAS(开:55572.5s 加:107.0s 等前:0.0s 等后:36.5s) ¦ ST6 ARHUD+慢充(开:55716.0s 加:51.5s 等前:0.0s 等后:63.0s) ¦ ST7 转毂(开:55830.5s 加:114.5s 等前:0.0s 等后:0.0s) ¦ ST8 制动(开:55945.0s 加:114.0s 等前:0.0s 等后:0.0s) ¦ ST9 EG漏液/底盘漏液(开:56059.0s 加:112.5s 等前:0.0s 等后:0.0s) ¦ ST10 全景/空调检查(开:56171.5s 加:0.0s 等前:0.0s 等后:1.5s) ¦ ST11 气囊安装+绝缘(开:56173.0s 加:116.0s 等前:0.0s 等后:0.0s) ¦ ST12 L2++(开:56289.0s 加:88.0s 等前:0.0s 等后:0.0s) ¦ ST13 电检1(开:56377.0s 加:84.5s 等前:0.0s 等后:0.0s) ¦ ST14 电检2(开:56461.5s 加:97.5s 等前:0.0s 等后:8.0s) ¦ ST15 小跑道(开:56567.0s 加:50.0s 等前:0.0s 等后:0.0s)
850 | Car#851 | C | 55314.5 | 56738 | 1423.5 | 6014.5 | Car#848 | [6 empty] | 能力超目标：四轮定位上、下、ARHUD+慢充 | ST1 引取(开:55314.5s 加:56.0s 等前:6014.5s 等后:0.0s) ¦ ST2 集约(开:55370.5s 加:111.0s 等前:0.0s 等后:0.0s) ¦ ST3 空气悬挂+快充(开:55481.5s 加:108.5s 等前:0.0s 等后:0.0s) ¦ ST4 四轮定位上、下(开:55590.0s 加:120.5s 等前:0.0s 等后:0.0s) ¦ ST5 ADAS(开:55710.5s 加:107.0s 等前:0.0s 等后:0.0s) ¦ ST6 ARHUD+慢充(开:55817.5s 加:143.5s 等前:0.0s 等后:0.0s) ¦ ST7 转毂(开:55961.0s 加:114.5s 等前:0.0s 等后:0.0s) ¦ ST8 制动(开:56075.5s 加:114.0s 等前:0.0s 等后:0.0s) ¦ ST9 EG漏液/底盘漏液(开:56189.5s 加:112.5s 等前:0.0s 等后:0.0s) ¦ ST10 全景/空调检查(开:56302.0s 加:0.0s 等前:0.0s 等后:0.0s) ¦ ST11 气囊安装+绝缘(开:56302.0s 加:116.0s 等前:0.0s 等后:0.0s) ¦ ST12 L2++(开:56418.0s 加:88.0s 等前:0.0s 等后:0.0s) ¦ ST13 电检1(开:56506.0s 加:84.5s 等前:0.0s 等后:0.0s) ¦ ST14 电检2(开:56590.5s 加:97.5s 等前:0.0s 等后:0.0s) ¦ ST15 小跑道(开:56688.0s 加:50.0s 等前:0.0s 等后:0.0s)
851 | Car#853 | A | 55435 | 56789 | 1354 | 6512 | Car#851 | [6 empty] | 能力满足 | ST1 引取(开:55435.0s 加:55.0s 等前:6019.0s 等后:0.0s) ¦ ST2 集约(开:55490.0s 加:106.0s 等前:0.0s 等后:0.0s) ¦ ST3 空气悬挂+快充(开:55596.0s 加:0.0s 等前:0.0s 等后:114.5s) ¦ ST4 四轮定位上、下(开:55710.5s 加:115.0s 等前:0.0s 等后:0.0s) ¦ ST5 ADAS(开:55825.5s 加:97.0s 等前:0.0s 等后:38.5s) ¦ ST6 ARHUD+慢充(开:55961.0s 加:0.0s 等前:0.0s 等后:114.5s) ¦ ST7 转毂(开:56075.5s 加:116.0s 等前:0.0s 等后:0.0s) ¦ ST8 制动(开:56191.5s 加:108.0s 等前:0.0s 等后:2.5s) ¦ ST9 EG漏液/底盘漏液(开:56302.0s 加:115.0s 等前:0.0s 等后:0.0s) ¦ ST10 全景/空调检查(开:56417.0s 加:98.0s 等前:0.0s 等后:0.0s) ¦ ST11 气囊安装+绝缘(开:56515.0s 加:0.0s 等前:0.0s 等后:0.0s) ¦ ST12 L2++(开:56515.0s 加:0.0s 等前:0.0s 等后:75.5s) ¦ ST13 电检1(开:56590.5s 加:0.0s 等前:0.0s 等后:97.5s) ¦ ST14 电检2(开:56688.0s 加:0.0s 等前:0.0s 等后:50.0s) ¦ ST15 小跑道(开:56738.0s 加:51.0s 等前:0.0s 等后:0.0s)
852 | Car#850 | C | 55227 | 56839 | 1612 | 6173.5 | Car#853 | [6 empty] | 能力超目标：四轮定位上、下、ARHUD+慢充 | ST1 引取(开:55227.0s 加:56.0s 等前:5985.0s 等后:31.5s) ¦ ST2 集约(开:55314.5s 加:111.0s 等前:0.0s 等后:9.5s) ¦ ST3 空气悬挂+快充(开:55435.0s 加:108.5s 等前:0.0s 等后:29.0s) ¦ ST4 四轮定位上、下(开:55572.5s 加:120.5s 等前:0.0s 等后:23.0s) ¦ ST5 ADAS(开:55716.0s 加:107.0s 等前:0.0s 等后:7.5s) ¦ ST6 ARHUD+慢充(开:55830.5s 加:143.5s 等前:0.0s 等后:0.0s) ¦ ST7 转毂(开:55974.0s 加:114.5s 等前:0.0s 等后:0.0s) ¦ ST8 制动(开:56088.5s 加:114.0s 等前:0.0s 等后:0.0s) ¦ ST9 EG漏液/底盘漏液(开:56202.5s 加:112.5s 等前:0.0s 等后:0.0s) ¦ ST10 全景/空调检查(开:56315.0s 加:0.0s 等前:0.0s 等后:0.0s) ¦ ST11 气囊安装+绝缘(开:56315.0s 加:116.0s 等前:0.0s 等后:0.0s) ¦ ST12 L2++(开:56431.0s 加:88.0s 等前:0.0s 等后:0.0s) ¦ ST13 电检1(开:56519.0s 加:84.5s 等前:0.0s 等后:0.0s) ¦ ST14 电检2(开:56603.5s 加:97.5s 等前:0.0s 等后:88.0s) ¦ ST15 小跑道(开:56789.0s 加:50.0s 等前:0.0s 等后:0.0s)
853 | Car#855 | A | 55572.5 | 56890 | 1317.5 | 6497 | Car#850 | [6 empty] | 能力满足 | ST1 引取(开:55572.5s 加:55.0s 等前:6040.5s 等后:0.0s) ¦ ST2 集约(开:55627.5s 加:106.0s 等前:0.0s 等后:0.0s) ¦ ST3 空气悬挂+快充(开:55733.5s 加:0.0s 等前:0.0s 等后:92.0s) ¦ ST4 四轮定位上、下(开:55825.5s 加:115.0s 等前:0.0s 等后:20.5s) ¦ ST5 ADAS(开:55961.0s 加:97.0s 等前:0.0s 等后:17.5s) ¦ ST6 ARHUD+慢充(开:56075.5s 加:0.0s 等前:0.0s 等后:116.0s) ¦ ST7 转毂(开:56191.5s 加:116.0s 等前:0.0s 等后:0.0s) ¦ ST8 制动(开:56307.5s 加:108.0s 等前:0.0s 等后:1.5s) ¦ ST9 EG漏液/底盘漏液(开:56417.0s 加:115.0s 等前:0.0s 等后:0.0s) ¦ ST10 全景/空调检查(开:56532.0s 加:98.0s 等前:0.0s 等后:0.0s) ¦ ST11 气囊安装+绝缘(开:56630.0s 加:0.0s 等前:0.0s 等后:0.0s) ¦ ST12 L2++(开:56630.0s 加:0.0s 等前:0.0s 等后:58.0s) ¦ ST13 电检1(开:56688.0s 加:0.0s 等前:0.0s 等后:50.0s) ¦ ST14 电检2(开:56738.0s 加:0.0s 等前:0.0s 等后:101.0s) ¦ ST15 小跑道(开:56839.0s 加:51.0s 等前:0.0s 等后:0.0s)
854 | Car#852 | C | 55370.5 | 56940 | 1569.5 | 6158.5 | Car#855 | [6 empty] | 能力超目标：四轮定位上、下、ARHUD+慢充 | ST1 引取(开:55370.5s 加:56.0s 等前:6012.5s 等后:8.5s) ¦ ST2 集约(开:55435.0s 加:111.0s 等前:0.0s 等后:26.5s) ¦ ST3 空气悬挂+快充(开:55572.5s 加:108.5s 等前:0.0s 等后:35.0s) ¦ ST4 四轮定位上、下(开:55716.0s 加:120.5s 等前:0.0s 等后:0.0s) ¦ ST5 ADAS(开:55836.5s 加:107.0s 等前:0.0s 等后:30.5s) ¦ ST6 ARHUD+慢充(开:55974.0s 加:143.5s 等前:0.0s 等后:0.0s) ¦ ST7 转毂(开:56117.5s 加:114.5s 等前:0.0s 等后:0.0s) ¦ ST8 制动(开:56232.0s 加:114.0s 等前:0.0s 等后:0.0s) ¦ ST9 EG漏液/底盘漏液(开:56346.0s 加:112.5s 等前:0.0s 等后:0.0s) ¦ ST10 全景/空调检查(开:56458.5s 加:0.0s 等前:0.0s 等后:0.0s) ¦ ST11 气囊安装+绝缘(开:56458.5s 加:116.0s 等前:0.0s 等后:0.0s) ¦ ST12 L2++(开:56574.5s 加:88.0s 等前:0.0s 等后:0.0s) ¦ ST13 电检1(开:56662.5s 加:84.5s 等前:0.0s 等后:42.0s) ¦ ST14 电检2(开:56789.0s 加:97.5s 等前:0.0s 等后:3.5s) ¦ ST15 小跑道(开:56890.0s 加:50.0s 等前:0.0s 等后:0.0s)
855 | Car#854 | A | 55490 | 56991 | 1501 | 6656 | Car#852 | [6 empty] | 能力满足 | ST1 引取(开:55490.0s 加:55.0s 等前:6016.0s 等后:27.5s) ¦ ST2 集约(开:55572.5s 加:106.0s 等前:0.0s 等后:37.5s) ¦ ST3 空气悬挂+快充(开:55716.0s 加:0.0s 等前:0.0s 等后:120.5s) ¦ ST4 四轮定位上、下(开:55836.5s 加:115.0s 等前:0.0s 等后:22.5s) ¦ ST5 ADAS(开:55974.0s 加:97.0s 等前:0.0s 等后:46.5s) ¦ ST6 ARHUD+慢充(开:56117.5s 加:0.0s 等前:0.0s 等后:114.5s) ¦ ST7 转毂(开:56232.0s 加:116.0s 等前:0.0s 等后:0.0s) ¦ ST8 制动(开:56348.0s 加:108.0s 等前:0.0s 等后:2.5s) ¦ ST9 EG漏液/底盘漏液(开:56458.5s 加:115.0s 等前:0.0s 等后:0.0s) ¦ ST10 全景/空调检查(开:56573.5s 加:98.0s 等前:0.0s 等后:0.0s) ¦ ST11 气囊安装+绝缘(开:56671.5s 加:0.0s 等前:0.0s 等后:0.0s) ¦ ST12 L2++(开:56671.5s 加:0.0s 等前:0.0s 等后:117.5s) ¦ ST13 电检1(开:56789.0s 加:0.0s 等前:0.0s 等后:101.0s) ¦ ST14 电检2(开:56890.0s 加:0.0s 等前:0.0s 等后:50.0s) ¦ ST15 小跑道(开:56940.0s 加:51.0s 等前:0.0s 等后:0.0s)
856 | Car#856 | B | 55627.5 | 57125 | 1497.5 | 6203.5 | Car#854 | [6 empty] | 能力超目标：四轮定位上、下 | ST1 引取(开:55627.5s 加:56.0s 等前:6037.5s 等后:32.5s) ¦ ST2 集约(开:55716.0s 加:111.0s 等前:0.0s 等后:9.5s) ¦ ST3 空气悬挂+快充(开:55836.5s 加:108.5s 等前:0.0s 等后:29.0s) ¦ ST4 四轮定位上、下(开:55974.0s 加:120.5s 等前:0.0s 等后:23.0s) ¦ ST5 ADAS(开:56117.5s 加:107.0s 等前:0.0s 等后:7.5s) ¦ ST6 ARHUD+慢充(开:56232.0s 加:51.5s 等前:0.0s 等后:64.5s) ¦ ST7 转毂(开:56348.0s 加:114.5s 等前:0.0s 等后:0.0s) ¦ ST8 制动(开:56462.5s 加:114.0s 等前:0.0s 等后:0.0s) ¦ ST9 EG漏液/底盘漏液(开:56576.5s 加:112.5s 等前:0.0s 等后:0.0s) ¦ ST10 全景/空调检查(开:56689.0s 加:0.0s 等前:0.0s 等后:0.0s) ¦ ST11 气囊安装+绝缘(开:56689.0s 加:116.0s 等前:0.0s 等后:0.0s) ¦ ST12 L2++(开:56805.0s 加:88.0s 等前:0.0s 等后:0.0s) ¦ ST13 电检1(开:56893.0s 加:84.5s 等前:0.0s 等后:0.0s) ¦ ST14 电检2(开:56977.5s 加:97.5s 等前:0.0s 等后:0.0s) ¦ ST15 小跑道(开:57075.0s 加:50.0s 等前:0.0s 等后:0.0s)
857 | Car#857 | C | 55716 | 57175 | 1459 | 6103.5 | Car#856 | [6 empty] | 能力超目标：四轮定位上、下、ARHUD+慢充 | ST1 引取(开:55716.0s 加:56.0s 等前:6068.0s 等后:0.0s) ¦ ST2 集约(开:55772.0s 加:111.0s 等前:0.0s 等后:0.0s) ¦ ST3 空气悬挂+快充(开:55883.0s 加:108.5s 等前:0.0s 等后:0.0s) ¦ ST4 四轮定位上、下(开:55991.5s 加:120.5s 等前:0.0s 等后:0.0s) ¦ ST5 ADAS(开:56112.0s 加:107.0s 等前:0.0s 等后:0.0s) ¦ ST6 ARHUD+慢充(开:56219.0s 加:143.5s 等前:0.0s 等后:0.0s) ¦ ST7 转毂(开:56362.5s 加:114.5s 等前:0.0s 等后:0.0s) ¦ ST8 制动(开:56477.0s 加:114.0s 等前:0.0s 等后:0.0s) ¦ ST9 EG漏液/底盘漏液(开:56591.0s 加:112.5s 等前:0.0s 等后:0.0s) ¦ ST10 全景/空调检查(开:56703.5s 加:0.0s 等前:0.0s 等后:0.0s) ¦ ST11 气囊安装+绝缘(开:56703.5s 加:116.0s 等前:0.0s 等后:0.0s) ¦ ST12 L2++(开:56819.5s 加:88.0s 等前:0.0s 等后:0.0s) ¦ ST13 电检1(开:56907.5s 加:84.5s 等前:0.0s 等后:0.0s) ¦ ST14 电检2(开:56992.0s 加:97.5s 等前:0.0s 等后:35.5s) ¦ ST15 小跑道(开:57125.0s 加:50.0s 等前:0.0s 等后:0.0s)
858 | Car#858 | C | 55772 | 57268.5 | 1496.5 | 6139 | Car#857 | [6 empty] | 能力超目标：四轮定位上、下、ARHUD+慢充 | ST1 引取(开:55772.0s 加:56.0s 等前:6066.0s 等后:8.5s) ¦ ST2 集约(开:55836.5s 加:111.0s 等前:0.0s 等后:26.5s) ¦ ST3 空气悬挂+快充(开:55974.0s 加:108.5s 等前:0.0s 等后:35.0s) ¦ ST4 四轮定位上、下(开:56117.5s 加:120.5s 等前:0.0s 等后:0.0s) ¦ ST5 ADAS(开:56238.0s 加:107.0s 等前:0.0s 等后:3.0s) ¦ ST6 ARHUD+慢充(开:56348.0s 加:143.5s 等前:0.0s 等后:0.0s) ¦ ST7 转毂(开:56491.5s 加:114.5s 等前:0.0s 等后:0.0s) ¦ ST8 制动(开:56606.0s 加:114.0s 等前:0.0s 等后:0.0s) ¦ ST9 EG漏液/底盘漏液(开:56720.0s 加:112.5s 等前:0.0s 等后:0.0s) ¦ ST10 全景/空调检查(开:56832.5s 加:0.0s 等前:0.0s 等后:0.0s) ¦ ST11 气囊安装+绝缘(开:56832.5s 加:116.0s 等前:0.0s 等后:0.0s) ¦ ST12 L2++(开:56948.5s 加:88.0s 等前:0.0s 等后:0.0s) ¦ ST13 电检1(开:57036.5s 加:84.5s 等前:0.0s 等后:0.0s) ¦ ST14 电检2(开:57121.0s 加:97.5s 等前:0.0s 等后:0.0s) ¦ ST15 小跑道(开:57218.5s 加:50.0s 等前:0.0s 等后:0.0s)
859 | Car#859 | C | 55836.5 | 57318.5 | 1482 | 6131 | Car#858 | [6 empty] | 能力超目标：四轮定位上、下、ARHUD+慢充 | ST1 引取(开:55836.5s 加:56.0s 等前:6072.5s 等后:0.0s) ¦ ST2 集约(开:55892.5s 加:111.0s 等前:0.0s 等后:0.0s) ¦ ST3 空气悬挂+快充(开:56003.5s 加:108.5s 等前:0.0s 等后:0.0s) ¦ ST4 四轮定位上、下(开:56112.0s 加:120.5s 等前:0.0s 等后:0.0s) ¦ ST5 ADAS(开:56232.5s 加:107.0s 等前:0.0s 等后:23.0s) ¦ ST6 ARHUD+慢充(开:56362.5s 加:143.5s 等前:0.0s 等后:0.0s) ¦ ST7 转毂(开:56506.0s 加:114.5s 等前:0.0s 等后:0.0s) ¦ ST8 制动(开:56620.5s 加:114.0s 等前:0.0s 等后:0.0s) ¦ ST9 EG漏液/底盘漏液(开:56734.5s 加:112.5s 等前:0.0s 等后:0.0s) ¦ ST10 全景/空调检查(开:56847.0s 加:0.0s 等前:0.0s 等后:0.0s) ¦ ST11 气囊安装+绝缘(开:56847.0s 加:116.0s 等前:0.0s 等后:0.0s) ¦ ST12 L2++(开:56963.0s 加:88.0s 等前:0.0s 等后:0.0s) ¦ ST13 电检1(开:57051.0s 加:84.5s 等前:0.0s 等后:0.0s) ¦ ST14 电检2(开:57135.5s 加:97.5s 等前:0.0s 等后:35.5s) ¦ ST15 小跑道(开:57268.5s 加:50.0s 等前:0.0s 等后:0.0s)
860 | Car#860 | B | 55892.5 | 57384.5 | 1492 | 6231 | Car#859 | [6 empty] | 能力超目标：四轮定位上、下 | ST1 引取(开:55892.5s 加:56.0s 等前:6070.5s 等后:25.5s) ¦ ST2 集约(开:55974.0s 加:111.0s 等前:0.0s 等后:32.5s) ¦ ST3 空气悬挂+快充(开:56117.5s 加:108.5s 等前:0.0s 等后:12.0s) ¦ ST4 四轮定位上、下(开:56238.0s 加:120.5s 等前:0.0s 等后:0.0s) ¦ ST5 ADAS(开:56358.5s 加:107.0s 等前:0.0s 等后:26.0s) ¦ ST6 ARHUD+慢充(开:56491.5s 加:51.5s 等前:0.0s 等后:63.0s) ¦ ST7 转毂(开:56606.0s 加:114.5s 等前:0.0s 等后:0.0s) ¦ ST8 制动(开:56720.5s 加:114.0s 等前:0.0s 等后:0.0s) ¦ ST9 EG漏液/底盘漏液(开:56834.5s 加:112.5s 等前:0.0s 等后:0.0s) ¦ ST10 全景/空调检查(开:56947.0s 加:0.0s 等前:0.0s 等后:1.5s) ¦ ST11 气囊安装+绝缘(开:56948.5s 加:116.0s 等前:0.0s 等后:0.0s) ¦ ST12 L2++(开:57064.5s 加:88.0s 等前:0.0s 等后:0.0s) ¦ ST13 电检1(开:57152.5s 加:84.5s 等前:0.0s 等后:0.0s) ¦ ST14 电检2(开:57237.0s 加:97.5s 等前:0.0s 等后:0.0s) ¦ ST15 小跑道(开:57334.5s 加:50.0s 等前:0.0s 等后:0.0s)
861 | Car#861 | B | 55974 | 57434.5 | 1460.5 | 6223 | Car#860 | [6 empty] | 能力超目标：四轮定位上、下 | ST1 引取(开:55974.0s 加:56.0s 等前:6094.0s 等后:0.0s) ¦ ST2 集约(开:56030.0s 加:111.0s 等前:0.0s 等后:0.0s) ¦ ST3 空气悬挂+快充(开:56141.0s 加:108.5s 等前:0.0s 等后:0.0s) ¦ ST4 四轮定位上、下(开:56249.5s 加:120.5s 等前:0.0s 等后:0.0s) ¦ ST5 ADAS(开:56370.0s 加:107.0s 等前:0.0s 等后:29.0s) ¦ ST6 ARHUD+慢充(开:56506.0s 加:51.5s 等前:0.0s 等后:63.0s) ¦ ST7 转毂(开:56620.5s 加:114.5s 等前:0.0s 等后:0.0s) ¦ ST8 制动(开:56735.0s 加:114.0s 等前:0.0s 等后:0.0s) ¦ ST9 EG漏液/底盘漏液(开:56849.0s 加:112.5s 等前:0.0s 等后:0.0s) ¦ ST10 全景/空调检查(开:56961.5s 加:0.0s 等前:0.0s 等后:1.5s) ¦ ST11 气囊安装+绝缘(开:56963.0s 加:116.0s 等前:0.0s 等后:0.0s) ¦ ST12 L2++(开:57079.0s 加:88.0s 等前:0.0s 等后:0.0s) ¦ ST13 电检1(开:57167.0s 加:84.5s 等前:0.0s 等后:17.0s) ¦ ST14 电检2(开:57268.5s 加:97.5s 等前:0.0s 等后:18.5s) ¦ ST15 小跑道(开:57384.5s 加:50.0s 等前:0.0s 等后:0.0s)
862 | Car#862 | B | 56030 | 57500.5 | 1470.5 | 6231 | Car#861 | [6 empty] | 能力超目标：四轮定位上、下 | ST1 引取(开:56030.0s 加:56.0s 等前:6092.0s 等后:31.5s) ¦ ST2 集约(开:56117.5s 加:111.0s 等前:0.0s 等后:9.5s) ¦ ST3 空气悬挂+快充(开:56238.0s 加:108.5s 等前:0.0s 等后:12.0s) ¦ ST4 四轮定位上、下(开:56358.5s 加:120.5s 等前:0.0s 等后:12.5s) ¦ ST5 ADAS(开:56491.5s 加:107.0s 等前:0.0s 等后:7.5s) ¦ ST6 ARHUD+慢充(开:56606.0s 加:51.5s 等前:0.0s 等后:63.0s) ¦ ST7 转毂(开:56720.5s 加:114.5s 等前:0.0s 等后:0.0s) ¦ ST8 制动(开:56835.0s 加:114.0s 等前:0.0s 等后:0.0s) ¦ ST9 EG漏液/底盘漏液(开:56949.0s 加:112.5s 等前:0.0s 等后:0.0s) ¦ ST10 全景/空调检查(开:57061.5s 加:0.0s 等前:0.0s 等后:3.0s) ¦ ST11 气囊安装+绝缘(开:57064.5s 加:116.0s 等前:0.0s 等后:0.0s) ¦ ST12 L2++(开:57180.5s 加:88.0s 等前:0.0s 等后:0.0s) ¦ ST13 电检1(开:57268.5s 加:84.5s 等前:0.0s 等后:0.0s) ¦ ST14 电检2(开:57353.0s 加:97.5s 等前:0.0s 等后:0.0s) ¦ ST15 小跑道(开:57450.5s 加:50.0s 等前:0.0s 等后:0.0s)
863 | Car#863 | C | 56117.5 | 57550.5 | 1433 | 6131 | Car#862 | [6 empty] | 能力超目标：四轮定位上、下、ARHUD+慢充 | ST1 引取(开:56117.5s 加:56.0s 等前:6121.5s 等后:0.0s) ¦ ST2 集约(开:56173.5s 加:111.0s 等前:0.0s 等后:0.0s) ¦ ST3 空气悬挂+快充(开:56284.5s 加:108.5s 等前:0.0s 等后:0.0s) ¦ ST4 四轮定位上、下(开:56393.0s 加:120.5s 等前:0.0s 等后:0.0s) ¦ ST5 ADAS(开:56513.5s 加:107.0s 等前:0.0s 等后:0.0s) ¦ ST6 ARHUD+慢充(开:56620.5s 加:143.5s 等前:0.0s 等后:0.0s) ¦ ST7 转毂(开:56764.0s 加:114.5s 等前:0.0s 等后:0.0s) ¦ ST8 制动(开:56878.5s 加:114.0s 等前:0.0s 等后:0.0s) ¦ ST9 EG漏液/底盘漏液(开:56992.5s 加:112.5s 等前:0.0s 等后:0.0s) ¦ ST10 全景/空调检查(开:57105.0s 加:0.0s 等前:0.0s 等后:0.0s) ¦ ST11 气囊安装+绝缘(开:57105.0s 加:116.0s 等前:0.0s 等后:0.0s) ¦ ST12 L2++(开:57221.0s 加:88.0s 等前:0.0s 等后:0.0s) ¦ ST13 电检1(开:57309.0s 加:84.5s 等前:0.0s 等后:0.0s) ¦ ST14 电检2(开:57393.5s 加:97.5s 等前:0.0s 等后:9.5s) ¦ ST15 小跑道(开:57500.5s 加:50.0s 等前:0.0s 等后:0.0s)
864 | Car#864 | C | 56173.5 | 57641 | 1467.5 | 6163.5 | Car#863 | [6 empty] | 能力超目标：四轮定位上、下、ARHUD+慢充 | ST1 引取(开:56173.5s 加:56.0s 等前:6119.5s 等后:8.5s) ¦ ST2 集约(开:56238.0s 加:111.0s 等前:0.0s 等后:9.5s) ¦ ST3 空气悬挂+快充(开:56358.5s 加:108.5s 等前:0.0s 等后:24.5s) ¦ ST4 四轮定位上、下(开:56491.5s 加:120.5s 等前:0.0s 等后:0.0s) ¦ ST5 ADAS(开:56612.0s 加:107.0s 等前:0.0s 等后:1.5s) ¦ ST6 ARHUD+慢充(开:56720.5s 加:143.5s 等前:0.0s 等后:0.0s) ¦ ST7 转毂(开:56864.0s 加:114.5s 等前:0.0s 等后:0.0s) ¦ ST8 制动(开:56978.5s 加:114.0s 等前:0.0s 等后:0.0s) ¦ ST9 EG漏液/底盘漏液(开:57092.5s 加:112.5s 等前:0.0s 等后:0.0s) ¦ ST10 全景/空调检查(开:57205.0s 加:0.0s 等前:0.0s 等后:0.0s) ¦ ST11 气囊安装+绝缘(开:57205.0s 加:116.0s 等前:0.0s 等后:0.0s) ¦ ST12 L2++(开:57321.0s 加:88.0s 等前:0.0s 等后:0.0s) ¦ ST13 电检1(开:57409.0s 加:84.5s 等前:0.0s 等后:0.0s) ¦ ST14 电检2(开:57493.5s 加:97.5s 等前:0.0s 等后:0.0s) ¦ ST15 小跑道(开:57591.0s 加:50.0s 等前:0.0s 等后:0.0s)
865 | Car#866 | A | 56294 | 57692 | 1398 | 6661 | Car#864 | [6 empty] | 能力满足 | ST1 引取(开:56294.0s 加:55.0s 等前:6124.0s 等后:9.5s) ¦ ST2 集约(开:56358.5s 加:106.0s 等前:0.0s 等后:27.0s) ¦ ST3 空气悬挂+快充(开:56491.5s 加:0.0s 等前:0.0s 等后:120.5s) ¦ ST4 四轮定位上、下(开:56612.0s 加:115.0s 等前:0.0s 等后:0.0s) ¦ ST5 ADAS(开:56727.0s 加:97.0s 等前:0.0s 等后:40.0s) ¦ ST6 ARHUD+慢充(开:56864.0s 加:0.0s 等前:0.0s 等后:114.5s) ¦ ST7 转毂(开:56978.5s 加:116.0s 等前:0.0s 等后:0.0s) ¦ ST8 制动(开:57094.5s 加:108.0s 等前:0.0s 等后:2.5s) ¦ ST9 EG漏液/底盘漏液(开:57205.0s 加:115.0s 等前:0.0s 等后:0.0s) ¦ ST10 全景/空调检查(开:57320.0s 加:98.0s 等前:0.0s 等后:0.0s) ¦ ST11 气囊安装+绝缘(开:57418.0s 加:0.0s 等前:0.0s 等后:0.0s) ¦ ST12 L2++(开:57418.0s 加:0.0s 等前:0.0s 等后:75.5s) ¦ ST13 电检1(开:57493.5s 加:0.0s 等前:0.0s 等后:97.5s) ¦ ST14 电检2(开:57591.0s 加:0.0s 等前:0.0s 等后:50.0s) ¦ ST15 小跑道(开:57641.0s 加:51.0s 等前:0.0s 等后:0.0s)
866 | Car#865 | C | 56238 | 57742 | 1504 | 6206.5 | Car#866 | [6 empty] | 能力超目标：四轮定位上、下、ARHUD+慢充 | ST1 引取(开:56238.0s 加:56.0s 等前:6126.0s 等后:0.0s) ¦ ST2 集约(开:56294.0s 加:111.0s 等前:0.0s 等后:0.0s) ¦ ST3 空气悬挂+快充(开:56405.0s 加:108.5s 等前:0.0s 等后:0.0s) ¦ ST4 四轮定位上、下(开:56513.5s 加:120.5s 等前:0.0s 等后:0.0s) ¦ ST5 ADAS(开:56634.0s 加:107.0s 等前:0.0s 等后:23.0s) ¦ ST6 ARHUD+慢充(开:56764.0s 加:143.5s 等前:0.0s 等后:0.0s) ¦ ST7 转毂(开:56907.5s 加:114.5s 等前:0.0s 等后:0.0s) ¦ ST8 制动(开:57022.0s 加:114.0s 等前:0.0s 等后:0.0s) ¦ ST9 EG漏液/底盘漏液(开:57136.0s 加:112.5s 等前:0.0s 等后:0.0s) ¦ ST10 全景/空调检查(开:57248.5s 加:0.0s 等前:0.0s 等后:0.0s) ¦ ST11 气囊安装+绝缘(开:57248.5s 加:116.0s 等前:0.0s 等后:0.0s) ¦ ST12 L2++(开:57364.5s 加:88.0s 等前:0.0s 等后:0.0s) ¦ ST13 电检1(开:57452.5s 加:84.5s 等前:0.0s 等后:0.0s) ¦ ST14 电检2(开:57537.0s 加:97.5s 等前:0.0s 等后:57.5s) ¦ ST15 小跑道(开:57692.0s 加:50.0s 等前:0.0s 等后:0.0s)
867 | Car#868 | A | 56413.5 | 57793 | 1379.5 | 6646 | Car#865 | [6 empty] | 能力满足 | ST1 引取(开:56413.5s 加:55.0s 等前:6127.5s 等后:23.0s) ¦ ST2 集约(开:56491.5s 加:106.0s 等前:0.0s 等后:14.5s) ¦ ST3 空气悬挂+快充(开:56612.0s 加:0.0s 等前:0.0s 等后:115.0s) ¦ ST4 四轮定位上、下(开:56727.0s 加:115.0s 等前:0.0s 等后:22.0s) ¦ ST5 ADAS(开:56864.0s 加:97.0s 等前:0.0s 等后:17.5s) ¦ ST6 ARHUD+慢充(开:56978.5s 加:0.0s 等前:0.0s 等后:116.0s) ¦ ST7 转毂(开:57094.5s 加:116.0s 等前:0.0s 等后:0.0s) ¦ ST8 制动(开:57210.5s 加:108.0s 等前:0.0s 等后:1.5s) ¦ ST9 EG漏液/底盘漏液(开:57320.0s 加:115.0s 等前:0.0s 等后:0.0s) ¦ ST10 全景/空调检查(开:57435.0s 加:98.0s 等前:0.0s 等后:0.0s) ¦ ST11 气囊安装+绝缘(开:57533.0s 加:0.0s 等前:0.0s 等后:0.0s) ¦ ST12 L2++(开:57533.0s 加:0.0s 等前:0.0s 等后:58.0s) ¦ ST13 电检1(开:57591.0s 加:0.0s 等前:0.0s 等后:50.0s) ¦ ST14 电检2(开:57641.0s 加:0.0s 等前:0.0s 等后:101.0s) ¦ ST15 小跑道(开:57742.0s 加:51.0s 等前:0.0s 等后:0.0s)
868 | Car#867 | A | 56358.5 | 57844 | 1485.5 | 6755 | Car#868 | [6 empty] | 能力满足 | ST1 引取(开:56358.5s 加:55.0s 等前:6130.5s 等后:0.0s) ¦ ST2 集约(开:56413.5s 加:106.0s 等前:0.0s 等后:0.0s) ¦ ST3 空气悬挂+快充(开:56519.5s 加:0.0s 等前:0.0s 等后:114.5s) ¦ ST4 四轮定位上、下(开:56634.0s 加:115.0s 等前:0.0s 等后:15.0s) ¦ ST5 ADAS(开:56764.0s 加:97.0s 等前:0.0s 等后:46.5s) ¦ ST6 ARHUD+慢充(开:56907.5s 加:0.0s 等前:0.0s 等后:114.5s) ¦ ST7 转毂(开:57022.0s 加:116.0s 等前:0.0s 等后:0.0s) ¦ ST8 制动(开:57138.0s 加:108.0s 等前:0.0s 等后:2.5s) ¦ ST9 EG漏液/底盘漏液(开:57248.5s 加:115.0s 等前:0.0s 等后:0.0s) ¦ ST10 全景/空调检查(开:57363.5s 加:98.0s 等前:0.0s 等后:0.0s) ¦ ST11 气囊安装+绝缘(开:57461.5s 加:0.0s 等前:0.0s 等后:0.0s) ¦ ST12 L2++(开:57461.5s 加:0.0s 等前:0.0s 等后:75.5s) ¦ ST13 电检1(开:57537.0s 加:0.0s 等前:0.0s 等后:155.0s) ¦ ST14 电检2(开:57692.0s 加:0.0s 等前:0.0s 等后:101.0s) ¦ ST15 小跑道(开:57793.0s 加:51.0s 等前:0.0s 等后:0.0s)
869 | Car#869 | C | 56491.5 | 57942.5 | 1451 | 6175 | Car#867 | [6 empty] | 能力超目标：四轮定位上、下、ARHUD+慢充 | ST1 引取(开:56491.5s 加:56.0s 等前:6147.5s 等后:0.0s) ¦ ST2 集约(开:56547.5s 加:111.0s 等前:0.0s 等后:0.0s) ¦ ST3 空气悬挂+快充(开:56658.5s 加:108.5s 等前:0.0s 等后:0.0s) ¦ ST4 四轮定位上、下(开:56767.0s 加:120.5s 等前:0.0s 等后:20.0s) ¦ ST5 ADAS(开:56907.5s 加:107.0s 等前:0.0s 等后:7.5s) ¦ ST6 ARHUD+慢充(开:57022.0s 加:143.5s 等前:0.0s 等后:0.0s) ¦ ST7 转毂(开:57165.5s 加:114.5s 等前:0.0s 等后:0.0s) ¦ ST8 制动(开:57280.0s 加:114.0s 等前:0.0s 等后:0.0s) ¦ ST9 EG漏液/底盘漏液(开:57394.0s 加:112.5s 等前:0.0s 等后:0.0s) ¦ ST10 全景/空调检查(开:57506.5s 加:0.0s 等前:0.0s 等后:0.0s) ¦ ST11 气囊安装+绝缘(开:57506.5s 加:116.0s 等前:0.0s 等后:0.0s) ¦ ST12 L2++(开:57622.5s 加:88.0s 等前:0.0s 等后:0.0s) ¦ ST13 电检1(开:57710.5s 加:84.5s 等前:0.0s 等后:0.0s) ¦ ST14 电检2(开:57795.0s 加:97.5s 等前:0.0s 等后:0.0s) ¦ ST15 小跑道(开:57892.5s 加:50.0s 等前:0.0s 等后:0.0s)
870 | Car#870 | C | 56547.5 | 58015 | 1467.5 | 6189.5 | Car#869 | [6 empty] | 能力超目标：四轮定位上、下、ARHUD+慢充 | ST1 引取(开:56547.5s 加:56.0s 等前:6145.5s 等后:8.5s) ¦ ST2 集约(开:56612.0s 加:111.0s 等前:0.0s 等后:4.0s) ¦ ST3 空气悬挂+快充(开:56727.0s 加:108.5s 等前:0.0s 等后:28.5s) ¦ ST4 四轮定位上、下(开:56864.0s 加:120.5s 等前:0.0s 等后:0.0s) ¦ ST5 ADAS(开:56984.5s 加:107.0s 等前:0.0s 等后:3.0s) ¦ ST6 ARHUD+慢充(开:57094.5s 加:143.5s 等前:0.0s 等后:0.0s) ¦ ST7 转毂(开:57238.0s 加:114.5s 等前:0.0s 等后:0.0s) ¦ ST8 制动(开:57352.5s 加:114.0s 等前:0.0s 等后:0.0s) ¦ ST9 EG漏液/底盘漏液(开:57466.5s 加:112.5s 等前:0.0s 等后:0.0s) ¦ ST10 全景/空调检查(开:57579.0s 加:0.0s 等前:0.0s 等后:0.0s) ¦ ST11 气囊安装+绝缘(开:57579.0s 加:116.0s 等前:0.0s 等后:0.0s) ¦ ST12 L2++(开:57695.0s 加:88.0s 等前:0.0s 等后:0.0s) ¦ ST13 电检1(开:57783.0s 加:84.5s 等前:0.0s 等后:0.0s) ¦ ST14 电检2(开:57867.5s 加:97.5s 等前:0.0s 等后:0.0s) ¦ ST15 小跑道(开:57965.0s 加:50.0s 等前:0.0s 等后:0.0s)
871 | Car#871 | B | 56612 | 58065 | 1453 | 6273.5 | Car#870 | [6 empty] | 能力超目标：四轮定位上、下 | ST1 引取(开:56612.0s 加:56.0s 等前:6152.0s 等后:0.0s) ¦ ST2 集约(开:56668.0s 加:111.0s 等前:0.0s 等后:0.0s) ¦ ST3 空气悬挂+快充(开:56779.0s 加:108.5s 等前:0.0s 等后:20.0s) ¦ ST4 四轮定位上、下(开:56907.5s 加:120.5s 等前:0.0s 等后:0.0s) ¦ ST5 ADAS(开:57028.0s 加:107.0s 等前:0.0s 等后:30.5s) ¦ ST6 ARHUD+慢充(开:57165.5s 加:51.5s 等前:0.0s 等后:63.0s) ¦ ST7 转毂(开:57280.0s 加:114.5s 等前:0.0s 等后:0.0s) ¦ ST8 制动(开:57394.5s 加:114.0s 等前:0.0s 等后:0.0s) ¦ ST9 EG漏液/底盘漏液(开:57508.5s 加:112.5s 等前:0.0s 等后:0.0s) ¦ ST10 全景/空调检查(开:57621.0s 加:0.0s 等前:0.0s 等后:1.5s) ¦ ST11 气囊安装+绝缘(开:57622.5s 加:116.0s 等前:0.0s 等后:0.0s) ¦ ST12 L2++(开:57738.5s 加:88.0s 等前:0.0s 等后:0.0s) ¦ ST13 电检1(开:57826.5s 加:84.5s 等前:0.0s 等后:0.0s) ¦ ST14 电检2(开:57911.0s 加:97.5s 等前:0.0s 等后:6.5s) ¦ ST15 小跑道(开:58015.0s 加:50.0s 等前:0.0s 等后:0.0s)
872 | Car#872 | B | 56668 | 58131 | 1463 | 6281.5 | Car#871 | [6 empty] | 能力超目标：四轮定位上、下 | ST1 引取(开:56668.0s 加:56.0s 等前:6150.0s 等后:3.0s) ¦ ST2 集约(开:56727.0s 加:111.0s 等前:0.0s 等后:26.0s) ¦ ST3 空气悬挂+快充(开:56864.0s 加:108.5s 等前:0.0s 等后:12.0s) ¦ ST4 四轮定位上、下(开:56984.5s 加:120.5s 等前:0.0s 等后:0.0s) ¦ ST5 ADAS(开:57105.0s 加:107.0s 等前:0.0s 等后:26.0s) ¦ ST6 ARHUD+慢充(开:57238.0s 加:51.5s 等前:0.0s 等后:63.0s) ¦ ST7 转毂(开:57352.5s 加:114.5s 等前:0.0s 等后:0.0s) ¦ ST8 制动(开:57467.0s 加:114.0s 等前:0.0s 等后:0.0s) ¦ ST9 EG漏液/底盘漏液(开:57581.0s 加:112.5s 等前:0.0s 等后:0.0s) ¦ ST10 全景/空调检查(开:57693.5s 加:0.0s 等前:0.0s 等后:1.5s) ¦ ST11 气囊安装+绝缘(开:57695.0s 加:116.0s 等前:0.0s 等后:0.0s) ¦ ST12 L2++(开:57811.0s 加:88.0s 等前:0.0s 等后:0.0s) ¦ ST13 电检1(开:57899.0s 加:84.5s 等前:0.0s 等后:0.0s) ¦ ST14 电检2(开:57983.5s 加:97.5s 等前:0.0s 等后:0.0s) ¦ ST15 小跑道(开:58081.0s 加:50.0s 等前:0.0s 等后:0.0s)
873 | Car#873 | C | 56727 | 58200.5 | 1473.5 | 6201 | Car#872 | [6 empty] | 能力超目标：四轮定位上、下、ARHUD+慢充 | ST1 引取(开:56727.0s 加:56.0s 等前:6151.0s 等后:0.0s) ¦ ST2 集约(开:56783.0s 加:111.0s 等前:0.0s 等后:13.5s) ¦ ST3 空气悬挂+快充(开:56907.5s 加:108.5s 等前:0.0s 等后:12.0s) ¦ ST4 四轮定位上、下(开:57028.0s 加:120.5s 等前:0.0s 等后:17.0s) ¦ ST5 ADAS(开:57165.5s 加:107.0s 等前:0.0s 等后:7.5s) ¦ ST6 ARHUD+慢充(开:57280.0s 加:143.5s 等前:0.0s 等后:0.0s) ¦ ST7 转毂(开:57423.5s 加:114.5s 等前:0.0s 等后:0.0s) ¦ ST8 制动(开:57538.0s 加:114.0s 等前:0.0s 等后:0.0s) ¦ ST9 EG漏液/底盘漏液(开:57652.0s 加:112.5s 等前:0.0s 等后:0.0s) ¦ ST10 全景/空调检查(开:57764.5s 加:0.0s 等前:0.0s 等后:0.0s) ¦ ST11 气囊安装+绝缘(开:57764.5s 加:116.0s 等前:0.0s 等后:0.0s) ¦ ST12 L2++(开:57880.5s 加:88.0s 等前:0.0s 等后:0.0s) ¦ ST13 电检1(开:57968.5s 加:84.5s 等前:0.0s 等后:0.0s) ¦ ST14 电检2(开:58053.0s 加:97.5s 等前:0.0s 等后:0.0s) ¦ ST15 小跑道(开:58150.5s 加:50.0s 等前:0.0s 等后:0.0s)
874 | Car#874 | C | 56783 | 58273 | 1490 | 6215.5 | Car#873 | [6 empty] | 能力超目标：四轮定位上、下、ARHUD+慢充 | ST1 引取(开:56783.0s 加:56.0s 等前:6149.0s 等后:25.0s) ¦ ST2 集约(开:56864.0s 加:111.0s 等前:0.0s 等后:9.5s) ¦ ST3 空气悬挂+快充(开:56984.5s 加:108.5s 等前:0.0s 等后:12.0s) ¦ ST4 四轮定位上、下(开:57105.0s 加:120.5s 等前:0.0s 等后:12.5s) ¦ ST5 ADAS(开:57238.0s 加:107.0s 等前:0.0s 等后:7.5s) ¦ ST6 ARHUD+慢充(开:57352.5s 加:143.5s 等前:0.0s 等后:0.0s) ¦ ST7 转毂(开:57496.0s 加:114.5s 等前:0.0s 等后:0.0s) ¦ ST8 制动(开:57610.5s 加:114.0s 等前:0.0s 等后:0.0s) ¦ ST9 EG漏液/底盘漏液(开:57724.5s 加:112.5s 等前:0.0s 等后:0.0s) ¦ ST10 全景/空调检查(开:57837.0s 加:0.0s 等前:0.0s 等后:0.0s) ¦ ST11 气囊安装+绝缘(开:57837.0s 加:116.0s 等前:0.0s 等后:0.0s) ¦ ST12 L2++(开:57953.0s 加:88.0s 等前:0.0s 等后:0.0s) ¦ ST13 电检1(开:58041.0s 加:84.5s 等前:0.0s 等后:0.0s) ¦ ST14 电检2(开:58125.5s 加:97.5s 等前:0.0s 等后:0.0s) ¦ ST15 小跑道(开:58223.0s 加:50.0s 等前:0.0s 等后:0.0s)
875 | Car#875 | C | 56864 | 58344 | 1480 | 6228.5 | Car#874 | [6 empty] | 能力超目标：四轮定位上、下、ARHUD+慢充 | ST1 引取(开:56864.0s 加:56.0s 等前:6172.0s 等后:0.0s) ¦ ST2 集约(开:56920.0s 加:111.0s 等前:0.0s 等后:0.0s) ¦ ST3 空气悬挂+快充(开:57031.0s 加:108.5s 等前:0.0s 等后:26.0s) ¦ ST4 四轮定位上、下(开:57165.5s 加:120.5s 等前:0.0s 等后:0.0s) ¦ ST5 ADAS(开:57286.0s 加:107.0s 等前:0.0s 等后:30.5s) ¦ ST6 ARHUD+慢充(开:57423.5s 加:143.5s 等前:0.0s 等后:0.0s) ¦ ST7 转毂(开:57567.0s 加:114.5s 等前:0.0s 等后:0.0s) ¦ ST8 制动(开:57681.5s 加:114.0s 等前:0.0s 等后:0.0s) ¦ ST9 EG漏液/底盘漏液(开:57795.5s 加:112.5s 等前:0.0s 等后:0.0s) ¦ ST10 全景/空调检查(开:57908.0s 加:0.0s 等前:0.0s 等后:0.0s) ¦ ST11 气囊安装+绝缘(开:57908.0s 加:116.0s 等前:0.0s 等后:0.0s) ¦ ST12 L2++(开:58024.0s 加:88.0s 等前:0.0s 等后:0.0s) ¦ ST13 电检1(开:58112.0s 加:84.5s 等前:0.0s 等后:0.0s) ¦ ST14 电检2(开:58196.5s 加:97.5s 等前:0.0s 等后:0.0s) ¦ ST15 小跑道(开:58294.0s 加:50.0s 等前:0.0s 等后:0.0s)
876 | Car#876 | C | 56920 | 58416.5 | 1496.5 | 6243 | Car#875 | [6 empty] | 能力超目标：四轮定位上、下、ARHUD+慢充 | ST1 引取(开:56920.0s 加:56.0s 等前:6170.0s 等后:8.5s) ¦ ST2 集约(开:56984.5s 加:111.0s 等前:0.0s 等后:9.5s) ¦ ST3 空气悬挂+快充(开:57105.0s 加:108.5s 等前:0.0s 等后:24.5s) ¦ ST4 四轮定位上、下(开:57238.0s 加:120.5s 等前:0.0s 等后:0.0s) ¦ ST5 ADAS(开:57358.5s 加:107.0s 等前:0.0s 等后:30.5s) ¦ ST6 ARHUD+慢充(开:57496.0s 加:143.5s 等前:0.0s 等后:0.0s) ¦ ST7 转毂(开:57639.5s 加:114.5s 等前:0.0s 等后:0.0s) ¦ ST8 制动(开:57754.0s 加:114.0s 等前:0.0s 等后:0.0s) ¦ ST9 EG漏液/底盘漏液(开:57868.0s 加:112.5s 等前:0.0s 等后:0.0s) ¦ ST10 全景/空调检查(开:57980.5s 加:0.0s 等前:0.0s 等后:0.0s) ¦ ST11 气囊安装+绝缘(开:57980.5s 加:116.0s 等前:0.0s 等后:0.0s) ¦ ST12 L2++(开:58096.5s 加:88.0s 等前:0.0s 等后:0.0s) ¦ ST13 电检1(开:58184.5s 加:84.5s 等前:0.0s 等后:0.0s) ¦ ST14 电检2(开:58269.0s 加:97.5s 等前:0.0s 等后:0.0s) ¦ ST15 小跑道(开:58366.5s 加:50.0s 等前:0.0s 等后:0.0s)
877 | Car#878 | A | 57040.5 | 58467.5 | 1427 | 6740.5 | Car#876 | [6 empty] | 能力满足 | ST1 引取(开:57040.5s 加:55.0s 等前:6174.5s 等后:9.5s) ¦ ST2 集约(开:57105.0s 加:106.0s 等前:0.0s 等后:27.0s) ¦ ST3 空气悬挂+快充(开:57238.0s 加:0.0s 等前:0.0s 等后:120.5s) ¦ ST4 四轮定位上、下(开:57358.5s 加:115.0s 等前:0.0s 等后:22.5s) ¦ ST5 ADAS(开:57496.0s 加:97.0s 等前:0.0s 等后:46.5s) ¦ ST6 ARHUD+慢充(开:57639.5s 加:0.0s 等前:0.0s 等后:114.5s) ¦ ST7 转毂(开:57754.0s 加:116.0s 等前:0.0s 等后:0.0s) ¦ ST8 制动(开:57870.0s 加:108.0s 等前:0.0s 等后:2.5s) ¦ ST9 EG漏液/底盘漏液(开:57980.5s 加:115.0s 等前:0.0s 等后:0.0s) ¦ ST10 全景/空调检查(开:58095.5s 加:98.0s 等前:0.0s 等后:0.0s) ¦ ST11 气囊安装+绝缘(开:58193.5s 加:0.0s 等前:0.0s 等后:0.0s) ¦ ST12 L2++(开:58193.5s 加:0.0s 等前:0.0s 等后:75.5s) ¦ ST13 电检1(开:58269.0s 加:0.0s 等前:0.0s 等后:97.5s) ¦ ST14 电检2(开:58366.5s 加:0.0s 等前:0.0s 等后:50.0s) ¦ ST15 小跑道(开:58416.5s 加:51.0s 等前:0.0s 等后:0.0s)
878 | Car#877 | C | 56984.5 | 58517.5 | 1533 | 6286 | Car#878 | [6 empty] | 能力超目标：四轮定位上、下、ARHUD+慢充 | ST1 引取(开:56984.5s 加:56.0s 等前:6176.5s 等后:0.0s) ¦ ST2 集约(开:57040.5s 加:111.0s 等前:0.0s 等后:14.0s) ¦ ST3 空气悬挂+快充(开:57165.5s 加:108.5s 等前:0.0s 等后:12.0s) ¦ ST4 四轮定位上、下(开:57286.0s 加:120.5s 等前:0.0s 等后:17.0s) ¦ ST5 ADAS(开:57423.5s 加:107.0s 等前:0.0s 等后:36.5s) ¦ ST6 ARHUD+慢充(开:57567.0s 加:143.5s 等前:0.0s 等后:0.0s) ¦ ST7 转毂(开:57710.5s 加:114.5s 等前:0.0s 等后:0.0s) ¦ ST8 制动(开:57825.0s 加:114.0s 等前:0.0s 等后:0.0s) ¦ ST9 EG漏液/底盘漏液(开:57939.0s 加:112.5s 等前:0.0s 等后:0.0s) ¦ ST10 全景/空调检查(开:58051.5s 加:0.0s 等前:0.0s 等后:0.0s) ¦ ST11 气囊安装+绝缘(开:58051.5s 加:116.0s 等前:0.0s 等后:0.0s) ¦ ST12 L2++(开:58167.5s 加:88.0s 等前:0.0s 等后:0.0s) ¦ ST13 电检1(开:58255.5s 加:84.5s 等前:0.0s 等后:0.0s) ¦ ST14 电检2(开:58340.0s 加:97.5s 等前:0.0s 等后:30.0s) ¦ ST15 小跑道(开:58467.5s 加:50.0s 等前:0.0s 等后:0.0s)
879 | Car#879 | B | 57105 | 58615 | 1510 | 6359.5 | Car#877 | [6 empty] | 能力超目标：四轮定位上、下 | ST1 引取(开:57105.0s 加:56.0s 等前:6181.0s 等后:4.5s) ¦ ST2 集约(开:57165.5s 加:111.0s 等前:0.0s 等后:9.5s) ¦ ST3 空气悬挂+快充(开:57286.0s 加:108.5s 等前:0.0s 等后:29.0s) ¦ ST4 四轮定位上、下(开:57423.5s 加:120.5s 等前:0.0s 等后:23.0s) ¦ ST5 ADAS(开:57567.0s 加:107.0s 等前:0.0s 等后:36.5s) ¦ ST6 ARHUD+慢充(开:57710.5s 加:51.5s 等前:0.0s 等后:63.0s) ¦ ST7 转毂(开:57825.0s 加:114.5s 等前:0.0s 等后:0.0s) ¦ ST8 制动(开:57939.5s 加:114.0s 等前:0.0s 等后:0.0s) ¦ ST9 EG漏液/底盘漏液(开:58053.5s 加:112.5s 等前:0.0s 等后:0.0s) ¦ ST10 全景/空调检查(开:58166.0s 加:0.0s 等前:0.0s 等后:1.5s) ¦ ST11 气囊安装+绝缘(开:58167.5s 加:116.0s 等前:0.0s 等后:0.0s) ¦ ST12 L2++(开:58283.5s 加:88.0s 等前:0.0s 等后:0.0s) ¦ ST13 电检1(开:58371.5s 加:84.5s 等前:0.0s 等后:11.5s) ¦ ST14 电检2(开:58467.5s 加:97.5s 等前:0.0s 等后:0.0s) ¦ ST15 小跑道(开:58565.0s 加:50.0s 等前:0.0s 等后:0.0s)
880 | Car#880 | B | 57165.5 | 58665 | 1499.5 | 6351.5 | Car#879 | [6 empty] | 能力超目标：四轮定位上、下 | ST1 引取(开:57165.5s 加:56.0s 等前:6183.5s 等后:16.5s) ¦ ST2 集约(开:57238.0s 加:111.0s 等前:0.0s 等后:9.5s) ¦ ST3 空气悬挂+快充(开:57358.5s 加:108.5s 等前:0.0s 等后:29.0s) ¦ ST4 四轮定位上、下(开:57496.0s 加:120.5s 等前:0.0s 等后:23.0s) ¦ ST5 ADAS(开:57639.5s 加:107.0s 等前:0.0s 等后:7.5s) ¦ ST6 ARHUD+慢充(开:57754.0s 加:51.5s 等前:0.0s 等后:64.5s) ¦ ST7 转毂(开:57870.0s 加:114.5s 等前:0.0s 等后:0.0s) ¦ ST8 制动(开:57984.5s 加:114.0s 等前:0.0s 等后:0.0s) ¦ ST9 EG漏液/底盘漏液(开:58098.5s 加:112.5s 等前:0.0s 等后:0.0s) ¦ ST10 全景/空调检查(开:58211.0s 加:0.0s 等前:0.0s 等后:0.0s) ¦ ST11 气囊安装+绝缘(开:58211.0s 加:116.0s 等前:0.0s 等后:0.0s) ¦ ST12 L2++(开:58327.0s 加:88.0s 等前:0.0s 等后:0.0s) ¦ ST13 电检1(开:58415.0s 加:84.5s 等前:0.0s 等后:0.0s) ¦ ST14 电检2(开:58499.5s 加:97.5s 等前:0.0s 等后:18.0s) ¦ ST15 小跑道(开:58615.0s 加:50.0s 等前:0.0s 等后:0.0s)
881 | Car#882 | A | 57294 | 58716 | 1422 | 6757 | Car#880 | [6 empty] | 能力满足 | ST1 引取(开:57294.0s 加:55.0s 等前:6196.0s 等后:9.5s) ¦ ST2 集约(开:57358.5s 加:106.0s 等前:0.0s 等后:31.5s) ¦ ST3 空气悬挂+快充(开:57496.0s 加:0.0s 等前:0.0s 等后:143.5s) ¦ ST4 四轮定位上、下(开:57639.5s 加:115.0s 等前:0.0s 等后:0.0s) ¦ ST5 ADAS(开:57754.5s 加:97.0s 等前:0.0s 等后:18.5s) ¦ ST6 ARHUD+慢充(开:57870.0s 加:0.0s 等前:0.0s 等后:114.5s) ¦ ST7 转毂(开:57984.5s 加:116.0s 等前:0.0s 等后:0.0s) ¦ ST8 制动(开:58100.5s 加:108.0s 等前:0.0s 等后:2.5s) ¦ ST9 EG漏液/底盘漏液(开:58211.0s 加:115.0s 等前:0.0s 等后:0.0s) ¦ ST10 全景/空调检查(开:58326.0s 加:98.0s 等前:0.0s 等后:0.0s) ¦ ST11 气囊安装+绝缘(开:58424.0s 加:0.0s 等前:0.0s 等后:0.0s) ¦ ST12 L2++(开:58424.0s 加:0.0s 等前:0.0s 等后:75.5s) ¦ ST13 电检1(开:58499.5s 加:0.0s 等前:0.0s 等后:115.5s) ¦ ST14 电检2(开:58615.0s 加:0.0s 等前:0.0s 等后:50.0s) ¦ ST15 小跑道(开:58665.0s 加:51.0s 等前:0.0s 等后:0.0s)
882 | Car#881 | B | 57238 | 58766 | 1528 | 6394.5 | Car#882 | [6 empty] | 能力超目标：四轮定位上、下 | ST1 引取(开:57238.0s 加:56.0s 等前:6198.0s 等后:0.0s) ¦ ST2 集约(开:57294.0s 加:111.0s 等前:0.0s 等后:18.5s) ¦ ST3 空气悬挂+快充(开:57423.5s 加:108.5s 等前:0.0s 等后:35.0s) ¦ ST4 四轮定位上、下(开:57567.0s 加:120.5s 等前:0.0s 等后:23.0s) ¦ ST5 ADAS(开:57710.5s 加:107.0s 等前:0.0s 等后:7.5s) ¦ ST6 ARHUD+慢充(开:57825.0s 加:51.5s 等前:0.0s 等后:63.0s) ¦ ST7 转毂(开:57939.5s 加:114.5s 等前:0.0s 等后:0.0s) ¦ ST8 制动(开:58054.0s 加:114.0s 等前:0.0s 等后:0.0s) ¦ ST9 EG漏液/底盘漏液(开:58168.0s 加:112.5s 等前:0.0s 等后:0.0s) ¦ ST10 全景/空调检查(开:58280.5s 加:0.0s 等前:0.0s 等后:3.0s) ¦ ST11 气囊安装+绝缘(开:58283.5s 加:116.0s 等前:0.0s 等后:0.0s) ¦ ST12 L2++(开:58399.5s 加:88.0s 等前:0.0s 等后:0.0s) ¦ ST13 电检1(开:58487.5s 加:84.5s 等前:0.0s 等后:0.0s) ¦ ST14 电检2(开:58572.0s 加:97.5s 等前:0.0s 等后:46.5s) ¦ ST15 小跑道(开:58716.0s 加:50.0s 等前:0.0s 等后:0.0s)
883 | Car#883 | C | 57358.5 | 58863.5 | 1505 | 6284 | Car#881 | [6 empty] | 能力超目标：四轮定位上、下、ARHUD+慢充 | ST1 引取(开:57358.5s 加:56.0s 等前:6202.5s 等后:9.0s) ¦ ST2 集约(开:57423.5s 加:111.0s 等前:0.0s 等后:32.5s) ¦ ST3 空气悬挂+快充(开:57567.0s 加:108.5s 等前:0.0s 等后:35.0s) ¦ ST4 四轮定位上、下(开:57710.5s 加:120.5s 等前:0.0s 等后:0.0s) ¦ ST5 ADAS(开:57831.0s 加:107.0s 等前:0.0s 等后:1.5s) ¦ ST6 ARHUD+慢充(开:57939.5s 加:143.5s 等前:0.0s 等后:0.0s) ¦ ST7 转毂(开:58083.0s 加:114.5s 等前:0.0s 等后:0.0s) ¦ ST8 制动(开:58197.5s 加:114.0s 等前:0.0s 等后:0.0s) ¦ ST9 EG漏液/底盘漏液(开:58311.5s 加:112.5s 等前:0.0s 等后:0.0s) ¦ ST10 全景/空调检查(开:58424.0s 加:0.0s 等前:0.0s 等后:0.0s) ¦ ST11 气囊安装+绝缘(开:58424.0s 加:116.0s 等前:0.0s 等后:0.0s) ¦ ST12 L2++(开:58540.0s 加:88.0s 等前:0.0s 等后:0.0s) ¦ ST13 电检1(开:58628.0s 加:84.5s 等前:0.0s 等后:3.5s) ¦ ST14 电检2(开:58716.0s 加:97.5s 等前:0.0s 等后:0.0s) ¦ ST15 小跑道(开:58813.5s 加:50.0s 等前:0.0s 等后:0.0s)
884 | Car#884 | C | 57423.5 | 58913.5 | 1490 | 6276 | Car#883 | [6 empty] | 能力超目标：四轮定位上、下、ARHUD+慢充 | ST1 引取(开:57423.5s 加:56.0s 等前:6209.5s 等后:16.5s) ¦ ST2 集约(开:57496.0s 加:111.0s 等前:0.0s 等后:32.5s) ¦ ST3 空气悬挂+快充(开:57639.5s 加:108.5s 等前:0.0s 等后:6.5s) ¦ ST4 四轮定位上、下(开:57754.5s 加:120.5s 等前:0.0s 等后:0.0s) ¦ ST5 ADAS(开:57875.0s 加:107.0s 等前:0.0s 等后:2.5s) ¦ ST6 ARHUD+慢充(开:57984.5s 加:143.5s 等前:0.0s 等后:0.0s) ¦ ST7 转毂(开:58128.0s 加:114.5s 等前:0.0s 等后:0.0s) ¦ ST8 制动(开:58242.5s 加:114.0s 等前:0.0s 等后:0.0s) ¦ ST9 EG漏液/底盘漏液(开:58356.5s 加:112.5s 等前:0.0s 等后:0.0s) ¦ ST10 全景/空调检查(开:58469.0s 加:0.0s 等前:0.0s 等后:0.0s) ¦ ST11 气囊安装+绝缘(开:58469.0s 加:116.0s 等前:0.0s 等后:0.0s) ¦ ST12 L2++(开:58585.0s 加:88.0s 等前:0.0s 等后:0.0s) ¦ ST13 电检1(开:58673.0s 加:84.5s 等前:0.0s 等后:0.0s) ¦ ST14 电检2(开:58757.5s 加:97.5s 等前:0.0s 等后:8.5s) ¦ ST15 小跑道(开:58863.5s 加:50.0s 等前:0.0s 等后:0.0s)
885 | Car#886 | A | 57567 | 58964.5 | 1397.5 | 6773.5 | Car#884 | [6 empty] | 能力满足 | ST1 引取(开:57567.0s 加:55.0s 等前:6237.0s 等后:17.5s) ¦ ST2 集约(开:57639.5s 加:106.0s 等前:0.0s 等后:9.0s) ¦ ST3 空气悬挂+快充(开:57754.5s 加:0.0s 等前:0.0s 等后:120.5s) ¦ ST4 四轮定位上、下(开:57875.0s 加:115.0s 等前:0.0s 等后:0.0s) ¦ ST5 ADAS(开:57990.0s 加:97.0s 等前:0.0s 等后:41.0s) ¦ ST6 ARHUD+慢充(开:58128.0s 加:0.0s 等前:0.0s 等后:114.5s) ¦ ST7 转毂(开:58242.5s 加:116.0s 等前:0.0s 等后:0.0s) ¦ ST8 制动(开:58358.5s 加:108.0s 等前:0.0s 等后:2.5s) ¦ ST9 EG漏液/底盘漏液(开:58469.0s 加:115.0s 等前:0.0s 等后:0.0s) ¦ ST10 全景/空调检查(开:58584.0s 加:98.0s 等前:0.0s 等后:0.0s) ¦ ST11 气囊安装+绝缘(开:58682.0s 加:0.0s 等前:0.0s 等后:0.0s) ¦ ST12 L2++(开:58682.0s 加:0.0s 等前:0.0s 等后:75.5s) ¦ ST13 电检1(开:58757.5s 加:0.0s 等前:0.0s 等后:106.0s) ¦ ST14 电检2(开:58863.5s 加:0.0s 等前:0.0s 等后:50.0s) ¦ ST15 小跑道(开:58913.5s 加:51.0s 等前:0.0s 等后:0.0s)
886 | Car#888 | A | 57710.5 | 59015.5 | 1305 | 6708.5 | Car#886 | [6 empty] | 能力满足 | ST1 引取(开:57710.5s 加:55.0s 等前:6264.5s 等后:0.0s) ¦ ST2 集约(开:57765.5s 加:106.0s 等前:0.0s 等后:3.5s) ¦ ST3 空气悬挂+快充(开:57875.0s 加:0.0s 等前:0.0s 等后:115.0s) ¦ ST4 四轮定位上、下(开:57990.0s 加:115.0s 等前:0.0s 等后:23.0s) ¦ ST5 ADAS(开:58128.0s 加:97.0s 等前:0.0s 等后:17.5s) ¦ ST6 ARHUD+慢充(开:58242.5s 加:0.0s 等前:0.0s 等后:116.0s) ¦ ST7 转毂(开:58358.5s 加:116.0s 等前:0.0s 等后:0.0s) ¦ ST8 制动(开:58474.5s 加:108.0s 等前:0.0s 等后:1.5s) ¦ ST9 EG漏液/底盘漏液(开:58584.0s 加:115.0s 等前:0.0s 等后:0.0s) ¦ ST10 全景/空调检查(开:58699.0s 加:98.0s 等前:0.0s 等后:0.0s) ¦ ST11 气囊安装+绝缘(开:58797.0s 加:0.0s 等前:0.0s 等后:0.0s) ¦ ST12 L2++(开:58797.0s 加:0.0s 等前:0.0s 等后:66.5s) ¦ ST13 电检1(开:58863.5s 加:0.0s 等前:0.0s 等后:50.0s) ¦ ST14 电检2(开:58913.5s 加:0.0s 等前:0.0s 等后:51.0s) ¦ ST15 小跑道(开:58964.5s 加:51.0s 等前:0.0s 等后:0.0s)
887 | Car#885 | C | 57496 | 59065.5 | 1569.5 | 6370 | Car#888 | [6 empty] | 能力超目标：四轮定位上、下、ARHUD+慢充 | ST1 引取(开:57496.0s 加:56.0s 等前:6224.0s 等后:15.0s) ¦ ST2 集约(开:57567.0s 加:111.0s 等前:0.0s 等后:32.5s) ¦ ST3 空气悬挂+快充(开:57710.5s 加:108.5s 等前:0.0s 等后:12.0s) ¦ ST4 四轮定位上、下(开:57831.0s 加:120.5s 等前:0.0s 等后:0.0s) ¦ ST5 ADAS(开:57951.5s 加:107.0s 等前:0.0s 等后:24.5s) ¦ ST6 ARHUD+慢充(开:58083.0s 加:143.5s 等前:0.0s 等后:0.0s) ¦ ST7 转毂(开:58226.5s 加:114.5s 等前:0.0s 等后:0.0s) ¦ ST8 制动(开:58341.0s 加:114.0s 等前:0.0s 等后:0.0s) ¦ ST9 EG漏液/底盘漏液(开:58455.0s 加:112.5s 等前:0.0s 等后:0.0s) ¦ ST10 全景/空调检查(开:58567.5s 加:0.0s 等前:0.0s 等后:0.0s) ¦ ST11 气囊安装+绝缘(开:58567.5s 加:116.0s 等前:0.0s 等后:0.0s) ¦ ST12 L2++(开:58683.5s 加:88.0s 等前:0.0s 等后:0.0s) ¦ ST13 电检1(开:58771.5s 加:84.5s 等前:0.0s 等后:0.0s) ¦ ST14 电检2(开:58856.0s 加:97.5s 等前:0.0s 等后:62.0s) ¦ ST15 小跑道(开:59015.5s 加:50.0s 等前:0.0s 等后:0.0s)
888 | Car#887 | A | 57639.5 | 59116.5 | 1477 | 6867.5 | Car#885 | [6 empty] | 能力满足 | ST1 引取(开:57639.5s 加:55.0s 等前:6251.5s 等后:16.0s) ¦ ST2 集约(开:57710.5s 加:106.0s 等前:0.0s 等后:14.5s) ¦ ST3 空气悬挂+快充(开:57831.0s 加:0.0s 等前:0.0s 等后:120.5s) ¦ ST4 四轮定位上、下(开:57951.5s 加:115.0s 等前:0.0s 等后:16.5s) ¦ ST5 ADAS(开:58083.0s 加:97.0s 等前:0.0s 等后:46.5s) ¦ ST6 ARHUD+慢充(开:58226.5s 加:0.0s 等前:0.0s 等后:114.5s) ¦ ST7 转毂(开:58341.0s 加:116.0s 等前:0.0s 等后:0.0s) ¦ ST8 制动(开:58457.0s 加:108.0s 等前:0.0s 等后:2.5s) ¦ ST9 EG漏液/底盘漏液(开:58567.5s 加:115.0s 等前:0.0s 等后:0.0s) ¦ ST10 全景/空调检查(开:58682.5s 加:98.0s 等前:0.0s 等后:0.0s) ¦ ST11 气囊安装+绝缘(开:58780.5s 加:0.0s 等前:0.0s 等后:0.0s) ¦ ST12 L2++(开:58780.5s 加:0.0s 等前:0.0s 等后:75.5s) ¦ ST13 电检1(开:58856.0s 加:0.0s 等前:0.0s 等后:159.5s) ¦ ST14 电检2(开:59015.5s 加:0.0s 等前:0.0s 等后:50.0s) ¦ ST15 小跑道(开:59065.5s 加:51.0s 等前:0.0s 等后:0.0s)
889 | Car#890 | B | 57831 | 59251.5 | 1420.5 | 6358 | Car#887 | [6 empty] | 能力超目标：四轮定位上、下 | ST1 引取(开:57831.0s 加:56.0s 等前:6269.0s 等后:0.0s) ¦ ST2 集约(开:57887.0s 加:111.0s 等前:0.0s 等后:0.0s) ¦ ST3 空气悬挂+快充(开:57998.0s 加:108.5s 等前:0.0s 等后:21.5s) ¦ ST4 四轮定位上、下(开:58128.0s 加:120.5s 等前:0.0s 等后:0.0s) ¦ ST5 ADAS(开:58248.5s 加:107.0s 等前:0.0s 等后:3.0s) ¦ ST6 ARHUD+慢充(开:58358.5s 加:51.5s 等前:0.0s 等后:64.5s) ¦ ST7 转毂(开:58474.5s 加:114.5s 等前:0.0s 等后:0.0s) ¦ ST8 制动(开:58589.0s 加:114.0s 等前:0.0s 等后:0.0s) ¦ ST9 EG漏液/底盘漏液(开:58703.0s 加:112.5s 等前:0.0s 等后:0.0s) ¦ ST10 全景/空调检查(开:58815.5s 加:0.0s 等前:0.0s 等后:0.0s) ¦ ST11 气囊安装+绝缘(开:58815.5s 加:116.0s 等前:0.0s 等后:0.0s) ¦ ST12 L2++(开:58931.5s 加:88.0s 等前:0.0s 等后:0.0s) ¦ ST13 电检1(开:59019.5s 加:84.5s 等前:0.0s 等后:0.0s) ¦ ST14 电检2(开:59104.0s 加:97.5s 等前:0.0s 等后:0.0s) ¦ ST15 小跑道(开:59201.5s 加:50.0s 等前:0.0s 等后:0.0s)
890 | Car#889 | C | 57765.5 | 59301.5 | 1536 | 6374 | Car#890 | [6 empty] | 能力超目标：四轮定位上、下、ARHUD+慢充 | ST1 引取(开:57765.5s 加:56.0s 等前:6261.5s 等后:9.5s) ¦ ST2 集约(开:57831.0s 加:111.0s 等前:0.0s 等后:9.5s) ¦ ST3 空气悬挂+快充(开:57951.5s 加:108.5s 等前:0.0s 等后:23.0s) ¦ ST4 四轮定位上、下(开:58083.0s 加:120.5s 等前:0.0s 等后:23.0s) ¦ ST5 ADAS(开:58226.5s 加:107.0s 等前:0.0s 等后:7.5s) ¦ ST6 ARHUD+慢充(开:58341.0s 加:143.5s 等前:0.0s 等后:0.0s) ¦ ST7 转毂(开:58484.5s 加:114.5s 等前:0.0s 等后:0.0s) ¦ ST8 制动(开:58599.0s 加:114.0s 等前:0.0s 等后:0.0s) ¦ ST9 EG漏液/底盘漏液(开:58713.0s 加:112.5s 等前:0.0s 等后:0.0s) ¦ ST10 全景/空调检查(开:58825.5s 加:0.0s 等前:0.0s 等后:0.0s) ¦ ST11 气囊安装+绝缘(开:58825.5s 加:116.0s 等前:0.0s 等后:0.0s) ¦ ST12 L2++(开:58941.5s 加:88.0s 等前:0.0s 等后:0.0s) ¦ ST13 电检1(开:59029.5s 加:84.5s 等前:0.0s 等后:0.0s) ¦ ST14 电检2(开:59114.0s 加:97.5s 等前:0.0s 等后:40.0s) ¦ ST15 小跑道(开:59251.5s 加:50.0s 等前:0.0s 等后:0.0s)
891 | Car#892 | C | 57951.5 | 59396.5 | 1445 | 6295 | Car#889 | [6 empty] | 能力超目标：四轮定位上、下、ARHUD+慢充 | ST1 引取(开:57951.5s 加:56.0s 等前:6273.5s 等后:0.0s) ¦ ST2 集约(开:58007.5s 加:111.0s 等前:0.0s 等后:9.5s) ¦ ST3 空气悬挂+快充(开:58128.0s 加:108.5s 等前:0.0s 等后:12.0s) ¦ ST4 四轮定位上、下(开:58248.5s 加:120.5s 等前:0.0s 等后:0.0s) ¦ ST5 ADAS(开:58369.0s 加:107.0s 等前:0.0s 等后:0.0s) ¦ ST6 ARHUD+慢充(开:58476.0s 加:143.5s 等前:0.0s 等后:0.0s) ¦ ST7 转毂(开:58619.5s 加:114.5s 等前:0.0s 等后:0.0s) ¦ ST8 制动(开:58734.0s 加:114.0s 等前:0.0s 等后:0.0s) ¦ ST9 EG漏液/底盘漏液(开:58848.0s 加:112.5s 等前:0.0s 等后:0.0s) ¦ ST10 全景/空调检查(开:58960.5s 加:0.0s 等前:0.0s 等后:0.0s) ¦ ST11 气囊安装+绝缘(开:58960.5s 加:116.0s 等前:0.0s 等后:0.0s) ¦ ST12 L2++(开:59076.5s 加:88.0s 等前:0.0s 等后:0.0s) ¦ ST13 电检1(开:59164.5s 加:84.5s 等前:0.0s 等后:0.0s) ¦ ST14 电检2(开:59249.0s 加:97.5s 等前:0.0s 等后:0.0s) ¦ ST15 小跑道(开:59346.5s 加:50.0s 等前:0.0s 等后:0.0s)
892 | Car#891 | C | 57887 | 59446.5 | 1559.5 | 6403 | Car#892 | [6 empty] | 能力超目标：四轮定位上、下、ARHUD+慢充 | ST1 引取(开:57887.0s 加:56.0s 等前:6267.0s 等后:8.5s) ¦ ST2 集约(开:57951.5s 加:111.0s 等前:0.0s 等后:20.5s) ¦ ST3 空气悬挂+快充(开:58083.0s 加:108.5s 等前:0.0s 等后:35.0s) ¦ ST4 四轮定位上、下(开:58226.5s 加:120.5s 等前:0.0s 等后:0.0s) ¦ ST5 ADAS(开:58347.0s 加:107.0s 等前:0.0s 等后:30.5s) ¦ ST6 ARHUD+慢充(开:58484.5s 加:143.5s 等前:0.0s 等后:0.0s) ¦ ST7 转毂(开:58628.0s 加:114.5s 等前:0.0s 等后:0.0s) ¦ ST8 制动(开:58742.5s 加:114.0s 等前:0.0s 等后:0.0s) ¦ ST9 EG漏液/底盘漏液(开:58856.5s 加:112.5s 等前:0.0s 等后:0.0s) ¦ ST10 全景/空调检查(开:58969.0s 加:0.0s 等前:0.0s 等后:0.0s) ¦ ST11 气囊安装+绝缘(开:58969.0s 加:116.0s 等前:0.0s 等后:0.0s) ¦ ST12 L2++(开:59085.0s 加:88.0s 等前:0.0s 等后:0.0s) ¦ ST13 电检1(开:59173.0s 加:84.5s 等前:0.0s 等后:0.0s) ¦ ST14 电检2(开:59257.5s 加:97.5s 等前:0.0s 等后:41.5s) ¦ ST15 小跑道(开:59396.5s 加:50.0s 等前:0.0s 等后:0.0s)
893 | Car#894 | B | 58083 | 59512.5 | 1429.5 | 6387 | Car#891 | [6 empty] | 能力超目标：四轮定位上、下 | ST1 引取(开:58083.0s 加:56.0s 等前:6289.0s 等后:0.0s) ¦ ST2 集约(开:58139.0s 加:111.0s 等前:0.0s 等后:0.0s) ¦ ST3 空气悬挂+快充(开:58250.0s 加:108.5s 等前:0.0s 等后:10.5s) ¦ ST4 四轮定位上、下(开:58369.0s 加:120.5s 等前:0.0s 等后:0.0s) ¦ ST5 ADAS(开:58489.5s 加:107.0s 等前:0.0s 等后:23.0s) ¦ ST6 ARHUD+慢充(开:58619.5s 加:51.5s 等前:0.0s 等后:63.0s) ¦ ST7 转毂(开:58734.0s 加:114.5s 等前:0.0s 等后:0.0s) ¦ ST8 制动(开:58848.5s 加:114.0s 等前:0.0s 等后:0.0s) ¦ ST9 EG漏液/底盘漏液(开:58962.5s 加:112.5s 等前:0.0s 等后:0.0s) ¦ ST10 全景/空调检查(开:59075.0s 加:0.0s 等前:0.0s 等后:1.5s) ¦ ST11 气囊安装+绝缘(开:59076.5s 加:116.0s 等前:0.0s 等后:0.0s) ¦ ST12 L2++(开:59192.5s 加:88.0s 等前:0.0s 等后:0.0s) ¦ ST13 电检1(开:59280.5s 加:84.5s 等前:0.0s 等后:0.0s) ¦ ST14 电检2(开:59365.0s 加:97.5s 等前:0.0s 等后:0.0s) ¦ ST15 小跑道(开:59462.5s 加:50.0s 等前:0.0s 等后:0.0s)
894 | Car#893 | B | 58007.5 | 59562.5 | 1555 | 6495 | Car#894 | [6 empty] | 能力超目标：四轮定位上、下 | ST1 引取(开:58007.5s 加:56.0s 等前:6271.5s 等后:19.5s) ¦ ST2 集约(开:58083.0s 加:111.0s 等前:0.0s 等后:32.5s) ¦ ST3 空气悬挂+快充(开:58226.5s 加:108.5s 等前:0.0s 等后:12.0s) ¦ ST4 四轮定位上、下(开:58347.0s 加:120.5s 等前:0.0s 等后:17.0s) ¦ ST5 ADAS(开:58484.5s 加:107.0s 等前:0.0s 等后:36.5s) ¦ ST6 ARHUD+慢充(开:58628.0s 加:51.5s 等前:0.0s 等后:63.0s) ¦ ST7 转毂(开:58742.5s 加:114.5s 等前:0.0s 等后:0.0s) ¦ ST8 制动(开:58857.0s 加:114.0s 等前:0.0s 等后:0.0s) ¦ ST9 EG漏液/底盘漏液(开:58971.0s 加:112.5s 等前:0.0s 等后:0.0s) ¦ ST10 全景/空调检查(开:59083.5s 加:0.0s 等前:0.0s 等后:1.5s) ¦ ST11 气囊安装+绝缘(开:59085.0s 加:116.0s 等前:0.0s 等后:0.0s) ¦ ST12 L2++(开:59201.0s 加:88.0s 等前:0.0s 等后:0.0s) ¦ ST13 电检1(开:59289.0s 加:84.5s 等前:0.0s 等后:23.0s) ¦ ST14 电检2(开:59396.5s 加:97.5s 等前:0.0s 等后:18.5s) ¦ ST15 小跑道(开:59512.5s 加:50.0s 等前:0.0s 等后:0.0s)
895 | Car#896 | C | 58226.5 | 59654.5 | 1428 | 6321 | Car#893 | [6 empty] | 能力超目标：四轮定位上、下、ARHUD+慢充 | ST1 引取(开:58226.5s 加:56.0s 等前:6316.5s 等后:0.0s) ¦ ST2 集约(开:58282.5s 加:111.0s 等前:0.0s 等后:0.0s) ¦ ST3 空气悬挂+快充(开:58393.5s 加:108.5s 等前:0.0s 等后:0.0s) ¦ ST4 四轮定位上、下(开:58502.0s 加:120.5s 等前:0.0s 等后:0.0s) ¦ ST5 ADAS(开:58622.5s 加:107.0s 等前:0.0s 等后:4.5s) ¦ ST6 ARHUD+慢充(开:58734.0s 加:143.5s 等前:0.0s 等后:0.0s) ¦ ST7 转毂(开:58877.5s 加:114.5s 等前:0.0s 等后:0.0s) ¦ ST8 制动(开:58992.0s 加:114.0s 等前:0.0s 等后:0.0s) ¦ ST9 EG漏液/底盘漏液(开:59106.0s 加:112.5s 等前:0.0s 等后:0.0s) ¦ ST10 全景/空调检查(开:59218.5s 加:0.0s 等前:0.0s 等后:0.0s) ¦ ST11 气囊安装+绝缘(开:59218.5s 加:116.0s 等前:0.0s 等后:0.0s) ¦ ST12 L2++(开:59334.5s 加:88.0s 等前:0.0s 等后:0.0s) ¦ ST13 电检1(开:59422.5s 加:84.5s 等前:0.0s 等后:0.0s) ¦ ST14 电检2(开:59507.0s 加:97.5s 等前:0.0s 等后:0.0s) ¦ ST15 小跑道(开:59604.5s 加:50.0s 等前:0.0s 等后:0.0s)
896 | Car#895 | C | 58139 | 59704.5 | 1565.5 | 6429 | Car#896 | [6 empty] | 能力超目标：四轮定位上、下、ARHUD+慢充 | ST1 引取(开:58139.0s 加:56.0s 等前:6287.0s 等后:31.5s) ¦ ST2 集约(开:58226.5s 加:111.0s 等前:0.0s 等后:9.5s) ¦ ST3 空气悬挂+快充(开:58347.0s 加:108.5s 等前:0.0s 等后:29.0s) ¦ ST4 四轮定位上、下(开:58484.5s 加:120.5s 等前:0.0s 等后:23.0s) ¦ ST5 ADAS(开:58628.0s 加:107.0s 等前:0.0s 等后:7.5s) ¦ ST6 ARHUD+慢充(开:58742.5s 加:143.5s 等前:0.0s 等后:0.0s) ¦ ST7 转毂(开:58886.0s 加:114.5s 等前:0.0s 等后:0.0s) ¦ ST8 制动(开:59000.5s 加:114.0s 等前:0.0s 等后:0.0s) ¦ ST9 EG漏液/底盘漏液(开:59114.5s 加:112.5s 等前:0.0s 等后:0.0s) ¦ ST10 全景/空调检查(开:59227.0s 加:0.0s 等前:0.0s 等后:0.0s) ¦ ST11 气囊安装+绝缘(开:59227.0s 加:116.0s 等前:0.0s 等后:0.0s) ¦ ST12 L2++(开:59343.0s 加:88.0s 等前:0.0s 等后:0.0s) ¦ ST13 电检1(开:59431.0s 加:84.5s 等前:0.0s 等后:0.0s) ¦ ST14 电检2(开:59515.5s 加:97.5s 等前:0.0s 等后:41.5s) ¦ ST15 小跑道(开:59654.5s 加:50.0s 等前:0.0s 等后:0.0s)
897 | Car#898 | C | 58347 | 59798 | 1451 | 6348.5 | Car#895 | [6 empty] | 能力超目标：四轮定位上、下、ARHUD+慢充 | ST1 引取(开:58347.0s 加:56.0s 等前:6321.0s 等后:0.0s) ¦ ST2 集约(开:58403.0s 加:111.0s 等前:0.0s 等后:0.0s) ¦ ST3 空气悬挂+快充(开:58514.0s 加:108.5s 等前:0.0s 等后:0.0s) ¦ ST4 四轮定位上、下(开:58622.5s 加:120.5s 等前:0.0s 等后:0.0s) ¦ ST5 ADAS(开:58743.0s 加:107.0s 等前:0.0s 等后:27.5s) ¦ ST6 ARHUD+慢充(开:58877.5s 加:143.5s 等前:0.0s 等后:0.0s) ¦ ST7 转毂(开:59021.0s 加:114.5s 等前:0.0s 等后:0.0s) ¦ ST8 制动(开:59135.5s 加:114.0s 等前:0.0s 等后:0.0s) ¦ ST9 EG漏液/底盘漏液(开:59249.5s 加:112.5s 等前:0.0s 等后:0.0s) ¦ ST10 全景/空调检查(开:59362.0s 加:0.0s 等前:0.0s 等后:0.0s) ¦ ST11 气囊安装+绝缘(开:59362.0s 加:116.0s 等前:0.0s 等后:0.0s) ¦ ST12 L2++(开:59478.0s 加:88.0s 等前:0.0s 等后:0.0s) ¦ ST13 电检1(开:59566.0s 加:84.5s 等前:0.0s 等后:0.0s) ¦ ST14 电检2(开:59650.5s 加:97.5s 等前:0.0s 等后:0.0s) ¦ ST15 小跑道(开:59748.0s 加:50.0s 等前:0.0s 等后:0.0s)
898 | Car#900 | A | 58484.5 | 59849 | 1364.5 | 6846 | Car#898 | [6 empty] | 能力满足 | ST1 引取(开:58484.5s 加:55.0s 等前:6342.5s 等后:0.0s) ¦ ST2 集约(开:58539.5s 加:106.0s 等前:0.0s 等后:0.0s) ¦ ST3 空气悬挂+快充(开:58645.5s 加:0.0s 等前:0.0s 等后:97.5s) ¦ ST4 四轮定位上、下(开:58743.0s 加:115.0s 等前:0.0s 等后:19.5s) ¦ ST5 ADAS(开:58877.5s 加:97.0s 等前:0.0s 等后:46.5s) ¦ ST6 ARHUD+慢充(开:59021.0s 加:0.0s 等前:0.0s 等后:114.5s) ¦ ST7 转毂(开:59135.5s 加:116.0s 等前:0.0s 等后:0.0s) ¦ ST8 制动(开:59251.5s 加:108.0s 等前:0.0s 等后:2.5s) ¦ ST9 EG漏液/底盘漏液(开:59362.0s 加:115.0s 等前:0.0s 等后:0.0s) ¦ ST10 全景/空调检查(开:59477.0s 加:98.0s 等前:0.0s 等后:0.0s) ¦ ST11 气囊安装+绝缘(开:59575.0s 加:0.0s 等前:0.0s 等后:0.0s) ¦ ST12 L2++(开:59575.0s 加:0.0s 等前:0.0s 等后:75.5s) ¦ ST13 电检1(开:59650.5s 加:0.0s 等前:0.0s 等后:97.5s) ¦ ST14 电检2(开:59748.0s 加:0.0s 等前:0.0s 等后:50.0s) ¦ ST15 小跑道(开:59798.0s 加:51.0s 等前:0.0s 等后:0.0s)
899 | Car#897 | C | 58282.5 | 59899 | 1616.5 | 6507.5 | Car#900 | [6 empty] | 能力超目标：四轮定位上、下、ARHUD+慢充 | ST1 引取(开:58282.5s 加:56.0s 等前:6314.5s 等后:8.5s) ¦ ST2 集约(开:58347.0s 加:111.0s 等前:0.0s 等后:26.5s) ¦ ST3 空气悬挂+快充(开:58484.5s 加:108.5s 等前:0.0s 等后:35.0s) ¦ ST4 四轮定位上、下(开:58628.0s 加:120.5s 等前:0.0s 等后:0.0s) ¦ ST5 ADAS(开:58748.5s 加:107.0s 等前:0.0s 等后:30.5s) ¦ ST6 ARHUD+慢充(开:58886.0s 加:143.5s 等前:0.0s 等后:0.0s) ¦ ST7 转毂(开:59029.5s 加:114.5s 等前:0.0s 等后:0.0s) ¦ ST8 制动(开:59144.0s 加:114.0s 等前:0.0s 等后:0.0s) ¦ ST9 EG漏液/底盘漏液(开:59258.0s 加:112.5s 等前:0.0s 等后:0.0s) ¦ ST10 全景/空调检查(开:59370.5s 加:0.0s 等前:0.0s 等后:0.0s) ¦ ST11 气囊安装+绝缘(开:59370.5s 加:116.0s 等前:0.0s 等后:0.0s) ¦ ST12 L2++(开:59486.5s 加:88.0s 等前:0.0s 等后:0.0s) ¦ ST13 电检1(开:59574.5s 加:84.5s 等前:0.0s 等后:0.0s) ¦ ST14 电检2(开:59659.0s 加:97.5s 等前:0.0s 等后:92.5s) ¦ ST15 小跑道(开:59849.0s 加:50.0s 等前:0.0s 等后:0.0s)
900 | Car#899 | A | 58403 | 59950 | 1547 | 7005 | Car#897 | [6 empty] | 能力满足 | ST1 引取(开:58403.0s 加:55.0s 等前:6319.0s 等后:26.5s) ¦ ST2 集约(开:58484.5s 加:106.0s 等前:0.0s 等后:37.5s) ¦ ST3 空气悬挂+快充(开:58628.0s 加:0.0s 等前:0.0s 等后:120.5s) ¦ ST4 四轮定位上、下(开:58748.5s 加:115.0s 等前:0.0s 等后:22.5s) ¦ ST5 ADAS(开:58886.0s 加:97.0s 等前:0.0s 等后:46.5s) ¦ ST6 ARHUD+慢充(开:59029.5s 加:0.0s 等前:0.0s 等后:114.5s) ¦ ST7 转毂(开:59144.0s 加:116.0s 等前:0.0s 等后:0.0s) ¦ ST8 制动(开:59260.0s 加:108.0s 等前:0.0s 等后:2.5s) ¦ ST9 EG漏液/底盘漏液(开:59370.5s 加:115.0s 等前:0.0s 等后:0.0s) ¦ ST10 全景/空调检查(开:59485.5s 加:98.0s 等前:0.0s 等后:0.0s) ¦ ST11 气囊安装+绝缘(开:59583.5s 加:0.0s 等前:0.0s 等后:0.0s) ¦ ST12 L2++(开:59583.5s 加:0.0s 等前:0.0s 等后:75.5s) ¦ ST13 电检1(开:59659.0s 加:0.0s 等前:0.0s 等后:190.0s) ¦ ST14 电检2(开:59849.0s 加:0.0s 等前:0.0s 等后:50.0s) ¦ ST15 小跑道(开:59899.0s 加:51.0s 等前:0.0s 等后:0.0s)
901 | Car#902 | B | 58628 | 60028.5 | 1400.5 | 6439 | Car#899 | [6 empty] | 能力超目标：四轮定位上、下 | ST1 引取(开:58628.0s 加:56.0s 等前:6370.0s 等后:0.0s) ¦ ST2 集约(开:58684.0s 加:111.0s 等前:0.0s 等后:0.0s) ¦ ST3 空气悬挂+快充(开:58795.0s 加:108.5s 等前:0.0s 等后:0.0s) ¦ ST4 四轮定位上、下(开:58903.5s 加:120.5s 等前:0.0s 等后:0.0s) ¦ ST5 ADAS(开:59024.0s 加:107.0s 等前:0.0s 等后:4.5s) ¦ ST6 ARHUD+慢充(开:59135.5s 加:51.5s 等前:0.0s 等后:64.5s) ¦ ST7 转毂(开:59251.5s 加:114.5s 等前:0.0s 等后:0.0s) ¦ ST8 制动(开:59366.0s 加:114.0s 等前:0.0s 等后:0.0s) ¦ ST9 EG漏液/底盘漏液(开:59480.0s 加:112.5s 等前:0.0s 等后:0.0s) ¦ ST10 全景/空调检查(开:59592.5s 加:0.0s 等前:0.0s 等后:0.0s) ¦ ST11 气囊安装+绝缘(开:59592.5s 加:116.0s 等前:0.0s 等后:0.0s) ¦ ST12 L2++(开:59708.5s 加:88.0s 等前:0.0s 等后:0.0s) ¦ ST13 电检1(开:59796.5s 加:84.5s 等前:0.0s 等后:0.0s) ¦ ST14 电检2(开:59881.0s 加:97.5s 等前:0.0s 等后:0.0s) ¦ ST15 小跑道(开:59978.5s 加:50.0s 等前:0.0s 等后:0.0s)
902 | Car#901 | B | 58539.5 | 60081 | 1541.5 | 6549.5 | Car#902 | [6 empty] | 能力超目标：四轮定位上、下 | ST1 引取(开:58539.5s 加:56.0s 等前:6339.5s 等后:32.5s) ¦ ST2 集约(开:58628.0s 加:111.0s 等前:0.0s 等后:9.5s) ¦ ST3 空气悬挂+快充(开:58748.5s 加:108.5s 等前:0.0s 等后:29.0s) ¦ ST4 四轮定位上、下(开:58886.0s 加:120.5s 等前:0.0s 等后:23.0s) ¦ ST5 ADAS(开:59029.5s 加:107.0s 等前:0.0s 等后:7.5s) ¦ ST6 ARHUD+慢充(开:59144.0s 加:51.5s 等前:0.0s 等后:64.5s) ¦ ST7 转毂(开:59260.0s 加:114.5s 等前:0.0s 等后:0.0s) ¦ ST8 制动(开:59374.5s 加:114.0s 等前:0.0s 等后:0.0s) ¦ ST9 EG漏液/底盘漏液(开:59488.5s 加:112.5s 等前:0.0s 等后:0.0s) ¦ ST10 全景/空调检查(开:59601.0s 加:0.0s 等前:0.0s 等后:0.0s) ¦ ST11 气囊安装+绝缘(开:59601.0s 加:116.0s 等前:0.0s 等后:0.0s) ¦ ST12 L2++(开:59717.0s 加:88.0s 等前:0.0s 等后:44.0s) ¦ ST13 电检1(开:59849.0s 加:84.5s 等前:0.0s 等后:0.0s) ¦ ST14 电检2(开:59933.5s 加:97.5s 等前:0.0s 等后:0.0s) ¦ ST15 小跑道(开:60031.0s 加:50.0s 等前:0.0s 等后:0.0s)
903 | Car#904 | C | 58748.5 | 60172 | 1423.5 | 6374.5 | Car#901 | [6 empty] | 能力超目标：四轮定位上、下、ARHUD+慢充 | ST1 引取(开:58748.5s 加:56.0s 等前:6374.5s 等后:0.0s) ¦ ST2 集约(开:58804.5s 加:111.0s 等前:0.0s 等后:0.0s) ¦ ST3 空气悬挂+快充(开:58915.5s 加:108.5s 等前:0.0s 等后:0.0s) ¦ ST4 四轮定位上、下(开:59024.0s 加:120.5s 等前:0.0s 等后:0.0s) ¦ ST5 ADAS(开:59144.5s 加:107.0s 等前:0.0s 等后:0.0s) ¦ ST6 ARHUD+慢充(开:59251.5s 加:143.5s 等前:0.0s 等后:0.0s) ¦ ST7 转毂(开:59395.0s 加:114.5s 等前:0.0s 等后:0.0s) ¦ ST8 制动(开:59509.5s 加:114.0s 等前:0.0s 等后:0.0s) ¦ ST9 EG漏液/底盘漏液(开:59623.5s 加:112.5s 等前:0.0s 等后:0.0s) ¦ ST10 全景/空调检查(开:59736.0s 加:0.0s 等前:0.0s 等后:0.0s) ¦ ST11 气囊安装+绝缘(开:59736.0s 加:116.0s 等前:0.0s 等后:0.0s) ¦ ST12 L2++(开:59852.0s 加:88.0s 等前:0.0s 等后:0.0s) ¦ ST13 电检1(开:59940.0s 加:84.5s 等前:0.0s 等后:0.0s) ¦ ST14 电检2(开:60024.5s 加:97.5s 等前:0.0s 等后:0.0s) ¦ ST15 小跑道(开:60122.0s 加:50.0s 等前:0.0s 等后:0.0s)
904 | Car#903 | C | 58684 | 60222 | 1538 | 6482.5 | Car#904 | [6 empty] | 能力超目标：四轮定位上、下、ARHUD+慢充 | ST1 引取(开:58684.0s 加:56.0s 等前:6368.0s 等后:8.5s) ¦ ST2 集约(开:58748.5s 加:111.0s 等前:0.0s 等后:26.5s) ¦ ST3 空气悬挂+快充(开:58886.0s 加:108.5s 等前:0.0s 等后:35.0s) ¦ ST4 四轮定位上、下(开:59029.5s 加:120.5s 等前:0.0s 等后:0.0s) ¦ ST5 ADAS(开:59150.0s 加:107.0s 等前:0.0s 等后:3.0s) ¦ ST6 ARHUD+慢充(开:59260.0s 加:143.5s 等前:0.0s 等后:0.0s) ¦ ST7 转毂(开:59403.5s 加:114.5s 等前:0.0s 等后:0.0s) ¦ ST8 制动(开:59518.0s 加:114.0s 等前:0.0s 等后:0.0s) ¦ ST9 EG漏液/底盘漏液(开:59632.0s 加:112.5s 等前:0.0s 等后:0.0s) ¦ ST10 全景/空调检查(开:59744.5s 加:0.0s 等前:0.0s 等后:0.0s) ¦ ST11 气囊安装+绝缘(开:59744.5s 加:116.0s 等前:0.0s 等后:0.0s) ¦ ST12 L2++(开:59860.5s 加:88.0s 等前:0.0s 等后:0.0s) ¦ ST13 电检1(开:59948.5s 加:84.5s 等前:0.0s 等后:0.0s) ¦ ST14 电检2(开:60033.0s 加:97.5s 等前:0.0s 等后:41.5s) ¦ ST15 小跑道(开:60172.0s 加:50.0s 等前:0.0s 等后:0.0s)
905 | Car#906 | C | 58886 | 60315.5 | 1429.5 | 6402 | Car#903 | [6 empty] | 能力超目标：四轮定位上、下、ARHUD+慢充 | ST1 引取(开:58886.0s 加:56.0s 等前:6396.0s 等后:0.0s) ¦ ST2 集约(开:58942.0s 加:111.0s 等前:0.0s 等后:0.0s) ¦ ST3 空气悬挂+快充(开:59053.0s 加:108.5s 等前:0.0s 等后:0.0s) ¦ ST4 四轮定位上、下(开:59161.5s 加:120.5s 等前:0.0s 等后:0.0s) ¦ ST5 ADAS(开:59282.0s 加:107.0s 等前:0.0s 等后:6.0s) ¦ ST6 ARHUD+慢充(开:59395.0s 加:143.5s 等前:0.0s 等后:0.0s) ¦ ST7 转毂(开:59538.5s 加:114.5s 等前:0.0s 等后:0.0s) ¦ ST8 制动(开:59653.0s 加:114.0s 等前:0.0s 等后:0.0s) ¦ ST9 EG漏液/底盘漏液(开:59767.0s 加:112.5s 等前:0.0s 等后:0.0s) ¦ ST10 全景/空调检查(开:59879.5s 加:0.0s 等前:0.0s 等后:0.0s) ¦ ST11 气囊安装+绝缘(开:59879.5s 加:116.0s 等前:0.0s 等后:0.0s) ¦ ST12 L2++(开:59995.5s 加:88.0s 等前:0.0s 等后:0.0s) ¦ ST13 电检1(开:60083.5s 加:84.5s 等前:0.0s 等后:0.0s) ¦ ST14 电检2(开:60168.0s 加:97.5s 等前:0.0s 等后:0.0s) ¦ ST15 小跑道(开:60265.5s 加:50.0s 等前:0.0s 等后:0.0s)
906 | Car#905 | C | 58804.5 | 60365.5 | 1561 | 6510 | Car#906 | [6 empty] | 能力超目标：四轮定位上、下、ARHUD+慢充 | ST1 引取(开:58804.5s 加:56.0s 等前:6372.5s 等后:25.5s) ¦ ST2 集约(开:58886.0s 加:111.0s 等前:0.0s 等后:32.5s) ¦ ST3 空气悬挂+快充(开:59029.5s 加:108.5s 等前:0.0s 等后:12.0s) ¦ ST4 四轮定位上、下(开:59150.0s 加:120.5s 等前:0.0s 等后:0.0s) ¦ ST5 ADAS(开:59270.5s 加:107.0s 等前:0.0s 等后:26.0s) ¦ ST6 ARHUD+慢充(开:59403.5s 加:143.5s 等前:0.0s 等后:0.0s) ¦ ST7 转毂(开:59547.0s 加:114.5s 等前:0.0s 等后:0.0s) ¦ ST8 制动(开:59661.5s 加:114.0s 等前:0.0s 等后:0.0s) ¦ ST9 EG漏液/底盘漏液(开:59775.5s 加:112.5s 等前:0.0s 等后:0.0s) ¦ ST10 全景/空调检查(开:59888.0s 加:0.0s 等前:0.0s 等后:0.0s) ¦ ST11 气囊安装+绝缘(开:59888.0s 加:116.0s 等前:0.0s 等后:0.0s) ¦ ST12 L2++(开:60004.0s 加:88.0s 等前:0.0s 等后:0.0s) ¦ ST13 电检1(开:60092.0s 加:84.5s 等前:0.0s 等后:0.0s) ¦ ST14 电检2(开:60176.5s 加:97.5s 等前:0.0s 等后:41.5s) ¦ ST15 小跑道(开:60315.5s 加:50.0s 等前:0.0s 等后:0.0s)
907 | Car#907 | A | 58942 | 60416.5 | 1474.5 | 7007.5 | Car#905 | [6 empty] | 能力满足 | ST1 引取(开:58942.0s 加:55.0s 等前:6394.0s 等后:32.5s) ¦ ST2 集约(开:59029.5s 加:106.0s 等前:0.0s 等后:14.5s) ¦ ST3 空气悬挂+快充(开:59150.0s 加:0.0s 等前:0.0s 等后:120.5s) ¦ ST4 四轮定位上、下(开:59270.5s 加:115.0s 等前:0.0s 等后:18.0s) ¦ ST5 ADAS(开:59403.5s 加:97.0s 等前:0.0s 等后:46.5s) ¦ ST6 ARHUD+慢充(开:59547.0s 加:0.0s 等前:0.0s 等后:114.5s) ¦ ST7 转毂(开:59661.5s 加:116.0s 等前:0.0s 等后:0.0s) ¦ ST8 制动(开:59777.5s 加:108.0s 等前:0.0s 等后:2.5s) ¦ ST9 EG漏液/底盘漏液(开:59888.0s 加:115.0s 等前:0.0s 等后:0.0s) ¦ ST10 全景/空调检查(开:60003.0s 加:98.0s 等前:0.0s 等后:0.0s) ¦ ST11 气囊安装+绝缘(开:60101.0s 加:0.0s 等前:0.0s 等后:0.0s) ¦ ST12 L2++(开:60101.0s 加:0.0s 等前:0.0s 等后:75.5s) ¦ ST13 电检1(开:60176.5s 加:0.0s 等前:0.0s 等后:139.0s) ¦ ST14 电检2(开:60315.5s 加:0.0s 等前:0.0s 等后:50.0s) ¦ ST15 小跑道(开:60365.5s 加:51.0s 等前:0.0s 等后:0.0s)
908 | Car#908 | B | 59029.5 | 60466.5 | 1437 | 6529 | Car#907 | [6 empty] | 能力超目标：四轮定位上、下 | ST1 引取(开:59029.5s 加:56.0s 等前:6423.5s 等后:0.0s) ¦ ST2 集约(开:59085.5s 加:111.0s 等前:0.0s 等后:0.0s) ¦ ST3 空气悬挂+快充(开:59196.5s 加:108.5s 等前:0.0s 等后:0.0s) ¦ ST4 四轮定位上、下(开:59305.0s 加:120.5s 等前:0.0s 等后:0.0s) ¦ ST5 ADAS(开:59425.5s 加:107.0s 等前:0.0s 等后:6.0s) ¦ ST6 ARHUD+慢充(开:59538.5s 加:51.5s 等前:0.0s 等后:63.0s) ¦ ST7 转毂(开:59653.0s 加:114.5s 等前:0.0s 等后:0.0s) ¦ ST8 制动(开:59767.5s 加:114.0s 等前:0.0s 等后:0.0s) ¦ ST9 EG漏液/底盘漏液(开:59881.5s 加:112.5s 等前:0.0s 等后:0.0s) ¦ ST10 全景/空调检查(开:59994.0s 加:0.0s 等前:0.0s 等后:1.5s) ¦ ST11 气囊安装+绝缘(开:59995.5s 加:116.0s 等前:0.0s 等后:0.0s) ¦ ST12 L2++(开:60111.5s 加:88.0s 等前:0.0s 等后:0.0s) ¦ ST13 电检1(开:60199.5s 加:84.5s 等前:0.0s 等后:0.0s) ¦ ST14 电检2(开:60284.0s 加:97.5s 等前:0.0s 等后:35.0s) ¦ ST15 小跑道(开:60416.5s 加:50.0s 等前:0.0s 等后:0.0s)
909 | Car#909 | B | 59085.5 | 60554.5 | 1469 | 6559 | Car#908 | [6 empty] | 能力超目标：四轮定位上、下 | ST1 引取(开:59085.5s 加:56.0s 等前:6421.5s 等后:8.5s) ¦ ST2 集约(开:59150.0s 加:111.0s 等前:0.0s 等后:9.5s) ¦ ST3 空气悬挂+快充(开:59270.5s 加:108.5s 等前:0.0s 等后:24.5s) ¦ ST4 四轮定位上、下(开:59403.5s 加:120.5s 等前:0.0s 等后:23.0s) ¦ ST5 ADAS(开:59547.0s 加:107.0s 等前:0.0s 等后:7.5s) ¦ ST6 ARHUD+慢充(开:59661.5s 加:51.5s 等前:0.0s 等后:64.5s) ¦ ST7 转毂(开:59777.5s 加:114.5s 等前:0.0s 等后:0.0s) ¦ ST8 制动(开:59892.0s 加:114.0s 等前:0.0s 等后:0.0s) ¦ ST9 EG漏液/底盘漏液(开:60006.0s 加:112.5s 等前:0.0s 等后:0.0s) ¦ ST10 全景/空调检查(开:60118.5s 加:0.0s 等前:0.0s 等后:0.0s) ¦ ST11 气囊安装+绝缘(开:60118.5s 加:116.0s 等前:0.0s 等后:0.0s) ¦ ST12 L2++(开:60234.5s 加:88.0s 等前:0.0s 等后:0.0s) ¦ ST13 电检1(开:60322.5s 加:84.5s 等前:0.0s 等后:0.0s) ¦ ST14 电检2(开:60407.0s 加:97.5s 等前:0.0s 等后:0.0s) ¦ ST15 小跑道(开:60504.5s 加:50.0s 等前:0.0s 等后:0.0s)
910 | Car#910 | B | 59150 | 60604.5 | 1454.5 | 6551 | Car#909 | [6 empty] | 能力超目标：四轮定位上、下 | ST1 引取(开:59150.0s 加:56.0s 等前:6428.0s 等后:0.0s) ¦ ST2 集约(开:59206.0s 加:111.0s 等前:0.0s 等后:0.0s) ¦ ST3 空气悬挂+快充(开:59317.0s 加:108.5s 等前:0.0s 等后:0.0s) ¦ ST4 四轮定位上、下(开:59425.5s 加:120.5s 等前:0.0s 等后:0.0s) ¦ ST5 ADAS(开:59546.0s 加:107.0s 等前:0.0s 等后:0.0s) ¦ ST6 ARHUD+慢充(开:59653.0s 加:51.5s 等前:0.0s 等后:63.0s) ¦ ST7 转毂(开:59767.5s 加:114.5s 等前:0.0s 等后:0.0s) ¦ ST8 制动(开:59882.0s 加:114.0s 等前:0.0s 等后:0.0s) ¦ ST9 EG漏液/底盘漏液(开:59996.0s 加:112.5s 等前:0.0s 等后:0.0s) ¦ ST10 全景/空调检查(开:60108.5s 加:0.0s 等前:0.0s 等后:3.0s) ¦ ST11 气囊安装+绝缘(开:60111.5s 加:116.0s 等前:0.0s 等后:0.0s) ¦ ST12 L2++(开:60227.5s 加:88.0s 等前:0.0s 等后:0.0s) ¦ ST13 电检1(开:60315.5s 加:84.5s 等前:0.0s 等后:16.5s) ¦ ST14 电检2(开:60416.5s 加:97.5s 等前:0.0s 等后:40.5s) ¦ ST15 小跑道(开:60554.5s 加:50.0s 等前:0.0s 等后:0.0s)
911 | Car#912 | A | 59270.5 | 60655.5 | 1385 | 6956.5 | Car#910 | [6 empty] | 能力满足 | ST1 引取(开:59270.5s 加:55.0s 等前:6432.5s 等后:0.0s) ¦ ST2 集约(开:59325.5s 加:106.0s 等前:0.0s 等后:0.0s) ¦ ST3 空气悬挂+快充(开:59431.5s 加:0.0s 等前:0.0s 等后:114.5s) ¦ ST4 四轮定位上、下(开:59546.0s 加:115.0s 等前:0.0s 等后:0.0s) ¦ ST5 ADAS(开:59661.0s 加:97.0s 等前:0.0s 等后:9.5s) ¦ ST6 ARHUD+慢充(开:59767.5s 加:0.0s 等前:0.0s 等后:114.5s) ¦ ST7 转毂(开:59882.0s 加:116.0s 等前:0.0s 等后:0.0s) ¦ ST8 制动(开:59998.0s 加:108.0s 等前:0.0s 等后:2.5s) ¦ ST9 EG漏液/底盘漏液(开:60108.5s 加:115.0s 等前:0.0s 等后:0.0s) ¦ ST10 全景/空调检查(开:60223.5s 加:98.0s 等前:0.0s 等后:0.0s) ¦ ST11 气囊安装+绝缘(开:60321.5s 加:0.0s 等前:0.0s 等后:0.0s) ¦ ST12 L2++(开:60321.5s 加:0.0s 等前:0.0s 等后:95.0s) ¦ ST13 电检1(开:60416.5s 加:0.0s 等前:0.0s 等后:138.0s) ¦ ST14 电检2(开:60554.5s 加:0.0s 等前:0.0s 等后:50.0s) ¦ ST15 小跑道(开:60604.5s 加:51.0s 等前:0.0s 等后:0.0s)
912 | Car#911 | C | 59206 | 60705.5 | 1499.5 | 6502 | Car#912 | [6 empty] | 能力超目标：四轮定位上、下、ARHUD+慢充 | ST1 引取(开:59206.0s 加:56.0s 等前:6426.0s 等后:8.5s) ¦ ST2 集约(开:59270.5s 加:111.0s 等前:0.0s 等后:22.0s) ¦ ST3 空气悬挂+快充(开:59403.5s 加:108.5s 等前:0.0s 等后:35.0s) ¦ ST4 四轮定位上、下(开:59547.0s 加:120.5s 等前:0.0s 等后:0.0s) ¦ ST5 ADAS(开:59667.5s 加:107.0s 等前:0.0s 等后:3.0s) ¦ ST6 ARHUD+慢充(开:59777.5s 加:143.5s 等前:0.0s 等后:0.0s) ¦ ST7 转毂(开:59921.0s 加:114.5s 等前:0.0s 等后:0.0s) ¦ ST8 制动(开:60035.5s 加:114.0s 等前:0.0s 等后:0.0s) ¦ ST9 EG漏液/底盘漏液(开:60149.5s 加:112.5s 等前:0.0s 等后:0.0s) ¦ ST10 全景/空调检查(开:60262.0s 加:0.0s 等前:0.0s 等后:0.0s) ¦ ST11 气囊安装+绝缘(开:60262.0s 加:116.0s 等前:0.0s 等后:0.0s) ¦ ST12 L2++(开:60378.0s 加:88.0s 等前:0.0s 等后:0.0s) ¦ ST13 电检1(开:60466.0s 加:84.5s 等前:0.0s 等后:0.0s) ¦ ST14 电检2(开:60550.5s 加:97.5s 等前:0.0s 等后:7.5s) ¦ ST15 小跑道(开:60655.5s 加:50.0s 等前:0.0s 等后:0.0s)
913 | Car#914 | C | 59403.5 | 60827 | 1423.5 | 6449.5 | Car#911 | [6 empty] | 能力超目标：四轮定位上、下、ARHUD+慢充 | ST1 引取(开:59403.5s 加:56.0s 等前:6449.5s 等后:0.0s) ¦ ST2 集约(开:59459.5s 加:111.0s 等前:0.0s 等后:0.0s) ¦ ST3 空气悬挂+快充(开:59570.5s 加:108.5s 等前:0.0s 等后:0.0s) ¦ ST4 四轮定位上、下(开:59679.0s 加:120.5s 等前:0.0s 等后:0.0s) ¦ ST5 ADAS(开:59799.5s 加:107.0s 等前:0.0s 等后:0.0s) ¦ ST6 ARHUD+慢充(开:59906.5s 加:143.5s 等前:0.0s 等后:0.0s) ¦ ST7 转毂(开:60050.0s 加:114.5s 等前:0.0s 等后:0.0s) ¦ ST8 制动(开:60164.5s 加:114.0s 等前:0.0s 等后:0.0s) ¦ ST9 EG漏液/底盘漏液(开:60278.5s 加:112.5s 等前:0.0s 等后:0.0s) ¦ ST10 全景/空调检查(开:60391.0s 加:0.0s 等前:0.0s 等后:0.0s) ¦ ST11 气囊安装+绝缘(开:60391.0s 加:116.0s 等前:0.0s 等后:0.0s) ¦ ST12 L2++(开:60507.0s 加:88.0s 等前:0.0s 等后:0.0s) ¦ ST13 电检1(开:60595.0s 加:84.5s 等前:0.0s 等后:0.0s) ¦ ST14 电检2(开:60679.5s 加:97.5s 等前:0.0s 等后:0.0s) ¦ ST15 小跑道(开:60777.0s 加:50.0s 等前:0.0s 等后:0.0s)
914 | Car#916 | A | 59547 | 60878 | 1331 | 6947 | Car#914 | [6 empty] | 能力满足 | ST1 引取(开:59547.0s 加:55.0s 等前:6477.0s 等后:0.0s) ¦ ST2 集约(开:59602.0s 加:106.0s 等前:0.0s 等后:0.0s) ¦ ST3 空气悬挂+快充(开:59708.0s 加:0.0s 等前:0.0s 等后:91.5s) ¦ ST4 四轮定位上、下(开:59799.5s 加:115.0s 等前:0.0s 等后:0.0s) ¦ ST5 ADAS(开:59914.5s 加:97.0s 等前:0.0s 等后:38.5s) ¦ ST6 ARHUD+慢充(开:60050.0s 加:0.0s 等前:0.0s 等后:114.5s) ¦ ST7 转毂(开:60164.5s 加:116.0s 等前:0.0s 等后:0.0s) ¦ ST8 制动(开:60280.5s 加:108.0s 等前:0.0s 等后:2.5s) ¦ ST9 EG漏液/底盘漏液(开:60391.0s 加:115.0s 等前:0.0s 等后:0.0s) ¦ ST10 全景/空调检查(开:60506.0s 加:98.0s 等前:0.0s 等后:0.0s) ¦ ST11 气囊安装+绝缘(开:60604.0s 加:0.0s 等前:0.0s 等后:0.0s) ¦ ST12 L2++(开:60604.0s 加:0.0s 等前:0.0s 等后:75.5s) ¦ ST13 电检1(开:60679.5s 加:0.0s 等前:0.0s 等后:97.5s) ¦ ST14 电检2(开:60777.0s 加:0.0s 等前:0.0s 等后:50.0s) ¦ ST15 小跑道(开:60827.0s 加:51.0s 等前:0.0s 等后:0.0s)
915 | Car#913 | C | 59325.5 | 60928 | 1602.5 | 6608.5 | Car#916 | [6 empty] | 能力超目标：四轮定位上、下、ARHUD+慢充 | ST1 引取(开:59325.5s 加:56.0s 等前:6429.5s 等后:22.0s) ¦ ST2 集约(开:59403.5s 加:111.0s 等前:0.0s 等后:32.5s) ¦ ST3 空气悬挂+快充(开:59547.0s 加:108.5s 等前:0.0s 等后:12.0s) ¦ ST4 四轮定位上、下(开:59667.5s 加:120.5s 等前:0.0s 等后:0.0s) ¦ ST5 ADAS(开:59788.0s 加:107.0s 等前:0.0s 等后:26.0s) ¦ ST6 ARHUD+慢充(开:59921.0s 加:143.5s 等前:0.0s 等后:0.0s) ¦ ST7 转毂(开:60064.5s 加:114.5s 等前:0.0s 等后:0.0s) ¦ ST8 制动(开:60179.0s 加:114.0s 等前:0.0s 等后:0.0s) ¦ ST9 EG漏液/底盘漏液(开:60293.0s 加:112.5s 等前:0.0s 等后:0.0s) ¦ ST10 全景/空调检查(开:60405.5s 加:0.0s 等前:0.0s 等后:0.0s) ¦ ST11 气囊安装+绝缘(开:60405.5s 加:116.0s 等前:0.0s 等后:0.0s) ¦ ST12 L2++(开:60521.5s 加:88.0s 等前:0.0s 等后:0.0s) ¦ ST13 电检1(开:60609.5s 加:84.5s 等前:0.0s 等后:0.0s) ¦ ST14 电检2(开:60694.0s 加:97.5s 等前:0.0s 等后:86.5s) ¦ ST15 小跑道(开:60878.0s 加:50.0s 等前:0.0s 等后:0.0s)
916 | Car#918 | A | 59667.5 | 60979 | 1311.5 | 6932 | Car#913 | [6 empty] | 能力满足 | ST1 引取(开:59667.5s 加:55.0s 等前:6481.5s 等后:0.0s) ¦ ST2 集约(开:59722.5s 加:106.0s 等前:0.0s 等后:0.0s) ¦ ST3 空气悬挂+快充(开:59828.5s 加:0.0s 等前:0.0s 等后:86.0s) ¦ ST4 四轮定位上、下(开:59914.5s 加:115.0s 等前:0.0s 等后:20.5s) ¦ ST5 ADAS(开:60050.0s 加:97.0s 等前:0.0s 等后:17.5s) ¦ ST6 ARHUD+慢充(开:60164.5s 加:0.0s 等前:0.0s 等后:116.0s) ¦ ST7 转毂(开:60280.5s 加:116.0s 等前:0.0s 等后:0.0s) ¦ ST8 制动(开:60396.5s 加:108.0s 等前:0.0s 等后:1.5s) ¦ ST9 EG漏液/底盘漏液(开:60506.0s 加:115.0s 等前:0.0s 等后:0.0s) ¦ ST10 全景/空调检查(开:60621.0s 加:98.0s 等前:0.0s 等后:0.0s) ¦ ST11 气囊安装+绝缘(开:60719.0s 加:0.0s 等前:0.0s 等后:0.0s) ¦ ST12 L2++(开:60719.0s 加:0.0s 等前:0.0s 等后:58.0s) ¦ ST13 电检1(开:60777.0s 加:0.0s 等前:0.0s 等后:50.0s) ¦ ST14 电检2(开:60827.0s 加:0.0s 等前:0.0s 等后:101.0s) ¦ ST15 小跑道(开:60928.0s 加:51.0s 等前:0.0s 等后:0.0s)
917 | Car#915 | C | 59459.5 | 61029 | 1569.5 | 6593.5 | Car#918 | [6 empty] | 能力超目标：四轮定位上、下、ARHUD+慢充 | ST1 引取(开:59459.5s 加:56.0s 等前:6447.5s 等后:31.5s) ¦ ST2 集约(开:59547.0s 加:111.0s 等前:0.0s 等后:9.5s) ¦ ST3 空气悬挂+快充(开:59667.5s 加:108.5s 等前:0.0s 等后:12.0s) ¦ ST4 四轮定位上、下(开:59788.0s 加:120.5s 等前:0.0s 等后:12.5s) ¦ ST5 ADAS(开:59921.0s 加:107.0s 等前:0.0s 等后:36.5s) ¦ ST6 ARHUD+慢充(开:60064.5s 加:143.5s 等前:0.0s 等后:0.0s) ¦ ST7 转毂(开:60208.0s 加:114.5s 等前:0.0s 等后:0.0s) ¦ ST8 制动(开:60322.5s 加:114.0s 等前:0.0s 等后:0.0s) ¦ ST9 EG漏液/底盘漏液(开:60436.5s 加:112.5s 等前:0.0s 等后:0.0s) ¦ ST10 全景/空调检查(开:60549.0s 加:0.0s 等前:0.0s 等后:0.0s) ¦ ST11 气囊安装+绝缘(开:60549.0s 加:116.0s 等前:0.0s 等后:0.0s) ¦ ST12 L2++(开:60665.0s 加:88.0s 等前:0.0s 等后:0.0s) ¦ ST13 电检1(开:60753.0s 加:84.5s 等前:0.0s 等后:40.5s) ¦ ST14 电检2(开:60878.0s 加:97.5s 等前:0.0s 等后:3.5s) ¦ ST15 小跑道(开:60979.0s 加:50.0s 等前:0.0s 等后:0.0s)
918 | Car#917 | A | 59602 | 61080 | 1478 | 7091 | Car#915 | [6 empty] | 能力满足 | ST1 引取(开:59602.0s 加:55.0s 等前:6474.0s 等后:10.5s) ¦ ST2 集约(开:59667.5s 加:106.0s 等前:0.0s 等后:14.5s) ¦ ST3 空气悬挂+快充(开:59788.0s 加:0.0s 等前:0.0s 等后:133.0s) ¦ ST4 四轮定位上、下(开:59921.0s 加:115.0s 等前:0.0s 等后:28.5s) ¦ ST5 ADAS(开:60064.5s 加:97.0s 等前:0.0s 等后:46.5s) ¦ ST6 ARHUD+慢充(开:60208.0s 加:0.0s 等前:0.0s 等后:114.5s) ¦ ST7 转毂(开:60322.5s 加:116.0s 等前:0.0s 等后:0.0s) ¦ ST8 制动(开:60438.5s 加:108.0s 等前:0.0s 等后:2.5s) ¦ ST9 EG漏液/底盘漏液(开:60549.0s 加:115.0s 等前:0.0s 等后:0.0s) ¦ ST10 全景/空调检查(开:60664.0s 加:98.0s 等前:0.0s 等后:0.0s) ¦ ST11 气囊安装+绝缘(开:60762.0s 加:0.0s 等前:0.0s 等后:0.0s) ¦ ST12 L2++(开:60762.0s 加:0.0s 等前:0.0s 等后:116.0s) ¦ ST13 电检1(开:60878.0s 加:0.0s 等前:0.0s 等后:101.0s) ¦ ST14 电检2(开:60979.0s 加:0.0s 等前:0.0s 等后:50.0s) ¦ ST15 小跑道(开:61029.0s 加:51.0s 等前:0.0s 等后:0.0s)
919 | Car#920 | B | 59788 | 61173.5 | 1385.5 | 6540 | Car#917 | [6 empty] | 能力超目标：四轮定位上、下 | ST1 引取(开:59788.0s 加:56.0s 等前:6486.0s 等后:0.0s) ¦ ST2 集约(开:59844.0s 加:111.0s 等前:0.0s 等后:0.0s) ¦ ST3 空气悬挂+快充(开:59955.0s 加:108.5s 等前:0.0s 等后:0.0s) ¦ ST4 四轮定位上、下(开:60063.5s 加:120.5s 等前:0.0s 等后:0.0s) ¦ ST5 ADAS(开:60184.0s 加:107.0s 等前:0.0s 等后:0.0s) ¦ ST6 ARHUD+慢充(开:60291.0s 加:51.5s 等前:0.0s 等后:54.0s) ¦ ST7 转毂(开:60396.5s 加:114.5s 等前:0.0s 等后:0.0s) ¦ ST8 制动(开:60511.0s 加:114.0s 等前:0.0s 等后:0.0s) ¦ ST9 EG漏液/底盘漏液(开:60625.0s 加:112.5s 等前:0.0s 等后:0.0s) ¦ ST10 全景/空调检查(开:60737.5s 加:0.0s 等前:0.0s 等后:0.0s) ¦ ST11 气囊安装+绝缘(开:60737.5s 加:116.0s 等前:0.0s 等后:0.0s) ¦ ST12 L2++(开:60853.5s 加:88.0s 等前:0.0s 等后:0.0s) ¦ ST13 电检1(开:60941.5s 加:84.5s 等前:0.0s 等后:0.0s) ¦ ST14 电检2(开:61026.0s 加:97.5s 等前:0.0s 等后:0.0s) ¦ ST15 小跑道(开:61123.5s 加:50.0s 等前:0.0s 等后:0.0s)
920 | Car#919 | C | 59722.5 | 61243 | 1520.5 | 6575.5 | Car#920 | [6 empty] | 能力超目标：四轮定位上、下、ARHUD+慢充 | ST1 引取(开:59722.5s 加:56.0s 等前:6478.5s 等后:9.5s) ¦ ST2 集约(开:59788.0s 加:111.0s 等前:0.0s 等后:22.0s) ¦ ST3 空气悬挂+快充(开:59921.0s 加:108.5s 等前:0.0s 等后:35.0s) ¦ ST4 四轮定位上、下(开:60064.5s 加:120.5s 等前:0.0s 等后:23.0s) ¦ ST5 ADAS(开:60208.0s 加:107.0s 等前:0.0s 等后:7.5s) ¦ ST6 ARHUD+慢充(开:60322.5s 加:143.5s 等前:0.0s 等后:0.0s) ¦ ST7 转毂(开:60466.0s 加:114.5s 等前:0.0s 等后:0.0s) ¦ ST8 制动(开:60580.5s 加:114.0s 等前:0.0s 等后:0.0s) ¦ ST9 EG漏液/底盘漏液(开:60694.5s 加:112.5s 等前:0.0s 等后:0.0s) ¦ ST10 全景/空调检查(开:60807.0s 加:0.0s 等前:0.0s 等后:0.0s) ¦ ST11 气囊安装+绝缘(开:60807.0s 加:116.0s 等前:0.0s 等后:0.0s) ¦ ST12 L2++(开:60923.0s 加:88.0s 等前:0.0s 等后:0.0s) ¦ ST13 电检1(开:61011.0s 加:84.5s 等前:0.0s 等后:0.0s) ¦ ST14 电检2(开:61095.5s 加:97.5s 等前:0.0s 等后:0.0s) ¦ ST15 小跑道(开:61193.0s 加:50.0s 等前:0.0s 等后:0.0s)
921 | Car#922 | C | 59921 | 61344.5 | 1423.5 | 6503 | Car#919 | [6 empty] | 能力超目标：四轮定位上、下、ARHUD+慢充 | ST1 引取(开:59921.0s 加:56.0s 等前:6503.0s 等后:0.0s) ¦ ST2 集约(开:59977.0s 加:111.0s 等前:0.0s 等后:0.0s) ¦ ST3 空气悬挂+快充(开:60088.0s 加:108.5s 等前:0.0s 等后:0.0s) ¦ ST4 四轮定位上、下(开:60196.5s 加:120.5s 等前:0.0s 等后:0.0s) ¦ ST5 ADAS(开:60317.0s 加:107.0s 等前:0.0s 等后:0.0s) ¦ ST6 ARHUD+慢充(开:60424.0s 加:143.5s 等前:0.0s 等后:0.0s) ¦ ST7 转毂(开:60567.5s 加:114.5s 等前:0.0s 等后:0.0s) ¦ ST8 制动(开:60682.0s 加:114.0s 等前:0.0s 等后:0.0s) ¦ ST9 EG漏液/底盘漏液(开:60796.0s 加:112.5s 等前:0.0s 等后:0.0s) ¦ ST10 全景/空调检查(开:60908.5s 加:0.0s 等前:0.0s 等后:0.0s) ¦ ST11 气囊安装+绝缘(开:60908.5s 加:116.0s 等前:0.0s 等后:0.0s) ¦ ST12 L2++(开:61024.5s 加:88.0s 等前:0.0s 等后:0.0s) ¦ ST13 电检1(开:61112.5s 加:84.5s 等前:0.0s 等后:0.0s) ¦ ST14 电检2(开:61197.0s 加:97.5s 等前:0.0s 等后:0.0s) ¦ ST15 小跑道(开:61294.5s 加:50.0s 等前:0.0s 等后:0.0s)
922 | Car#921 | C | 59844 | 61394.5 | 1550.5 | 6611 | Car#922 | [6 empty] | 能力超目标：四轮定位上、下、ARHUD+慢充 | ST1 引取(开:59844.0s 加:56.0s 等前:6484.0s 等后:21.0s) ¦ ST2 集约(开:59921.0s 加:111.0s 等前:0.0s 等后:32.5s) ¦ ST3 空气悬挂+快充(开:60064.5s 加:108.5s 等前:0.0s 等后:35.0s) ¦ ST4 四轮定位上、下(开:60208.0s 加:120.5s 等前:0.0s 等后:0.0s) ¦ ST5 ADAS(开:60328.5s 加:107.0s 等前:0.0s 等后:30.5s) ¦ ST6 ARHUD+慢充(开:60466.0s 加:143.5s 等前:0.0s 等后:0.0s) ¦ ST7 转毂(开:60609.5s 加:114.5s 等前:0.0s 等后:0.0s) ¦ ST8 制动(开:60724.0s 加:114.0s 等前:0.0s 等后:0.0s) ¦ ST9 EG漏液/底盘漏液(开:60838.0s 加:112.5s 等前:0.0s 等后:0.0s) ¦ ST10 全景/空调检查(开:60950.5s 加:0.0s 等前:0.0s 等后:0.0s) ¦ ST11 气囊安装+绝缘(开:60950.5s 加:116.0s 等前:0.0s 等后:0.0s) ¦ ST12 L2++(开:61066.5s 加:88.0s 等前:0.0s 等后:0.0s) ¦ ST13 电检1(开:61154.5s 加:84.5s 等前:0.0s 等后:0.0s) ¦ ST14 电检2(开:61239.0s 加:97.5s 等前:0.0s 等后:8.0s) ¦ ST15 小跑道(开:61344.5s 加:50.0s 等前:0.0s 等后:0.0s)
923 | Car#924 | B | 60064.5 | 61460.5 | 1396 | 6595 | Car#921 | [6 empty] | 能力超目标：四轮定位上、下 | ST1 引取(开:60064.5s 加:56.0s 等前:6530.5s 等后:0.0s) ¦ ST2 集约(开:60120.5s 加:111.0s 等前:0.0s 等后:0.0s) ¦ ST3 空气悬挂+快充(开:60231.5s 加:108.5s 等前:0.0s 等后:0.0s) ¦ ST4 四轮定位上、下(开:60340.0s 加:120.5s 等前:0.0s 等后:0.0s) ¦ ST5 ADAS(开:60460.5s 加:107.0s 等前:0.0s 等后:0.0s) ¦ ST6 ARHUD+慢充(开:60567.5s 加:51.5s 等前:0.0s 等后:63.0s) ¦ ST7 转毂(开:60682.0s 加:114.5s 等前:0.0s 等后:0.0s) ¦ ST8 制动(开:60796.5s 加:114.0s 等前:0.0s 等后:0.0s) ¦ ST9 EG漏液/底盘漏液(开:60910.5s 加:112.5s 等前:0.0s 等后:0.0s) ¦ ST10 全景/空调检查(开:61023.0s 加:0.0s 等前:0.0s 等后:1.5s) ¦ ST11 气囊安装+绝缘(开:61024.5s 加:116.0s 等前:0.0s 等后:0.0s) ¦ ST12 L2++(开:61140.5s 加:88.0s 等前:0.0s 等后:0.0s) ¦ ST13 电检1(开:61228.5s 加:84.5s 等前:0.0s 等后:0.0s) ¦ ST14 电检2(开:61313.0s 加:97.5s 等前:0.0s 等后:0.0s) ¦ ST15 小跑道(开:61410.5s 加:50.0s 等前:0.0s 等后:0.0s)
924 | Car#923 | B | 59977 | 61510.5 | 1533.5 | 6703 | Car#924 | [6 empty] | 能力超目标：四轮定位上、下 | ST1 引取(开:59977.0s 加:56.0s 等前:6501.0s 等后:31.5s) ¦ ST2 集约(开:60064.5s 加:111.0s 等前:0.0s 等后:32.5s) ¦ ST3 空气悬挂+快充(开:60208.0s 加:108.5s 等前:0.0s 等后:12.0s) ¦ ST4 四轮定位上、下(开:60328.5s 加:120.5s 等前:0.0s 等后:17.0s) ¦ ST5 ADAS(开:60466.0s 加:107.0s 等前:0.0s 等后:36.5s) ¦ ST6 ARHUD+慢充(开:60609.5s 加:51.5s 等前:0.0s 等后:63.0s) ¦ ST7 转毂(开:60724.0s 加:114.5s 等前:0.0s 等后:0.0s) ¦ ST8 制动(开:60838.5s 加:114.0s 等前:0.0s 等后:0.0s) ¦ ST9 EG漏液/底盘漏液(开:60952.5s 加:112.5s 等前:0.0s 等后:0.0s) ¦ ST10 全景/空调检查(开:61065.0s 加:0.0s 等前:0.0s 等后:1.5s) ¦ ST11 气囊安装+绝缘(开:61066.5s 加:116.0s 等前:0.0s 等后:0.0s) ¦ ST12 L2++(开:61182.5s 加:88.0s 等前:0.0s 等后:0.0s) ¦ ST13 电检1(开:61270.5s 加:84.5s 等前:0.0s 等后:0.0s) ¦ ST14 电检2(开:61355.0s 加:97.5s 等前:0.0s 等后:8.0s) ¦ ST15 小跑道(开:61460.5s 加:50.0s 等前:0.0s 等后:0.0s)
925 | Car#926 | C | 60208 | 61631.5 | 1423.5 | 6558 | Car#923 | [6 empty] | 能力超目标：四轮定位上、下、ARHUD+慢充 | ST1 引取(开:60208.0s 加:56.0s 等前:6558.0s 等后:0.0s) ¦ ST2 集约(开:60264.0s 加:111.0s 等前:0.0s 等后:0.0s) ¦ ST3 空气悬挂+快充(开:60375.0s 加:108.5s 等前:0.0s 等后:0.0s) ¦ ST4 四轮定位上、下(开:60483.5s 加:120.5s 等前:0.0s 等后:0.0s) ¦ ST5 ADAS(开:60604.0s 加:107.0s 等前:0.0s 等后:0.0s) ¦ ST6 ARHUD+慢充(开:60711.0s 加:143.5s 等前:0.0s 等后:0.0s) ¦ ST7 转毂(开:60854.5s 加:114.5s 等前:0.0s 等后:0.0s) ¦ ST8 制动(开:60969.0s 加:114.0s 等前:0.0s 等后:0.0s) ¦ ST9 EG漏液/底盘漏液(开:61083.0s 加:112.5s 等前:0.0s 等后:0.0s) ¦ ST10 全景/空调检查(开:61195.5s 加:0.0s 等前:0.0s 等后:0.0s) ¦ ST11 气囊安装+绝缘(开:61195.5s 加:116.0s 等前:0.0s 等后:0.0s) ¦ ST12 L2++(开:61311.5s 加:88.0s 等前:0.0s 等后:0.0s) ¦ ST13 电检1(开:61399.5s 加:84.5s 等前:0.0s 等后:0.0s) ¦ ST14 电检2(开:61484.0s 加:97.5s 等前:0.0s 等后:0.0s) ¦ ST15 小跑道(开:61581.5s 加:50.0s 等前:0.0s 等后:0.0s)
926 | Car#928 | A | 60328.5 | 61682.5 | 1354 | 7055.5 | Car#926 | [6 empty] | 能力满足 | ST1 引取(开:60328.5s 加:55.0s 等前:6562.5s 等后:0.0s) ¦ ST2 集约(开:60383.5s 加:106.0s 等前:0.0s 等后:0.0s) ¦ ST3 空气悬挂+快充(开:60489.5s 加:0.0s 等前:0.0s 等后:114.5s) ¦ ST4 四轮定位上、下(开:60604.0s 加:115.0s 等前:0.0s 等后:0.0s) ¦ ST5 ADAS(开:60719.0s 加:97.0s 等前:0.0s 等后:38.5s) ¦ ST6 ARHUD+慢充(开:60854.5s 加:0.0s 等前:0.0s 等后:114.5s) ¦ ST7 转毂(开:60969.0s 加:116.0s 等前:0.0s 等后:0.0s) ¦ ST8 制动(开:61085.0s 加:108.0s 等前:0.0s 等后:2.5s) ¦ ST9 EG漏液/底盘漏液(开:61195.5s 加:115.0s 等前:0.0s 等后:0.0s) ¦ ST10 全景/空调检查(开:61310.5s 加:98.0s 等前:0.0s 等后:0.0s) ¦ ST11 气囊安装+绝缘(开:61408.5s 加:0.0s 等前:0.0s 等后:0.0s) ¦ ST12 L2++(开:61408.5s 加:0.0s 等前:0.0s 等后:75.5s) ¦ ST13 电检1(开:61484.0s 加:0.0s 等前:0.0s 等后:97.5s) ¦ ST14 电检2(开:61581.5s 加:0.0s 等前:0.0s 等后:50.0s) ¦ ST15 小跑道(开:61631.5s 加:51.0s 等前:0.0s 等后:0.0s)
927 | Car#925 | C | 60120.5 | 61732.5 | 1612 | 6717 | Car#928 | [6 empty] | 能力超目标：四轮定位上、下、ARHUD+慢充 | ST1 引取(开:60120.5s 加:56.0s 等前:6528.5s 等后:31.5s) ¦ ST2 集约(开:60208.0s 加:111.0s 等前:0.0s 等后:9.5s) ¦ ST3 空气悬挂+快充(开:60328.5s 加:108.5s 等前:0.0s 等后:29.0s) ¦ ST4 四轮定位上、下(开:60466.0s 加:120.5s 等前:0.0s 等后:23.0s) ¦ ST5 ADAS(开:60609.5s 加:107.0s 等前:0.0s 等后:7.5s) ¦ ST6 ARHUD+慢充(开:60724.0s 加:143.5s 等前:0.0s 等后:0.0s) ¦ ST7 转毂(开:60867.5s 加:114.5s 等前:0.0s 等后:0.0s) ¦ ST8 制动(开:60982.0s 加:114.0s 等前:0.0s 等后:0.0s) ¦ ST9 EG漏液/底盘漏液(开:61096.0s 加:112.5s 等前:0.0s 等后:0.0s) ¦ ST10 全景/空调检查(开:61208.5s 加:0.0s 等前:0.0s 等后:0.0s) ¦ ST11 气囊安装+绝缘(开:61208.5s 加:116.0s 等前:0.0s 等后:0.0s) ¦ ST12 L2++(开:61324.5s 加:88.0s 等前:0.0s 等后:0.0s) ¦ ST13 电检1(开:61412.5s 加:84.5s 等前:0.0s 等后:0.0s) ¦ ST14 电检2(开:61497.0s 加:97.5s 等前:0.0s 等后:88.0s) ¦ ST15 小跑道(开:61682.5s 加:50.0s 等前:0.0s 等后:0.0s)
928 | Car#930 | A | 60466 | 61783.5 | 1317.5 | 7040.5 | Car#925 | [6 empty] | 能力满足 | ST1 引取(开:60466.0s 加:55.0s 等前:6584.0s 等后:0.0s) ¦ ST2 集约(开:60521.0s 加:106.0s 等前:0.0s 等后:0.0s) ¦ ST3 空气悬挂+快充(开:60627.0s 加:0.0s 等前:0.0s 等后:92.0s) ¦ ST4 四轮定位上、下(开:60719.0s 加:115.0s 等前:0.0s 等后:20.5s) ¦ ST5 ADAS(开:60854.5s 加:97.0s 等前:0.0s 等后:17.5s) ¦ ST6 ARHUD+慢充(开:60969.0s 加:0.0s 等前:0.0s 等后:116.0s) ¦ ST7 转毂(开:61085.0s 加:116.0s 等前:0.0s 等后:0.0s) ¦ ST8 制动(开:61201.0s 加:108.0s 等前:0.0s 等后:1.5s) ¦ ST9 EG漏液/底盘漏液(开:61310.5s 加:115.0s 等前:0.0s 等后:0.0s) ¦ ST10 全景/空调检查(开:61425.5s 加:98.0s 等前:0.0s 等后:0.0s) ¦ ST11 气囊安装+绝缘(开:61523.5s 加:0.0s 等前:0.0s 等后:0.0s) ¦ ST12 L2++(开:61523.5s 加:0.0s 等前:0.0s 等后:58.0s) ¦ ST13 电检1(开:61581.5s 加:0.0s 等前:0.0s 等后:50.0s) ¦ ST14 电检2(开:61631.5s 加:0.0s 等前:0.0s 等后:101.0s) ¦ ST15 小跑道(开:61732.5s 加:51.0s 等前:0.0s 等后:0.0s)
929 | Car#927 | C | 60264 | 61833.5 | 1569.5 | 6702 | Car#930 | [6 empty] | 能力超目标：四轮定位上、下、ARHUD+慢充 | ST1 引取(开:60264.0s 加:56.0s 等前:6556.0s 等后:8.5s) ¦ ST2 集约(开:60328.5s 加:111.0s 等前:0.0s 等后:26.5s) ¦ ST3 空气悬挂+快充(开:60466.0s 加:108.5s 等前:0.0s 等后:35.0s) ¦ ST4 四轮定位上、下(开:60609.5s 加:120.5s 等前:0.0s 等后:0.0s) ¦ ST5 ADAS(开:60730.0s 加:107.0s 等前:0.0s 等后:30.5s) ¦ ST6 ARHUD+慢充(开:60867.5s 加:143.5s 等前:0.0s 等后:0.0s) ¦ ST7 转毂(开:61011.0s 加:114.5s 等前:0.0s 等后:0.0s) ¦ ST8 制动(开:61125.5s 加:114.0s 等前:0.0s 等后:0.0s) ¦ ST9 EG漏液/底盘漏液(开:61239.5s 加:112.5s 等前:0.0s 等后:0.0s) ¦ ST10 全景/空调检查(开:61352.0s 加:0.0s 等前:0.0s 等后:0.0s) ¦ ST11 气囊安装+绝缘(开:61352.0s 加:116.0s 等前:0.0s 等后:0.0s) ¦ ST12 L2++(开:61468.0s 加:88.0s 等前:0.0s 等后:0.0s) ¦ ST13 电检1(开:61556.0s 加:84.5s 等前:0.0s 等后:42.0s) ¦ ST14 电检2(开:61682.5s 加:97.5s 等前:0.0s 等后:3.5s) ¦ ST15 小跑道(开:61783.5s 加:50.0s 等前:0.0s 等后:0.0s)
930 | Car#929 | A | 60383.5 | 61884.5 | 1501 | 7199.5 | Car#927 | [6 empty] | 能力满足 | ST1 引取(开:60383.5s 加:55.0s 等前:6559.5s 等后:27.5s) ¦ ST2 集约(开:60466.0s 加:106.0s 等前:0.0s 等后:37.5s) ¦ ST3 空气悬挂+快充(开:60609.5s 加:0.0s 等前:0.0s 等后:120.5s) ¦ ST4 四轮定位上、下(开:60730.0s 加:115.0s 等前:0.0s 等后:22.5s) ¦ ST5 ADAS(开:60867.5s 加:97.0s 等前:0.0s 等后:46.5s) ¦ ST6 ARHUD+慢充(开:61011.0s 加:0.0s 等前:0.0s 等后:114.5s) ¦ ST7 转毂(开:61125.5s 加:116.0s 等前:0.0s 等后:0.0s) ¦ ST8 制动(开:61241.5s 加:108.0s 等前:0.0s 等后:2.5s) ¦ ST9 EG漏液/底盘漏液(开:61352.0s 加:115.0s 等前:0.0s 等后:0.0s) ¦ ST10 全景/空调检查(开:61467.0s 加:98.0s 等前:0.0s 等后:0.0s) ¦ ST11 气囊安装+绝缘(开:61565.0s 加:0.0s 等前:0.0s 等后:0.0s) ¦ ST12 L2++(开:61565.0s 加:0.0s 等前:0.0s 等后:117.5s) ¦ ST13 电检1(开:61682.5s 加:0.0s 等前:0.0s 等后:101.0s) ¦ ST14 电检2(开:61783.5s 加:0.0s 等前:0.0s 等后:50.0s) ¦ ST15 小跑道(开:61833.5s 加:51.0s 等前:0.0s 等后:0.0s)
931 | Car#931 | B | 60521 | 62018.5 | 1497.5 | 6747 | Car#929 | [6 empty] | 能力超目标：四轮定位上、下 | ST1 引取(开:60521.0s 加:56.0s 等前:6581.0s 等后:32.5s) ¦ ST2 集约(开:60609.5s 加:111.0s 等前:0.0s 等后:9.5s) ¦ ST3 空气悬挂+快充(开:60730.0s 加:108.5s 等前:0.0s 等后:29.0s) ¦ ST4 四轮定位上、下(开:60867.5s 加:120.5s 等前:0.0s 等后:23.0s) ¦ ST5 ADAS(开:61011.0s 加:107.0s 等前:0.0s 等后:7.5s) ¦ ST6 ARHUD+慢充(开:61125.5s 加:51.5s 等前:0.0s 等后:64.5s) ¦ ST7 转毂(开:61241.5s 加:114.5s 等前:0.0s 等后:0.0s) ¦ ST8 制动(开:61356.0s 加:114.0s 等前:0.0s 等后:0.0s) ¦ ST9 EG漏液/底盘漏液(开:61470.0s 加:112.5s 等前:0.0s 等后:0.0s) ¦ ST10 全景/空调检查(开:61582.5s 加:0.0s 等前:0.0s 等后:0.0s) ¦ ST11 气囊安装+绝缘(开:61582.5s 加:116.0s 等前:0.0s 等后:0.0s) ¦ ST12 L2++(开:61698.5s 加:88.0s 等前:0.0s 等后:0.0s) ¦ ST13 电检1(开:61786.5s 加:84.5s 等前:0.0s 等后:0.0s) ¦ ST14 电检2(开:61871.0s 加:97.5s 等前:0.0s 等后:0.0s) ¦ ST15 小跑道(开:61968.5s 加:50.0s 等前:0.0s 等后:0.0s)
932 | Car#932 | C | 60609.5 | 62068.5 | 1459 | 6647 | Car#931 | [6 empty] | 能力超目标：四轮定位上、下、ARHUD+慢充 | ST1 引取(开:60609.5s 加:56.0s 等前:6611.5s 等后:0.0s) ¦ ST2 集约(开:60665.5s 加:111.0s 等前:0.0s 等后:0.0s) ¦ ST3 空气悬挂+快充(开:60776.5s 加:108.5s 等前:0.0s 等后:0.0s) ¦ ST4 四轮定位上、下(开:60885.0s 加:120.5s 等前:0.0s 等后:0.0s) ¦ ST5 ADAS(开:61005.5s 加:107.0s 等前:0.0s 等后:0.0s) ¦ ST6 ARHUD+慢充(开:61112.5s 加:143.5s 等前:0.0s 等后:0.0s) ¦ ST7 转毂(开:61256.0s 加:114.5s 等前:0.0s 等后:0.0s) ¦ ST8 制动(开:61370.5s 加:114.0s 等前:0.0s 等后:0.0s) ¦ ST9 EG漏液/底盘漏液(开:61484.5s 加:112.5s 等前:0.0s 等后:0.0s) ¦ ST10 全景/空调检查(开:61597.0s 加:0.0s 等前:0.0s 等后:0.0s) ¦ ST11 气囊安装+绝缘(开:61597.0s 加:116.0s 等前:0.0s 等后:0.0s) ¦ ST12 L2++(开:61713.0s 加:88.0s 等前:0.0s 等后:0.0s) ¦ ST13 电检1(开:61801.0s 加:84.5s 等前:0.0s 等后:0.0s) ¦ ST14 电检2(开:61885.5s 加:97.5s 等前:0.0s 等后:35.5s) ¦ ST15 小跑道(开:62018.5s 加:50.0s 等前:0.0s 等后:0.0s)
933 | Car#933 | C | 60665.5 | 62162 | 1496.5 | 6682.5 | Car#932 | [6 empty] | 能力超目标：四轮定位上、下、ARHUD+慢充 | ST1 引取(开:60665.5s 加:56.0s 等前:6609.5s 等后:8.5s) ¦ ST2 集约(开:60730.0s 加:111.0s 等前:0.0s 等后:26.5s) ¦ ST3 空气悬挂+快充(开:60867.5s 加:108.5s 等前:0.0s 等后:35.0s) ¦ ST4 四轮定位上、下(开:61011.0s 加:120.5s 等前:0.0s 等后:0.0s) ¦ ST5 ADAS(开:61131.5s 加:107.0s 等前:0.0s 等后:3.0s) ¦ ST6 ARHUD+慢充(开:61241.5s 加:143.5s 等前:0.0s 等后:0.0s) ¦ ST7 转毂(开:61385.0s 加:114.5s 等前:0.0s 等后:0.0s) ¦ ST8 制动(开:61499.5s 加:114.0s 等前:0.0s 等后:0.0s) ¦ ST9 EG漏液/底盘漏液(开:61613.5s 加:112.5s 等前:0.0s 等后:0.0s) ¦ ST10 全景/空调检查(开:61726.0s 加:0.0s 等前:0.0s 等后:0.0s) ¦ ST11 气囊安装+绝缘(开:61726.0s 加:116.0s 等前:0.0s 等后:0.0s) ¦ ST12 L2++(开:61842.0s 加:88.0s 等前:0.0s 等后:0.0s) ¦ ST13 电检1(开:61930.0s 加:84.5s 等前:0.0s 等后:0.0s) ¦ ST14 电检2(开:62014.5s 加:97.5s 等前:0.0s 等后:0.0s) ¦ ST15 小跑道(开:62112.0s 加:50.0s 等前:0.0s 等后:0.0s)
934 | Car#934 | C | 60730 | 62212 | 1482 | 6674.5 | Car#933 | [6 empty] | 能力超目标：四轮定位上、下、ARHUD+慢充 | ST1 引取(开:60730.0s 加:56.0s 等前:6616.0s 等后:0.0s) ¦ ST2 集约(开:60786.0s 加:111.0s 等前:0.0s 等后:0.0s) ¦ ST3 空气悬挂+快充(开:60897.0s 加:108.5s 等前:0.0s 等后:0.0s) ¦ ST4 四轮定位上、下(开:61005.5s 加:120.5s 等前:0.0s 等后:0.0s) ¦ ST5 ADAS(开:61126.0s 加:107.0s 等前:0.0s 等后:23.0s) ¦ ST6 ARHUD+慢充(开:61256.0s 加:143.5s 等前:0.0s 等后:0.0s) ¦ ST7 转毂(开:61399.5s 加:114.5s 等前:0.0s 等后:0.0s) ¦ ST8 制动(开:61514.0s 加:114.0s 等前:0.0s 等后:0.0s) ¦ ST9 EG漏液/底盘漏液(开:61628.0s 加:112.5s 等前:0.0s 等后:0.0s) ¦ ST10 全景/空调检查(开:61740.5s 加:0.0s 等前:0.0s 等后:0.0s) ¦ ST11 气囊安装+绝缘(开:61740.5s 加:116.0s 等前:0.0s 等后:0.0s) ¦ ST12 L2++(开:61856.5s 加:88.0s 等前:0.0s 等后:0.0s) ¦ ST13 电检1(开:61944.5s 加:84.5s 等前:0.0s 等后:0.0s) ¦ ST14 电检2(开:62029.0s 加:97.5s 等前:0.0s 等后:35.5s) ¦ ST15 小跑道(开:62162.0s 加:50.0s 等前:0.0s 等后:0.0s)
935 | Car#935 | B | 60786 | 62278 | 1492 | 6774.5 | Car#934 | [6 empty] | 能力超目标：四轮定位上、下 | ST1 引取(开:60786.0s 加:56.0s 等前:6614.0s 等后:25.5s) ¦ ST2 集约(开:60867.5s 加:111.0s 等前:0.0s 等后:32.5s) ¦ ST3 空气悬挂+快充(开:61011.0s 加:108.5s 等前:0.0s 等后:12.0s) ¦ ST4 四轮定位上、下(开:61131.5s 加:120.5s 等前:0.0s 等后:0.0s) ¦ ST5 ADAS(开:61252.0s 加:107.0s 等前:0.0s 等后:26.0s) ¦ ST6 ARHUD+慢充(开:61385.0s 加:51.5s 等前:0.0s 等后:63.0s) ¦ ST7 转毂(开:61499.5s 加:114.5s 等前:0.0s 等后:0.0s) ¦ ST8 制动(开:61614.0s 加:114.0s 等前:0.0s 等后:0.0s) ¦ ST9 EG漏液/底盘漏液(开:61728.0s 加:112.5s 等前:0.0s 等后:0.0s) ¦ ST10 全景/空调检查(开:61840.5s 加:0.0s 等前:0.0s 等后:1.5s) ¦ ST11 气囊安装+绝缘(开:61842.0s 加:116.0s 等前:0.0s 等后:0.0s) ¦ ST12 L2++(开:61958.0s 加:88.0s 等前:0.0s 等后:0.0s) ¦ ST13 电检1(开:62046.0s 加:84.5s 等前:0.0s 等后:0.0s) ¦ ST14 电检2(开:62130.5s 加:97.5s 等前:0.0s 等后:0.0s) ¦ ST15 小跑道(开:62228.0s 加:50.0s 等前:0.0s 等后:0.0s)
936 | Car#936 | B | 60867.5 | 62328 | 1460.5 | 6766.5 | Car#935 | [6 empty] | 能力超目标：四轮定位上、下 | ST1 引取(开:60867.5s 加:56.0s 等前:6637.5s 等后:0.0s) ¦ ST2 集约(开:60923.5s 加:111.0s 等前:0.0s 等后:0.0s) ¦ ST3 空气悬挂+快充(开:61034.5s 加:108.5s 等前:0.0s 等后:0.0s) ¦ ST4 四轮定位上、下(开:61143.0s 加:120.5s 等前:0.0s 等后:0.0s) ¦ ST5 ADAS(开:61263.5s 加:107.0s 等前:0.0s 等后:29.0s) ¦ ST6 ARHUD+慢充(开:61399.5s 加:51.5s 等前:0.0s 等后:63.0s) ¦ ST7 转毂(开:61514.0s 加:114.5s 等前:0.0s 等后:0.0s) ¦ ST8 制动(开:61628.5s 加:114.0s 等前:0.0s 等后:0.0s) ¦ ST9 EG漏液/底盘漏液(开:61742.5s 加:112.5s 等前:0.0s 等后:0.0s) ¦ ST10 全景/空调检查(开:61855.0s 加:0.0s 等前:0.0s 等后:1.5s) ¦ ST11 气囊安装+绝缘(开:61856.5s 加:116.0s 等前:0.0s 等后:0.0s) ¦ ST12 L2++(开:61972.5s 加:88.0s 等前:0.0s 等后:0.0s) ¦ ST13 电检1(开:62060.5s 加:84.5s 等前:0.0s 等后:17.0s) ¦ ST14 电检2(开:62162.0s 加:97.5s 等前:0.0s 等后:18.5s) ¦ ST15 小跑道(开:62278.0s 加:50.0s 等前:0.0s 等后:0.0s)
937 | Car#937 | B | 60923.5 | 62394 | 1470.5 | 6774.5 | Car#936 | [6 empty] | 能力超目标：四轮定位上、下 | ST1 引取(开:60923.5s 加:56.0s 等前:6635.5s 等后:31.5s) ¦ ST2 集约(开:61011.0s 加:111.0s 等前:0.0s 等后:9.5s) ¦ ST3 空气悬挂+快充(开:61131.5s 加:108.5s 等前:0.0s 等后:12.0s) ¦ ST4 四轮定位上、下(开:61252.0s 加:120.5s 等前:0.0s 等后:12.5s) ¦ ST5 ADAS(开:61385.0s 加:107.0s 等前:0.0s 等后:7.5s) ¦ ST6 ARHUD+慢充(开:61499.5s 加:51.5s 等前:0.0s 等后:63.0s) ¦ ST7 转毂(开:61614.0s 加:114.5s 等前:0.0s 等后:0.0s) ¦ ST8 制动(开:61728.5s 加:114.0s 等前:0.0s 等后:0.0s) ¦ ST9 EG漏液/底盘漏液(开:61842.5s 加:112.5s 等前:0.0s 等后:0.0s) ¦ ST10 全景/空调检查(开:61955.0s 加:0.0s 等前:0.0s 等后:3.0s) ¦ ST11 气囊安装+绝缘(开:61958.0s 加:116.0s 等前:0.0s 等后:0.0s) ¦ ST12 L2++(开:62074.0s 加:88.0s 等前:0.0s 等后:0.0s) ¦ ST13 电检1(开:62162.0s 加:84.5s 等前:0.0s 等后:0.0s) ¦ ST14 电检2(开:62246.5s 加:97.5s 等前:0.0s 等后:0.0s) ¦ ST15 小跑道(开:62344.0s 加:50.0s 等前:0.0s 等后:0.0s)
938 | Car#938 | C | 61011 | 62444 | 1433 | 6674.5 | Car#937 | [6 empty] | 能力超目标：四轮定位上、下、ARHUD+慢充 | ST1 引取(开:61011.0s 加:56.0s 等前:6665.0s 等后:0.0s) ¦ ST2 集约(开:61067.0s 加:111.0s 等前:0.0s 等后:0.0s) ¦ ST3 空气悬挂+快充(开:61178.0s 加:108.5s 等前:0.0s 等后:0.0s) ¦ ST4 四轮定位上、下(开:61286.5s 加:120.5s 等前:0.0s 等后:0.0s) ¦ ST5 ADAS(开:61407.0s 加:107.0s 等前:0.0s 等后:0.0s) ¦ ST6 ARHUD+慢充(开:61514.0s 加:143.5s 等前:0.0s 等后:0.0s) ¦ ST7 转毂(开:61657.5s 加:114.5s 等前:0.0s 等后:0.0s) ¦ ST8 制动(开:61772.0s 加:114.0s 等前:0.0s 等后:0.0s) ¦ ST9 EG漏液/底盘漏液(开:61886.0s 加:112.5s 等前:0.0s 等后:0.0s) ¦ ST10 全景/空调检查(开:61998.5s 加:0.0s 等前:0.0s 等后:0.0s) ¦ ST11 气囊安装+绝缘(开:61998.5s 加:116.0s 等前:0.0s 等后:0.0s) ¦ ST12 L2++(开:62114.5s 加:88.0s 等前:0.0s 等后:0.0s) ¦ ST13 电检1(开:62202.5s 加:84.5s 等前:0.0s 等后:0.0s) ¦ ST14 电检2(开:62287.0s 加:97.5s 等前:0.0s 等后:9.5s) ¦ ST15 小跑道(开:62394.0s 加:50.0s 等前:0.0s 等后:0.0s)
939 | Car#939 | C | 61067 | 62534.5 | 1467.5 | 6707 | Car#938 | [6 empty] | 能力超目标：四轮定位上、下、ARHUD+慢充 | ST1 引取(开:61067.0s 加:56.0s 等前:6663.0s 等后:8.5s) ¦ ST2 集约(开:61131.5s 加:111.0s 等前:0.0s 等后:9.5s) ¦ ST3 空气悬挂+快充(开:61252.0s 加:108.5s 等前:0.0s 等后:24.5s) ¦ ST4 四轮定位上、下(开:61385.0s 加:120.5s 等前:0.0s 等后:0.0s) ¦ ST5 ADAS(开:61505.5s 加:107.0s 等前:0.0s 等后:1.5s) ¦ ST6 ARHUD+慢充(开:61614.0s 加:143.5s 等前:0.0s 等后:0.0s) ¦ ST7 转毂(开:61757.5s 加:114.5s 等前:0.0s 等后:0.0s) ¦ ST8 制动(开:61872.0s 加:114.0s 等前:0.0s 等后:0.0s) ¦ ST9 EG漏液/底盘漏液(开:61986.0s 加:112.5s 等前:0.0s 等后:0.0s) ¦ ST10 全景/空调检查(开:62098.5s 加:0.0s 等前:0.0s 等后:0.0s) ¦ ST11 气囊安装+绝缘(开:62098.5s 加:116.0s 等前:0.0s 等后:0.0s) ¦ ST12 L2++(开:62214.5s 加:88.0s 等前:0.0s 等后:0.0s) ¦ ST13 电检1(开:62302.5s 加:84.5s 等前:0.0s 等后:0.0s) ¦ ST14 电检2(开:62387.0s 加:97.5s 等前:0.0s 等后:0.0s) ¦ ST15 小跑道(开:62484.5s 加:50.0s 等前:0.0s 等后:0.0s)
940 | Car#941 | A | 61187.5 | 62585.5 | 1398 | 7204.5 | Car#939 | [6 empty] | 能力满足 | ST1 引取(开:61187.5s 加:55.0s 等前:6667.5s 等后:9.5s) ¦ ST2 集约(开:61252.0s 加:106.0s 等前:0.0s 等后:27.0s) ¦ ST3 空气悬挂+快充(开:61385.0s 加:0.0s 等前:0.0s 等后:120.5s) ¦ ST4 四轮定位上、下(开:61505.5s 加:115.0s 等前:0.0s 等后:0.0s) ¦ ST5 ADAS(开:61620.5s 加:97.0s 等前:0.0s 等后:40.0s) ¦ ST6 ARHUD+慢充(开:61757.5s 加:0.0s 等前:0.0s 等后:114.5s) ¦ ST7 转毂(开:61872.0s 加:116.0s 等前:0.0s 等后:0.0s) ¦ ST8 制动(开:61988.0s 加:108.0s 等前:0.0s 等后:2.5s) ¦ ST9 EG漏液/底盘漏液(开:62098.5s 加:115.0s 等前:0.0s 等后:0.0s) ¦ ST10 全景/空调检查(开:62213.5s 加:98.0s 等前:0.0s 等后:0.0s) ¦ ST11 气囊安装+绝缘(开:62311.5s 加:0.0s 等前:0.0s 等后:0.0s) ¦ ST12 L2++(开:62311.5s 加:0.0s 等前:0.0s 等后:75.5s) ¦ ST13 电检1(开:62387.0s 加:0.0s 等前:0.0s 等后:97.5s) ¦ ST14 电检2(开:62484.5s 加:0.0s 等前:0.0s 等后:50.0s) ¦ ST15 小跑道(开:62534.5s 加:51.0s 等前:0.0s 等后:0.0s)
941 | Car#940 | C | 61131.5 | 62635.5 | 1504 | 6750 | Car#941 | [6 empty] | 能力超目标：四轮定位上、下、ARHUD+慢充 | ST1 引取(开:61131.5s 加:56.0s 等前:6669.5s 等后:0.0s) ¦ ST2 集约(开:61187.5s 加:111.0s 等前:0.0s 等后:0.0s) ¦ ST3 空气悬挂+快充(开:61298.5s 加:108.5s 等前:0.0s 等后:0.0s) ¦ ST4 四轮定位上、下(开:61407.0s 加:120.5s 等前:0.0s 等后:0.0s) ¦ ST5 ADAS(开:61527.5s 加:107.0s 等前:0.0s 等后:23.0s) ¦ ST6 ARHUD+慢充(开:61657.5s 加:143.5s 等前:0.0s 等后:0.0s) ¦ ST7 转毂(开:61801.0s 加:114.5s 等前:0.0s 等后:0.0s) ¦ ST8 制动(开:61915.5s 加:114.0s 等前:0.0s 等后:0.0s) ¦ ST9 EG漏液/底盘漏液(开:62029.5s 加:112.5s 等前:0.0s 等后:0.0s) ¦ ST10 全景/空调检查(开:62142.0s 加:0.0s 等前:0.0s 等后:0.0s) ¦ ST11 气囊安装+绝缘(开:62142.0s 加:116.0s 等前:0.0s 等后:0.0s) ¦ ST12 L2++(开:62258.0s 加:88.0s 等前:0.0s 等后:0.0s) ¦ ST13 电检1(开:62346.0s 加:84.5s 等前:0.0s 等后:0.0s) ¦ ST14 电检2(开:62430.5s 加:97.5s 等前:0.0s 等后:57.5s) ¦ ST15 小跑道(开:62585.5s 加:50.0s 等前:0.0s 等后:0.0s)
942 | Car#943 | A | 61307 | 62686.5 | 1379.5 | 7189.5 | Car#940 | [6 empty] | 能力满足 | ST1 引取(开:61307.0s 加:55.0s 等前:6671.0s 等后:23.0s) ¦ ST2 集约(开:61385.0s 加:106.0s 等前:0.0s 等后:14.5s) ¦ ST3 空气悬挂+快充(开:61505.5s 加:0.0s 等前:0.0s 等后:115.0s) ¦ ST4 四轮定位上、下(开:61620.5s 加:115.0s 等前:0.0s 等后:22.0s) ¦ ST5 ADAS(开:61757.5s 加:97.0s 等前:0.0s 等后:17.5s) ¦ ST6 ARHUD+慢充(开:61872.0s 加:0.0s 等前:0.0s 等后:116.0s) ¦ ST7 转毂(开:61988.0s 加:116.0s 等前:0.0s 等后:0.0s) ¦ ST8 制动(开:62104.0s 加:108.0s 等前:0.0s 等后:1.5s) ¦ ST9 EG漏液/底盘漏液(开:62213.5s 加:115.0s 等前:0.0s 等后:0.0s) ¦ ST10 全景/空调检查(开:62328.5s 加:98.0s 等前:0.0s 等后:0.0s) ¦ ST11 气囊安装+绝缘(开:62426.5s 加:0.0s 等前:0.0s 等后:0.0s) ¦ ST12 L2++(开:62426.5s 加:0.0s 等前:0.0s 等后:58.0s) ¦ ST13 电检1(开:62484.5s 加:0.0s 等前:0.0s 等后:50.0s) ¦ ST14 电检2(开:62534.5s 加:0.0s 等前:0.0s 等后:101.0s) ¦ ST15 小跑道(开:62635.5s 加:51.0s 等前:0.0s 等后:0.0s)
943 | Car#942 | A | 61252 | 62737.5 | 1485.5 | 7298.5 | Car#943 | [6 empty] | 能力满足 | ST1 引取(开:61252.0s 加:55.0s 等前:6674.0s 等后:0.0s) ¦ ST2 集约(开:61307.0s 加:106.0s 等前:0.0s 等后:0.0s) ¦ ST3 空气悬挂+快充(开:61413.0s 加:0.0s 等前:0.0s 等后:114.5s) ¦ ST4 四轮定位上、下(开:61527.5s 加:115.0s 等前:0.0s 等后:15.0s) ¦ ST5 ADAS(开:61657.5s 加:97.0s 等前:0.0s 等后:46.5s) ¦ ST6 ARHUD+慢充(开:61801.0s 加:0.0s 等前:0.0s 等后:114.5s) ¦ ST7 转毂(开:61915.5s 加:116.0s 等前:0.0s 等后:0.0s) ¦ ST8 制动(开:62031.5s 加:108.0s 等前:0.0s 等后:2.5s) ¦ ST9 EG漏液/底盘漏液(开:62142.0s 加:115.0s 等前:0.0s 等后:0.0s) ¦ ST10 全景/空调检查(开:62257.0s 加:98.0s 等前:0.0s 等后:0.0s) ¦ ST11 气囊安装+绝缘(开:62355.0s 加:0.0s 等前:0.0s 等后:0.0s) ¦ ST12 L2++(开:62355.0s 加:0.0s 等前:0.0s 等后:75.5s) ¦ ST13 电检1(开:62430.5s 加:0.0s 等前:0.0s 等后:155.0s) ¦ ST14 电检2(开:62585.5s 加:0.0s 等前:0.0s 等后:101.0s) ¦ ST15 小跑道(开:62686.5s 加:51.0s 等前:0.0s 等后:0.0s)
944 | Car#944 | C | 61385 | 62836 | 1451 | 6718.5 | Car#942 | [6 empty] | 能力超目标：四轮定位上、下、ARHUD+慢充 | ST1 引取(开:61385.0s 加:56.0s 等前:6691.0s 等后:0.0s) ¦ ST2 集约(开:61441.0s 加:111.0s 等前:0.0s 等后:0.0s) ¦ ST3 空气悬挂+快充(开:61552.0s 加:108.5s 等前:0.0s 等后:0.0s) ¦ ST4 四轮定位上、下(开:61660.5s 加:120.5s 等前:0.0s 等后:20.0s) ¦ ST5 ADAS(开:61801.0s 加:107.0s 等前:0.0s 等后:7.5s) ¦ ST6 ARHUD+慢充(开:61915.5s 加:143.5s 等前:0.0s 等后:0.0s) ¦ ST7 转毂(开:62059.0s 加:114.5s 等前:0.0s 等后:0.0s) ¦ ST8 制动(开:62173.5s 加:114.0s 等前:0.0s 等后:0.0s) ¦ ST9 EG漏液/底盘漏液(开:62287.5s 加:112.5s 等前:0.0s 等后:0.0s) ¦ ST10 全景/空调检查(开:62400.0s 加:0.0s 等前:0.0s 等后:0.0s) ¦ ST11 气囊安装+绝缘(开:62400.0s 加:116.0s 等前:0.0s 等后:0.0s) ¦ ST12 L2++(开:62516.0s 加:88.0s 等前:0.0s 等后:0.0s) ¦ ST13 电检1(开:62604.0s 加:84.5s 等前:0.0s 等后:0.0s) ¦ ST14 电检2(开:62688.5s 加:97.5s 等前:0.0s 等后:0.0s) ¦ ST15 小跑道(开:62786.0s 加:50.0s 等前:0.0s 等后:0.0s)
945 | Car#945 | C | 61441 | 62908.5 | 1467.5 | 6733 | Car#944 | [6 empty] | 能力超目标：四轮定位上、下、ARHUD+慢充 | ST1 引取(开:61441.0s 加:56.0s 等前:6689.0s 等后:8.5s) ¦ ST2 集约(开:61505.5s 加:111.0s 等前:0.0s 等后:4.0s) ¦ ST3 空气悬挂+快充(开:61620.5s 加:108.5s 等前:0.0s 等后:28.5s) ¦ ST4 四轮定位上、下(开:61757.5s 加:120.5s 等前:0.0s 等后:0.0s) ¦ ST5 ADAS(开:61878.0s 加:107.0s 等前:0.0s 等后:3.0s) ¦ ST6 ARHUD+慢充(开:61988.0s 加:143.5s 等前:0.0s 等后:0.0s) ¦ ST7 转毂(开:62131.5s 加:114.5s 等前:0.0s 等后:0.0s) ¦ ST8 制动(开:62246.0s 加:114.0s 等前:0.0s 等后:0.0s) ¦ ST9 EG漏液/底盘漏液(开:62360.0s 加:112.5s 等前:0.0s 等后:0.0s) ¦ ST10 全景/空调检查(开:62472.5s 加:0.0s 等前:0.0s 等后:0.0s) ¦ ST11 气囊安装+绝缘(开:62472.5s 加:116.0s 等前:0.0s 等后:0.0s) ¦ ST12 L2++(开:62588.5s 加:88.0s 等前:0.0s 等后:0.0s) ¦ ST13 电检1(开:62676.5s 加:84.5s 等前:0.0s 等后:0.0s) ¦ ST14 电检2(开:62761.0s 加:97.5s 等前:0.0s 等后:0.0s) ¦ ST15 小跑道(开:62858.5s 加:50.0s 等前:0.0s 等后:0.0s)
946 | Car#946 | B | 61505.5 | 62958.5 | 1453 | 6817 | Car#945 | [6 empty] | 能力超目标：四轮定位上、下 | ST1 引取(开:61505.5s 加:56.0s 等前:6695.5s 等后:0.0s) ¦ ST2 集约(开:61561.5s 加:111.0s 等前:0.0s 等后:0.0s) ¦ ST3 空气悬挂+快充(开:61672.5s 加:108.5s 等前:0.0s 等后:20.0s) ¦ ST4 四轮定位上、下(开:61801.0s 加:120.5s 等前:0.0s 等后:0.0s) ¦ ST5 ADAS(开:61921.5s 加:107.0s 等前:0.0s 等后:30.5s) ¦ ST6 ARHUD+慢充(开:62059.0s 加:51.5s 等前:0.0s 等后:63.0s) ¦ ST7 转毂(开:62173.5s 加:114.5s 等前:0.0s 等后:0.0s) ¦ ST8 制动(开:62288.0s 加:114.0s 等前:0.0s 等后:0.0s) ¦ ST9 EG漏液/底盘漏液(开:62402.0s 加:112.5s 等前:0.0s 等后:0.0s) ¦ ST10 全景/空调检查(开:62514.5s 加:0.0s 等前:0.0s 等后:1.5s) ¦ ST11 气囊安装+绝缘(开:62516.0s 加:116.0s 等前:0.0s 等后:0.0s) ¦ ST12 L2++(开:62632.0s 加:88.0s 等前:0.0s 等后:0.0s) ¦ ST13 电检1(开:62720.0s 加:84.5s 等前:0.0s 等后:0.0s) ¦ ST14 电检2(开:62804.5s 加:97.5s 等前:0.0s 等后:6.5s) ¦ ST15 小跑道(开:62908.5s 加:50.0s 等前:0.0s 等后:0.0s)
947 | Car#947 | B | 61561.5 | 63024.5 | 1463 | 6825 | Car#946 | [6 empty] | 能力超目标：四轮定位上、下 | ST1 引取(开:61561.5s 加:56.0s 等前:6693.5s 等后:3.0s) ¦ ST2 集约(开:61620.5s 加:111.0s 等前:0.0s 等后:26.0s) ¦ ST3 空气悬挂+快充(开:61757.5s 加:108.5s 等前:0.0s 等后:12.0s) ¦ ST4 四轮定位上、下(开:61878.0s 加:120.5s 等前:0.0s 等后:0.0s) ¦ ST5 ADAS(开:61998.5s 加:107.0s 等前:0.0s 等后:26.0s) ¦ ST6 ARHUD+慢充(开:62131.5s 加:51.5s 等前:0.0s 等后:63.0s) ¦ ST7 转毂(开:62246.0s 加:114.5s 等前:0.0s 等后:0.0s) ¦ ST8 制动(开:62360.5s 加:114.0s 等前:0.0s 等后:0.0s) ¦ ST9 EG漏液/底盘漏液(开:62474.5s 加:112.5s 等前:0.0s 等后:0.0s) ¦ ST10 全景/空调检查(开:62587.0s 加:0.0s 等前:0.0s 等后:1.5s) ¦ ST11 气囊安装+绝缘(开:62588.5s 加:116.0s 等前:0.0s 等后:0.0s) ¦ ST12 L2++(开:62704.5s 加:88.0s 等前:0.0s 等后:0.0s) ¦ ST13 电检1(开:62792.5s 加:84.5s 等前:0.0s 等后:0.0s) ¦ ST14 电检2(开:62877.0s 加:97.5s 等前:0.0s 等后:0.0s) ¦ ST15 小跑道(开:62974.5s 加:50.0s 等前:0.0s 等后:0.0s)
948 | Car#948 | C | 61620.5 | 63094 | 1473.5 | 6744.5 | Car#947 | [6 empty] | 能力超目标：四轮定位上、下、ARHUD+慢充 | ST1 引取(开:61620.5s 加:56.0s 等前:6694.5s 等后:0.0s) ¦ ST2 集约(开:61676.5s 加:111.0s 等前:0.0s 等后:13.5s) ¦ ST3 空气悬挂+快充(开:61801.0s 加:108.5s 等前:0.0s 等后:12.0s) ¦ ST4 四轮定位上、下(开:61921.5s 加:120.5s 等前:0.0s 等后:17.0s) ¦ ST5 ADAS(开:62059.0s 加:107.0s 等前:0.0s 等后:7.5s) ¦ ST6 ARHUD+慢充(开:62173.5s 加:143.5s 等前:0.0s 等后:0.0s) ¦ ST7 转毂(开:62317.0s 加:114.5s 等前:0.0s 等后:0.0s) ¦ ST8 制动(开:62431.5s 加:114.0s 等前:0.0s 等后:0.0s) ¦ ST9 EG漏液/底盘漏液(开:62545.5s 加:112.5s 等前:0.0s 等后:0.0s) ¦ ST10 全景/空调检查(开:62658.0s 加:0.0s 等前:0.0s 等后:0.0s) ¦ ST11 气囊安装+绝缘(开:62658.0s 加:116.0s 等前:0.0s 等后:0.0s) ¦ ST12 L2++(开:62774.0s 加:88.0s 等前:0.0s 等后:0.0s) ¦ ST13 电检1(开:62862.0s 加:84.5s 等前:0.0s 等后:0.0s) ¦ ST14 电检2(开:62946.5s 加:97.5s 等前:0.0s 等后:0.0s) ¦ ST15 小跑道(开:63044.0s 加:50.0s 等前:0.0s 等后:0.0s)
949 | Car#949 | C | 61676.5 | 63166.5 | 1490 | 6759 | Car#948 | [6 empty] | 能力超目标：四轮定位上、下、ARHUD+慢充 | ST1 引取(开:61676.5s 加:56.0s 等前:6692.5s 等后:25.0s) ¦ ST2 集约(开:61757.5s 加:111.0s 等前:0.0s 等后:9.5s) ¦ ST3 空气悬挂+快充(开:61878.0s 加:108.5s 等前:0.0s 等后:12.0s) ¦ ST4 四轮定位上、下(开:61998.5s 加:120.5s 等前:0.0s 等后:12.5s) ¦ ST5 ADAS(开:62131.5s 加:107.0s 等前:0.0s 等后:7.5s) ¦ ST6 ARHUD+慢充(开:62246.0s 加:143.5s 等前:0.0s 等后:0.0s) ¦ ST7 转毂(开:62389.5s 加:114.5s 等前:0.0s 等后:0.0s) ¦ ST8 制动(开:62504.0s 加:114.0s 等前:0.0s 等后:0.0s) ¦ ST9 EG漏液/底盘漏液(开:62618.0s 加:112.5s 等前:0.0s 等后:0.0s) ¦ ST10 全景/空调检查(开:62730.5s 加:0.0s 等前:0.0s 等后:0.0s) ¦ ST11 气囊安装+绝缘(开:62730.5s 加:116.0s 等前:0.0s 等后:0.0s) ¦ ST12 L2++(开:62846.5s 加:88.0s 等前:0.0s 等后:0.0s) ¦ ST13 电检1(开:62934.5s 加:84.5s 等前:0.0s 等后:0.0s) ¦ ST14 电检2(开:63019.0s 加:97.5s 等前:0.0s 等后:0.0s) ¦ ST15 小跑道(开:63116.5s 加:50.0s 等前:0.0s 等后:0.0s)
950 | Car#950 | C | 61757.5 | 63237.5 | 1480 | 6772 | Car#949 | [6 empty] | 能力超目标：四轮定位上、下、ARHUD+慢充 | ST1 引取(开:61757.5s 加:56.0s 等前:6715.5s 等后:0.0s) ¦ ST2 集约(开:61813.5s 加:111.0s 等前:0.0s 等后:0.0s) ¦ ST3 空气悬挂+快充(开:61924.5s 加:108.5s 等前:0.0s 等后:26.0s) ¦ ST4 四轮定位上、下(开:62059.0s 加:120.5s 等前:0.0s 等后:0.0s) ¦ ST5 ADAS(开:62179.5s 加:107.0s 等前:0.0s 等后:30.5s) ¦ ST6 ARHUD+慢充(开:62317.0s 加:143.5s 等前:0.0s 等后:0.0s) ¦ ST7 转毂(开:62460.5s 加:114.5s 等前:0.0s 等后:0.0s) ¦ ST8 制动(开:62575.0s 加:114.0s 等前:0.0s 等后:0.0s) ¦ ST9 EG漏液/底盘漏液(开:62689.0s 加:112.5s 等前:0.0s 等后:0.0s) ¦ ST10 全景/空调检查(开:62801.5s 加:0.0s 等前:0.0s 等后:0.0s) ¦ ST11 气囊安装+绝缘(开:62801.5s 加:116.0s 等前:0.0s 等后:0.0s) ¦ ST12 L2++(开:62917.5s 加:88.0s 等前:0.0s 等后:0.0s) ¦ ST13 电检1(开:63005.5s 加:84.5s 等前:0.0s 等后:0.0s) ¦ ST14 电检2(开:63090.0s 加:97.5s 等前:0.0s 等后:0.0s) ¦ ST15 小跑道(开:63187.5s 加:50.0s 等前:0.0s 等后:0.0s)
951 | Car#951 | C | 61813.5 | 63310 | 1496.5 | 6786.5 | Car#950 | [6 empty] | 能力超目标：四轮定位上、下、ARHUD+慢充 | ST1 引取(开:61813.5s 加:56.0s 等前:6713.5s 等后:8.5s) ¦ ST2 集约(开:61878.0s 加:111.0s 等前:0.0s 等后:9.5s) ¦ ST3 空气悬挂+快充(开:61998.5s 加:108.5s 等前:0.0s 等后:24.5s) ¦ ST4 四轮定位上、下(开:62131.5s 加:120.5s 等前:0.0s 等后:0.0s) ¦ ST5 ADAS(开:62252.0s 加:107.0s 等前:0.0s 等后:30.5s) ¦ ST6 ARHUD+慢充(开:62389.5s 加:143.5s 等前:0.0s 等后:0.0s) ¦ ST7 转毂(开:62533.0s 加:114.5s 等前:0.0s 等后:0.0s) ¦ ST8 制动(开:62647.5s 加:114.0s 等前:0.0s 等后:0.0s) ¦ ST9 EG漏液/底盘漏液(开:62761.5s 加:112.5s 等前:0.0s 等后:0.0s) ¦ ST10 全景/空调检查(开:62874.0s 加:0.0s 等前:0.0s 等后:0.0s) ¦ ST11 气囊安装+绝缘(开:62874.0s 加:116.0s 等前:0.0s 等后:0.0s) ¦ ST12 L2++(开:62990.0s 加:88.0s 等前:0.0s 等后:0.0s) ¦ ST13 电检1(开:63078.0s 加:84.5s 等前:0.0s 等后:0.0s) ¦ ST14 电检2(开:63162.5s 加:97.5s 等前:0.0s 等后:0.0s) ¦ ST15 小跑道(开:63260.0s 加:50.0s 等前:0.0s 等后:0.0s)
952 | Car#953 | A | 61934 | 63361 | 1427 | 7284 | Car#951 | [6 empty] | 能力满足 | ST1 引取(开:61934.0s 加:55.0s 等前:6718.0s 等后:9.5s) ¦ ST2 集约(开:61998.5s 加:106.0s 等前:0.0s 等后:27.0s) ¦ ST3 空气悬挂+快充(开:62131.5s 加:0.0s 等前:0.0s 等后:120.5s) ¦ ST4 四轮定位上、下(开:62252.0s 加:115.0s 等前:0.0s 等后:22.5s) ¦ ST5 ADAS(开:62389.5s 加:97.0s 等前:0.0s 等后:46.5s) ¦ ST6 ARHUD+慢充(开:62533.0s 加:0.0s 等前:0.0s 等后:114.5s) ¦ ST7 转毂(开:62647.5s 加:116.0s 等前:0.0s 等后:0.0s) ¦ ST8 制动(开:62763.5s 加:108.0s 等前:0.0s 等后:2.5s) ¦ ST9 EG漏液/底盘漏液(开:62874.0s 加:115.0s 等前:0.0s 等后:0.0s) ¦ ST10 全景/空调检查(开:62989.0s 加:98.0s 等前:0.0s 等后:0.0s) ¦ ST11 气囊安装+绝缘(开:63087.0s 加:0.0s 等前:0.0s 等后:0.0s) ¦ ST12 L2++(开:63087.0s 加:0.0s 等前:0.0s 等后:75.5s) ¦ ST13 电检1(开:63162.5s 加:0.0s 等前:0.0s 等后:97.5s) ¦ ST14 电检2(开:63260.0s 加:0.0s 等前:0.0s 等后:50.0s) ¦ ST15 小跑道(开:63310.0s 加:51.0s 等前:0.0s 等后:0.0s)
953 | Car#952 | C | 61878 | 63411 | 1533 | 6829.5 | Car#953 | [6 empty] | 能力超目标：四轮定位上、下、ARHUD+慢充 | ST1 引取(开:61878.0s 加:56.0s 等前:6720.0s 等后:0.0s) ¦ ST2 集约(开:61934.0s 加:111.0s 等前:0.0s 等后:14.0s) ¦ ST3 空气悬挂+快充(开:62059.0s 加:108.5s 等前:0.0s 等后:12.0s) ¦ ST4 四轮定位上、下(开:62179.5s 加:120.5s 等前:0.0s 等后:17.0s) ¦ ST5 ADAS(开:62317.0s 加:107.0s 等前:0.0s 等后:36.5s) ¦ ST6 ARHUD+慢充(开:62460.5s 加:143.5s 等前:0.0s 等后:0.0s) ¦ ST7 转毂(开:62604.0s 加:114.5s 等前:0.0s 等后:0.0s) ¦ ST8 制动(开:62718.5s 加:114.0s 等前:0.0s 等后:0.0s) ¦ ST9 EG漏液/底盘漏液(开:62832.5s 加:112.5s 等前:0.0s 等后:0.0s) ¦ ST10 全景/空调检查(开:62945.0s 加:0.0s 等前:0.0s 等后:0.0s) ¦ ST11 气囊安装+绝缘(开:62945.0s 加:116.0s 等前:0.0s 等后:0.0s) ¦ ST12 L2++(开:63061.0s 加:88.0s 等前:0.0s 等后:0.0s) ¦ ST13 电检1(开:63149.0s 加:84.5s 等前:0.0s 等后:0.0s) ¦ ST14 电检2(开:63233.5s 加:97.5s 等前:0.0s 等后:30.0s) ¦ ST15 小跑道(开:63361.0s 加:50.0s 等前:0.0s 等后:0.0s)
954 | Car#954 | B | 61998.5 | 63508.5 | 1510 | 6903 | Car#952 | [6 empty] | 能力超目标：四轮定位上、下 | ST1 引取(开:61998.5s 加:56.0s 等前:6724.5s 等后:4.5s) ¦ ST2 集约(开:62059.0s 加:111.0s 等前:0.0s 等后:9.5s) ¦ ST3 空气悬挂+快充(开:62179.5s 加:108.5s 等前:0.0s 等后:29.0s) ¦ ST4 四轮定位上、下(开:62317.0s 加:120.5s 等前:0.0s 等后:23.0s) ¦ ST5 ADAS(开:62460.5s 加:107.0s 等前:0.0s 等后:36.5s) ¦ ST6 ARHUD+慢充(开:62604.0s 加:51.5s 等前:0.0s 等后:63.0s) ¦ ST7 转毂(开:62718.5s 加:114.5s 等前:0.0s 等后:0.0s) ¦ ST8 制动(开:62833.0s 加:114.0s 等前:0.0s 等后:0.0s) ¦ ST9 EG漏液/底盘漏液(开:62947.0s 加:112.5s 等前:0.0s 等后:0.0s) ¦ ST10 全景/空调检查(开:63059.5s 加:0.0s 等前:0.0s 等后:1.5s) ¦ ST11 气囊安装+绝缘(开:63061.0s 加:116.0s 等前:0.0s 等后:0.0s) ¦ ST12 L2++(开:63177.0s 加:88.0s 等前:0.0s 等后:0.0s) ¦ ST13 电检1(开:63265.0s 加:84.5s 等前:0.0s 等后:11.5s) ¦ ST14 电检2(开:63361.0s 加:97.5s 等前:0.0s 等后:0.0s) ¦ ST15 小跑道(开:63458.5s 加:50.0s 等前:0.0s 等后:0.0s)
955 | Car#955 | B | 62059 | 63558.5 | 1499.5 | 6895 | Car#954 | [6 empty] | 能力超目标：四轮定位上、下 | ST1 引取(开:62059.0s 加:56.0s 等前:6727.0s 等后:16.5s) ¦ ST2 集约(开:62131.5s 加:111.0s 等前:0.0s 等后:9.5s) ¦ ST3 空气悬挂+快充(开:62252.0s 加:108.5s 等前:0.0s 等后:29.0s) ¦ ST4 四轮定位上、下(开:62389.5s 加:120.5s 等前:0.0s 等后:23.0s) ¦ ST5 ADAS(开:62533.0s 加:107.0s 等前:0.0s 等后:7.5s) ¦ ST6 ARHUD+慢充(开:62647.5s 加:51.5s 等前:0.0s 等后:64.5s) ¦ ST7 转毂(开:62763.5s 加:114.5s 等前:0.0s 等后:0.0s) ¦ ST8 制动(开:62878.0s 加:114.0s 等前:0.0s 等后:0.0s) ¦ ST9 EG漏液/底盘漏液(开:62992.0s 加:112.5s 等前:0.0s 等后:0.0s) ¦ ST10 全景/空调检查(开:63104.5s 加:0.0s 等前:0.0s 等后:0.0s) ¦ ST11 气囊安装+绝缘(开:63104.5s 加:116.0s 等前:0.0s 等后:0.0s) ¦ ST12 L2++(开:63220.5s 加:88.0s 等前:0.0s 等后:0.0s) ¦ ST13 电检1(开:63308.5s 加:84.5s 等前:0.0s 等后:0.0s) ¦ ST14 电检2(开:63393.0s 加:97.5s 等前:0.0s 等后:18.0s) ¦ ST15 小跑道(开:63508.5s 加:50.0s 等前:0.0s 等后:0.0s)
956 | Car#957 | A | 62187.5 | 63609.5 | 1422 | 7300.5 | Car#955 | [6 empty] | 能力满足 | ST1 引取(开:62187.5s 加:55.0s 等前:6739.5s 等后:9.5s) ¦ ST2 集约(开:62252.0s 加:106.0s 等前:0.0s 等后:31.5s) ¦ ST3 空气悬挂+快充(开:62389.5s 加:0.0s 等前:0.0s 等后:143.5s) ¦ ST4 四轮定位上、下(开:62533.0s 加:115.0s 等前:0.0s 等后:0.0s) ¦ ST5 ADAS(开:62648.0s 加:97.0s 等前:0.0s 等后:18.5s) ¦ ST6 ARHUD+慢充(开:62763.5s 加:0.0s 等前:0.0s 等后:114.5s) ¦ ST7 转毂(开:62878.0s 加:116.0s 等前:0.0s 等后:0.0s) ¦ ST8 制动(开:62994.0s 加:108.0s 等前:0.0s 等后:2.5s) ¦ ST9 EG漏液/底盘漏液(开:63104.5s 加:115.0s 等前:0.0s 等后:0.0s) ¦ ST10 全景/空调检查(开:63219.5s 加:98.0s 等前:0.0s 等后:0.0s) ¦ ST11 气囊安装+绝缘(开:63317.5s 加:0.0s 等前:0.0s 等后:0.0s) ¦ ST12 L2++(开:63317.5s 加:0.0s 等前:0.0s 等后:75.5s) ¦ ST13 电检1(开:63393.0s 加:0.0s 等前:0.0s 等后:115.5s) ¦ ST14 电检2(开:63508.5s 加:0.0s 等前:0.0s 等后:50.0s) ¦ ST15 小跑道(开:63558.5s 加:51.0s 等前:0.0s 等后:0.0s)
957 | Car#956 | B | 62131.5 | 63659.5 | 1528 | 6938 | Car#957 | [6 empty] | 能力超目标：四轮定位上、下 | ST1 引取(开:62131.5s 加:56.0s 等前:6741.5s 等后:0.0s) ¦ ST2 集约(开:62187.5s 加:111.0s 等前:0.0s 等后:18.5s) ¦ ST3 空气悬挂+快充(开:62317.0s 加:108.5s 等前:0.0s 等后:35.0s) ¦ ST4 四轮定位上、下(开:62460.5s 加:120.5s 等前:0.0s 等后:23.0s) ¦ ST5 ADAS(开:62604.0s 加:107.0s 等前:0.0s 等后:7.5s) ¦ ST6 ARHUD+慢充(开:62718.5s 加:51.5s 等前:0.0s 等后:63.0s) ¦ ST7 转毂(开:62833.0s 加:114.5s 等前:0.0s 等后:0.0s) ¦ ST8 制动(开:62947.5s 加:114.0s 等前:0.0s 等后:0.0s) ¦ ST9 EG漏液/底盘漏液(开:63061.5s 加:112.5s 等前:0.0s 等后:0.0s) ¦ ST10 全景/空调检查(开:63174.0s 加:0.0s 等前:0.0s 等后:3.0s) ¦ ST11 气囊安装+绝缘(开:63177.0s 加:116.0s 等前:0.0s 等后:0.0s) ¦ ST12 L2++(开:63293.0s 加:88.0s 等前:0.0s 等后:0.0s) ¦ ST13 电检1(开:63381.0s 加:84.5s 等前:0.0s 等后:0.0s) ¦ ST14 电检2(开:63465.5s 加:97.5s 等前:0.0s 等后:46.5s) ¦ ST15 小跑道(开:63609.5s 加:50.0s 等前:0.0s 等后:0.0s)
958 | Car#958 | C | 62252 | 63757 | 1505 | 6827.5 | Car#956 | [6 empty] | 能力超目标：四轮定位上、下、ARHUD+慢充 | ST1 引取(开:62252.0s 加:56.0s 等前:6746.0s 等后:9.0s) ¦ ST2 集约(开:62317.0s 加:111.0s 等前:0.0s 等后:32.5s) ¦ ST3 空气悬挂+快充(开:62460.5s 加:108.5s 等前:0.0s 等后:35.0s) ¦ ST4 四轮定位上、下(开:62604.0s 加:120.5s 等前:0.0s 等后:0.0s) ¦ ST5 ADAS(开:62724.5s 加:107.0s 等前:0.0s 等后:1.5s) ¦ ST6 ARHUD+慢充(开:62833.0s 加:143.5s 等前:0.0s 等后:0.0s) ¦ ST7 转毂(开:62976.5s 加:114.5s 等前:0.0s 等后:0.0s) ¦ ST8 制动(开:63091.0s 加:114.0s 等前:0.0s 等后:0.0s) ¦ ST9 EG漏液/底盘漏液(开:63205.0s 加:112.5s 等前:0.0s 等后:0.0s) ¦ ST10 全景/空调检查(开:63317.5s 加:0.0s 等前:0.0s 等后:0.0s) ¦ ST11 气囊安装+绝缘(开:63317.5s 加:116.0s 等前:0.0s 等后:0.0s) ¦ ST12 L2++(开:63433.5s 加:88.0s 等前:0.0s 等后:0.0s) ¦ ST13 电检1(开:63521.5s 加:84.5s 等前:0.0s 等后:3.5s) ¦ ST14 电检2(开:63609.5s 加:97.5s 等前:0.0s 等后:0.0s) ¦ ST15 小跑道(开:63707.0s 加:50.0s 等前:0.0s 等后:0.0s)
959 | Car#959 | C | 62317 | 63807 | 1490 | 6819.5 | Car#958 | [6 empty] | 能力超目标：四轮定位上、下、ARHUD+慢充 | ST1 引取(开:62317.0s 加:56.0s 等前:6753.0s 等后:16.5s) ¦ ST2 集约(开:62389.5s 加:111.0s 等前:0.0s 等后:32.5s) ¦ ST3 空气悬挂+快充(开:62533.0s 加:108.5s 等前:0.0s 等后:6.5s) ¦ ST4 四轮定位上、下(开:62648.0s 加:120.5s 等前:0.0s 等后:0.0s) ¦ ST5 ADAS(开:62768.5s 加:107.0s 等前:0.0s 等后:2.5s) ¦ ST6 ARHUD+慢充(开:62878.0s 加:143.5s 等前:0.0s 等后:0.0s) ¦ ST7 转毂(开:63021.5s 加:114.5s 等前:0.0s 等后:0.0s) ¦ ST8 制动(开:63136.0s 加:114.0s 等前:0.0s 等后:0.0s) ¦ ST9 EG漏液/底盘漏液(开:63250.0s 加:112.5s 等前:0.0s 等后:0.0s) ¦ ST10 全景/空调检查(开:63362.5s 加:0.0s 等前:0.0s 等后:0.0s) ¦ ST11 气囊安装+绝缘(开:63362.5s 加:116.0s 等前:0.0s 等后:0.0s) ¦ ST12 L2++(开:63478.5s 加:88.0s 等前:0.0s 等后:0.0s) ¦ ST13 电检1(开:63566.5s 加:84.5s 等前:0.0s 等后:0.0s) ¦ ST14 电检2(开:63651.0s 加:97.5s 等前:0.0s 等后:8.5s) ¦ ST15 小跑道(开:63757.0s 加:50.0s 等前:0.0s 等后:0.0s)
960 | Car#961 | A | 62460.5 | 63858 | 1397.5 | 7317 | Car#959 | [6 empty] | 能力满足 | ST1 引取(开:62460.5s 加:55.0s 等前:6780.5s 等后:17.5s) ¦ ST2 集约(开:62533.0s 加:106.0s 等前:0.0s 等后:9.0s) ¦ ST3 空气悬挂+快充(开:62648.0s 加:0.0s 等前:0.0s 等后:120.5s) ¦ ST4 四轮定位上、下(开:62768.5s 加:115.0s 等前:0.0s 等后:0.0s) ¦ ST5 ADAS(开:62883.5s 加:97.0s 等前:0.0s 等后:41.0s) ¦ ST6 ARHUD+慢充(开:63021.5s 加:0.0s 等前:0.0s 等后:114.5s) ¦ ST7 转毂(开:63136.0s 加:116.0s 等前:0.0s 等后:0.0s) ¦ ST8 制动(开:63252.0s 加:108.0s 等前:0.0s 等后:2.5s) ¦ ST9 EG漏液/底盘漏液(开:63362.5s 加:115.0s 等前:0.0s 等后:0.0s) ¦ ST10 全景/空调检查(开:63477.5s 加:98.0s 等前:0.0s 等后:0.0s) ¦ ST11 气囊安装+绝缘(开:63575.5s 加:0.0s 等前:0.0s 等后:0.0s) ¦ ST12 L2++(开:63575.5s 加:0.0s 等前:0.0s 等后:75.5s) ¦ ST13 电检1(开:63651.0s 加:0.0s 等前:0.0s 等后:106.0s) ¦ ST14 电检2(开:63757.0s 加:0.0s 等前:0.0s 等后:50.0s) ¦ ST15 小跑道(开:63807.0s 加:51.0s 等前:0.0s 等后:0.0s)
961 | Car#963 | A | 62604 | 63909 | 1305 | 7252 | Car#961 | [6 empty] | 能力满足 | ST1 引取(开:62604.0s 加:55.0s 等前:6808.0s 等后:0.0s) ¦ ST2 集约(开:62659.0s 加:106.0s 等前:0.0s 等后:3.5s) ¦ ST3 空气悬挂+快充(开:62768.5s 加:0.0s 等前:0.0s 等后:115.0s) ¦ ST4 四轮定位上、下(开:62883.5s 加:115.0s 等前:0.0s 等后:23.0s) ¦ ST5 ADAS(开:63021.5s 加:97.0s 等前:0.0s 等后:17.5s) ¦ ST6 ARHUD+慢充(开:63136.0s 加:0.0s 等前:0.0s 等后:116.0s) ¦ ST7 转毂(开:63252.0s 加:116.0s 等前:0.0s 等后:0.0s) ¦ ST8 制动(开:63368.0s 加:108.0s 等前:0.0s 等后:1.5s) ¦ ST9 EG漏液/底盘漏液(开:63477.5s 加:115.0s 等前:0.0s 等后:0.0s) ¦ ST10 全景/空调检查(开:63592.5s 加:98.0s 等前:0.0s 等后:0.0s) ¦ ST11 气囊安装+绝缘(开:63690.5s 加:0.0s 等前:0.0s 等后:0.0s) ¦ ST12 L2++(开:63690.5s 加:0.0s 等前:0.0s 等后:66.5s) ¦ ST13 电检1(开:63757.0s 加:0.0s 等前:0.0s 等后:50.0s) ¦ ST14 电检2(开:63807.0s 加:0.0s 等前:0.0s 等后:51.0s) ¦ ST15 小跑道(开:63858.0s 加:51.0s 等前:0.0s 等后:0.0s)
962 | Car#960 | C | 62389.5 | 63959 | 1569.5 | 6913.5 | Car#963 | [6 empty] | 能力超目标：四轮定位上、下、ARHUD+慢充 | ST1 引取(开:62389.5s 加:56.0s 等前:6767.5s 等后:15.0s) ¦ ST2 集约(开:62460.5s 加:111.0s 等前:0.0s 等后:32.5s) ¦ ST3 空气悬挂+快充(开:62604.0s 加:108.5s 等前:0.0s 等后:12.0s) ¦ ST4 四轮定位上、下(开:62724.5s 加:120.5s 等前:0.0s 等后:0.0s) ¦ ST5 ADAS(开:62845.0s 加:107.0s 等前:0.0s 等后:24.5s) ¦ ST6 ARHUD+慢充(开:62976.5s 加:143.5s 等前:0.0s 等后:0.0s) ¦ ST7 转毂(开:63120.0s 加:114.5s 等前:0.0s 等后:0.0s) ¦ ST8 制动(开:63234.5s 加:114.0s 等前:0.0s 等后:0.0s) ¦ ST9 EG漏液/底盘漏液(开:63348.5s 加:112.5s 等前:0.0s 等后:0.0s) ¦ ST10 全景/空调检查(开:63461.0s 加:0.0s 等前:0.0s 等后:0.0s) ¦ ST11 气囊安装+绝缘(开:63461.0s 加:116.0s 等前:0.0s 等后:0.0s) ¦ ST12 L2++(开:63577.0s 加:88.0s 等前:0.0s 等后:0.0s) ¦ ST13 电检1(开:63665.0s 加:84.5s 等前:0.0s 等后:0.0s) ¦ ST14 电检2(开:63749.5s 加:97.5s 等前:0.0s 等后:62.0s) ¦ ST15 小跑道(开:63909.0s 加:50.0s 等前:0.0s 等后:0.0s)
963 | Car#962 | A | 62533 | 64010 | 1477 | 7411 | Car#960 | [6 empty] | 能力满足 | ST1 引取(开:62533.0s 加:55.0s 等前:6795.0s 等后:16.0s) ¦ ST2 集约(开:62604.0s 加:106.0s 等前:0.0s 等后:14.5s) ¦ ST3 空气悬挂+快充(开:62724.5s 加:0.0s 等前:0.0s 等后:120.5s) ¦ ST4 四轮定位上、下(开:62845.0s 加:115.0s 等前:0.0s 等后:16.5s) ¦ ST5 ADAS(开:62976.5s 加:97.0s 等前:0.0s 等后:46.5s) ¦ ST6 ARHUD+慢充(开:63120.0s 加:0.0s 等前:0.0s 等后:114.5s) ¦ ST7 转毂(开:63234.5s 加:116.0s 等前:0.0s 等后:0.0s) ¦ ST8 制动(开:63350.5s 加:108.0s 等前:0.0s 等后:2.5s) ¦ ST9 EG漏液/底盘漏液(开:63461.0s 加:115.0s 等前:0.0s 等后:0.0s) ¦ ST10 全景/空调检查(开:63576.0s 加:98.0s 等前:0.0s 等后:0.0s) ¦ ST11 气囊安装+绝缘(开:63674.0s 加:0.0s 等前:0.0s 等后:0.0s) ¦ ST12 L2++(开:63674.0s 加:0.0s 等前:0.0s 等后:75.5s) ¦ ST13 电检1(开:63749.5s 加:0.0s 等前:0.0s 等后:159.5s) ¦ ST14 电检2(开:63909.0s 加:0.0s 等前:0.0s 等后:50.0s) ¦ ST15 小跑道(开:63959.0s 加:51.0s 等前:0.0s 等后:0.0s)
964 | Car#965 | B | 62724.5 | 64145 | 1420.5 | 6901.5 | Car#962 | [6 empty] | 能力超目标：四轮定位上、下 | ST1 引取(开:62724.5s 加:56.0s 等前:6812.5s 等后:0.0s) ¦ ST2 集约(开:62780.5s 加:111.0s 等前:0.0s 等后:0.0s) ¦ ST3 空气悬挂+快充(开:62891.5s 加:108.5s 等前:0.0s 等后:21.5s) ¦ ST4 四轮定位上、下(开:63021.5s 加:120.5s 等前:0.0s 等后:0.0s) ¦ ST5 ADAS(开:63142.0s 加:107.0s 等前:0.0s 等后:3.0s) ¦ ST6 ARHUD+慢充(开:63252.0s 加:51.5s 等前:0.0s 等后:64.5s) ¦ ST7 转毂(开:63368.0s 加:114.5s 等前:0.0s 等后:0.0s) ¦ ST8 制动(开:63482.5s 加:114.0s 等前:0.0s 等后:0.0s) ¦ ST9 EG漏液/底盘漏液(开:63596.5s 加:112.5s 等前:0.0s 等后:0.0s) ¦ ST10 全景/空调检查(开:63709.0s 加:0.0s 等前:0.0s 等后:0.0s) ¦ ST11 气囊安装+绝缘(开:63709.0s 加:116.0s 等前:0.0s 等后:0.0s) ¦ ST12 L2++(开:63825.0s 加:88.0s 等前:0.0s 等后:0.0s) ¦ ST13 电检1(开:63913.0s 加:84.5s 等前:0.0s 等后:0.0s) ¦ ST14 电检2(开:63997.5s 加:97.5s 等前:0.0s 等后:0.0s) ¦ ST15 小跑道(开:64095.0s 加:50.0s 等前:0.0s 等后:0.0s)
965 | Car#964 | C | 62659 | 64195 | 1536 | 6917.5 | Car#965 | [6 empty] | 能力超目标：四轮定位上、下、ARHUD+慢充 | ST1 引取(开:62659.0s 加:56.0s 等前:6805.0s 等后:9.5s) ¦ ST2 集约(开:62724.5s 加:111.0s 等前:0.0s 等后:9.5s) ¦ ST3 空气悬挂+快充(开:62845.0s 加:108.5s 等前:0.0s 等后:23.0s) ¦ ST4 四轮定位上、下(开:62976.5s 加:120.5s 等前:0.0s 等后:23.0s) ¦ ST5 ADAS(开:63120.0s 加:107.0s 等前:0.0s 等后:7.5s) ¦ ST6 ARHUD+慢充(开:63234.5s 加:143.5s 等前:0.0s 等后:0.0s) ¦ ST7 转毂(开:63378.0s 加:114.5s 等前:0.0s 等后:0.0s) ¦ ST8 制动(开:63492.5s 加:114.0s 等前:0.0s 等后:0.0s) ¦ ST9 EG漏液/底盘漏液(开:63606.5s 加:112.5s 等前:0.0s 等后:0.0s) ¦ ST10 全景/空调检查(开:63719.0s 加:0.0s 等前:0.0s 等后:0.0s) ¦ ST11 气囊安装+绝缘(开:63719.0s 加:116.0s 等前:0.0s 等后:0.0s) ¦ ST12 L2++(开:63835.0s 加:88.0s 等前:0.0s 等后:0.0s) ¦ ST13 电检1(开:63923.0s 加:84.5s 等前:0.0s 等后:0.0s) ¦ ST14 电检2(开:64007.5s 加:97.5s 等前:0.0s 等后:40.0s) ¦ ST15 小跑道(开:64145.0s 加:50.0s 等前:0.0s 等后:0.0s)
966 | Car#967 | C | 62845 | 64290 | 1445 | 6838.5 | Car#964 | [6 empty] | 能力超目标：四轮定位上、下、ARHUD+慢充 | ST1 引取(开:62845.0s 加:56.0s 等前:6817.0s 等后:0.0s) ¦ ST2 集约(开:62901.0s 加:111.0s 等前:0.0s 等后:9.5s) ¦ ST3 空气悬挂+快充(开:63021.5s 加:108.5s 等前:0.0s 等后:12.0s) ¦ ST4 四轮定位上、下(开:63142.0s 加:120.5s 等前:0.0s 等后:0.0s) ¦ ST5 ADAS(开:63262.5s 加:107.0s 等前:0.0s 等后:0.0s) ¦ ST6 ARHUD+慢充(开:63369.5s 加:143.5s 等前:0.0s 等后:0.0s) ¦ ST7 转毂(开:63513.0s 加:114.5s 等前:0.0s 等后:0.0s) ¦ ST8 制动(开:63627.5s 加:114.0s 等前:0.0s 等后:0.0s) ¦ ST9 EG漏液/底盘漏液(开:63741.5s 加:112.5s 等前:0.0s 等后:0.0s) ¦ ST10 全景/空调检查(开:63854.0s 加:0.0s 等前:0.0s 等后:0.0s) ¦ ST11 气囊安装+绝缘(开:63854.0s 加:116.0s 等前:0.0s 等后:0.0s) ¦ ST12 L2++(开:63970.0s 加:88.0s 等前:0.0s 等后:0.0s) ¦ ST13 电检1(开:64058.0s 加:84.5s 等前:0.0s 等后:0.0s) ¦ ST14 电检2(开:64142.5s 加:97.5s 等前:0.0s 等后:0.0s) ¦ ST15 小跑道(开:64240.0s 加:50.0s 等前:0.0s 等后:0.0s)
967 | Car#966 | C | 62780.5 | 64340 | 1559.5 | 6946.5 | Car#967 | [6 empty] | 能力超目标：四轮定位上、下、ARHUD+慢充 | ST1 引取(开:62780.5s 加:56.0s 等前:6810.5s 等后:8.5s) ¦ ST2 集约(开:62845.0s 加:111.0s 等前:0.0s 等后:20.5s) ¦ ST3 空气悬挂+快充(开:62976.5s 加:108.5s 等前:0.0s 等后:35.0s) ¦ ST4 四轮定位上、下(开:63120.0s 加:120.5s 等前:0.0s 等后:0.0s) ¦ ST5 ADAS(开:63240.5s 加:107.0s 等前:0.0s 等后:30.5s) ¦ ST6 ARHUD+慢充(开:63378.0s 加:143.5s 等前:0.0s 等后:0.0s) ¦ ST7 转毂(开:63521.5s 加:114.5s 等前:0.0s 等后:0.0s) ¦ ST8 制动(开:63636.0s 加:114.0s 等前:0.0s 等后:0.0s) ¦ ST9 EG漏液/底盘漏液(开:63750.0s 加:112.5s 等前:0.0s 等后:0.0s) ¦ ST10 全景/空调检查(开:63862.5s 加:0.0s 等前:0.0s 等后:0.0s) ¦ ST11 气囊安装+绝缘(开:63862.5s 加:116.0s 等前:0.0s 等后:0.0s) ¦ ST12 L2++(开:63978.5s 加:88.0s 等前:0.0s 等后:0.0s) ¦ ST13 电检1(开:64066.5s 加:84.5s 等前:0.0s 等后:0.0s) ¦ ST14 电检2(开:64151.0s 加:97.5s 等前:0.0s 等后:41.5s) ¦ ST15 小跑道(开:64290.0s 加:50.0s 等前:0.0s 等后:0.0s)
968 | Car#969 | B | 62976.5 | 64406 | 1429.5 | 6930.5 | Car#966 | [6 empty] | 能力超目标：四轮定位上、下 | ST1 引取(开:62976.5s 加:56.0s 等前:6832.5s 等后:0.0s) ¦ ST2 集约(开:63032.5s 加:111.0s 等前:0.0s 等后:0.0s) ¦ ST3 空气悬挂+快充(开:63143.5s 加:108.5s 等前:0.0s 等后:10.5s) ¦ ST4 四轮定位上、下(开:63262.5s 加:120.5s 等前:0.0s 等后:0.0s) ¦ ST5 ADAS(开:63383.0s 加:107.0s 等前:0.0s 等后:23.0s) ¦ ST6 ARHUD+慢充(开:63513.0s 加:51.5s 等前:0.0s 等后:63.0s) ¦ ST7 转毂(开:63627.5s 加:114.5s 等前:0.0s 等后:0.0s) ¦ ST8 制动(开:63742.0s 加:114.0s 等前:0.0s 等后:0.0s) ¦ ST9 EG漏液/底盘漏液(开:63856.0s 加:112.5s 等前:0.0s 等后:0.0s) ¦ ST10 全景/空调检查(开:63968.5s 加:0.0s 等前:0.0s 等后:1.5s) ¦ ST11 气囊安装+绝缘(开:63970.0s 加:116.0s 等前:0.0s 等后:0.0s) ¦ ST12 L2++(开:64086.0s 加:88.0s 等前:0.0s 等后:0.0s) ¦ ST13 电检1(开:64174.0s 加:84.5s 等前:0.0s 等后:0.0s) ¦ ST14 电检2(开:64258.5s 加:97.5s 等前:0.0s 等后:0.0s) ¦ ST15 小跑道(开:64356.0s 加:50.0s 等前:0.0s 等后:0.0s)
969 | Car#968 | B | 62901 | 64456 | 1555 | 7038.5 | Car#969 | [6 empty] | 能力超目标：四轮定位上、下 | ST1 引取(开:62901.0s 加:56.0s 等前:6815.0s 等后:19.5s) ¦ ST2 集约(开:62976.5s 加:111.0s 等前:0.0s 等后:32.5s) ¦ ST3 空气悬挂+快充(开:63120.0s 加:108.5s 等前:0.0s 等后:12.0s) ¦ ST4 四轮定位上、下(开:63240.5s 加:120.5s 等前:0.0s 等后:17.0s) ¦ ST5 ADAS(开:63378.0s 加:107.0s 等前:0.0s 等后:36.5s) ¦ ST6 ARHUD+慢充(开:63521.5s 加:51.5s 等前:0.0s 等后:63.0s) ¦ ST7 转毂(开:63636.0s 加:114.5s 等前:0.0s 等后:0.0s) ¦ ST8 制动(开:63750.5s 加:114.0s 等前:0.0s 等后:0.0s) ¦ ST9 EG漏液/底盘漏液(开:63864.5s 加:112.5s 等前:0.0s 等后:0.0s) ¦ ST10 全景/空调检查(开:63977.0s 加:0.0s 等前:0.0s 等后:1.5s) ¦ ST11 气囊安装+绝缘(开:63978.5s 加:116.0s 等前:0.0s 等后:0.0s) ¦ ST12 L2++(开:64094.5s 加:88.0s 等前:0.0s 等后:0.0s) ¦ ST13 电检1(开:64182.5s 加:84.5s 等前:0.0s 等后:23.0s) ¦ ST14 电检2(开:64290.0s 加:97.5s 等前:0.0s 等后:18.5s) ¦ ST15 小跑道(开:64406.0s 加:50.0s 等前:0.0s 等后:0.0s)
970 | Car#971 | C | 63120 | 64548 | 1428 | 6864.5 | Car#968 | [6 empty] | 能力超目标：四轮定位上、下、ARHUD+慢充 | ST1 引取(开:63120.0s 加:56.0s 等前:6860.0s 等后:0.0s) ¦ ST2 集约(开:63176.0s 加:111.0s 等前:0.0s 等后:0.0s) ¦ ST3 空气悬挂+快充(开:63287.0s 加:108.5s 等前:0.0s 等后:0.0s) ¦ ST4 四轮定位上、下(开:63395.5s 加:120.5s 等前:0.0s 等后:0.0s) ¦ ST5 ADAS(开:63516.0s 加:107.0s 等前:0.0s 等后:4.5s) ¦ ST6 ARHUD+慢充(开:63627.5s 加:143.5s 等前:0.0s 等后:0.0s) ¦ ST7 转毂(开:63771.0s 加:114.5s 等前:0.0s 等后:0.0s) ¦ ST8 制动(开:63885.5s 加:114.0s 等前:0.0s 等后:0.0s) ¦ ST9 EG漏液/底盘漏液(开:63999.5s 加:112.5s 等前:0.0s 等后:0.0s) ¦ ST10 全景/空调检查(开:64112.0s 加:0.0s 等前:0.0s 等后:0.0s) ¦ ST11 气囊安装+绝缘(开:64112.0s 加:116.0s 等前:0.0s 等后:0.0s) ¦ ST12 L2++(开:64228.0s 加:88.0s 等前:0.0s 等后:0.0s) ¦ ST13 电检1(开:64316.0s 加:84.5s 等前:0.0s 等后:0.0s) ¦ ST14 电检2(开:64400.5s 加:97.5s 等前:0.0s 等后:0.0s) ¦ ST15 小跑道(开:64498.0s 加:50.0s 等前:0.0s 等后:0.0s)
971 | Car#970 | C | 63032.5 | 64598 | 1565.5 | 6972.5 | Car#971 | [6 empty] | 能力超目标：四轮定位上、下、ARHUD+慢充 | ST1 引取(开:63032.5s 加:56.0s 等前:6830.5s 等后:31.5s) ¦ ST2 集约(开:63120.0s 加:111.0s 等前:0.0s 等后:9.5s) ¦ ST3 空气悬挂+快充(开:63240.5s 加:108.5s 等前:0.0s 等后:29.0s) ¦ ST4 四轮定位上、下(开:63378.0s 加:120.5s 等前:0.0s 等后:23.0s) ¦ ST5 ADAS(开:63521.5s 加:107.0s 等前:0.0s 等后:7.5s) ¦ ST6 ARHUD+慢充(开:63636.0s 加:143.5s 等前:0.0s 等后:0.0s) ¦ ST7 转毂(开:63779.5s 加:114.5s 等前:0.0s 等后:0.0s) ¦ ST8 制动(开:63894.0s 加:114.0s 等前:0.0s 等后:0.0s) ¦ ST9 EG漏液/底盘漏液(开:64008.0s 加:112.5s 等前:0.0s 等后:0.0s) ¦ ST10 全景/空调检查(开:64120.5s 加:0.0s 等前:0.0s 等后:0.0s) ¦ ST11 气囊安装+绝缘(开:64120.5s 加:116.0s 等前:0.0s 等后:0.0s) ¦ ST12 L2++(开:64236.5s 加:88.0s 等前:0.0s 等后:0.0s) ¦ ST13 电检1(开:64324.5s 加:84.5s 等前:0.0s 等后:0.0s) ¦ ST14 电检2(开:64409.0s 加:97.5s 等前:0.0s 等后:41.5s) ¦ ST15 小跑道(开:64548.0s 加:50.0s 等前:0.0s 等后:0.0s)
972 | Car#973 | C | 63240.5 | 64691.5 | 1451 | 6892 | Car#970 | [6 empty] | 能力超目标：四轮定位上、下、ARHUD+慢充 | ST1 引取(开:63240.5s 加:56.0s 等前:6864.5s 等后:0.0s) ¦ ST2 集约(开:63296.5s 加:111.0s 等前:0.0s 等后:0.0s) ¦ ST3 空气悬挂+快充(开:63407.5s 加:108.5s 等前:0.0s 等后:0.0s) ¦ ST4 四轮定位上、下(开:63516.0s 加:120.5s 等前:0.0s 等后:0.0s) ¦ ST5 ADAS(开:63636.5s 加:107.0s 等前:0.0s 等后:27.5s) ¦ ST6 ARHUD+慢充(开:63771.0s 加:143.5s 等前:0.0s 等后:0.0s) ¦ ST7 转毂(开:63914.5s 加:114.5s 等前:0.0s 等后:0.0s) ¦ ST8 制动(开:64029.0s 加:114.0s 等前:0.0s 等后:0.0s) ¦ ST9 EG漏液/底盘漏液(开:64143.0s 加:112.5s 等前:0.0s 等后:0.0s) ¦ ST10 全景/空调检查(开:64255.5s 加:0.0s 等前:0.0s 等后:0.0s) ¦ ST11 气囊安装+绝缘(开:64255.5s 加:116.0s 等前:0.0s 等后:0.0s) ¦ ST12 L2++(开:64371.5s 加:88.0s 等前:0.0s 等后:0.0s) ¦ ST13 电检1(开:64459.5s 加:84.5s 等前:0.0s 等后:0.0s) ¦ ST14 电检2(开:64544.0s 加:97.5s 等前:0.0s 等后:0.0s) ¦ ST15 小跑道(开:64641.5s 加:50.0s 等前:0.0s 等后:0.0s)
973 | Car#975 | A | 63378 | 64742.5 | 1364.5 | 7389.5 | Car#973 | [6 empty] | 能力满足 | ST1 引取(开:63378.0s 加:55.0s 等前:6886.0s 等后:0.0s) ¦ ST2 集约(开:63433.0s 加:106.0s 等前:0.0s 等后:0.0s) ¦ ST3 空气悬挂+快充(开:63539.0s 加:0.0s 等前:0.0s 等后:97.5s) ¦ ST4 四轮定位上、下(开:63636.5s 加:115.0s 等前:0.0s 等后:19.5s) ¦ ST5 ADAS(开:63771.0s 加:97.0s 等前:0.0s 等后:46.5s) ¦ ST6 ARHUD+慢充(开:63914.5s 加:0.0s 等前:0.0s 等后:114.5s) ¦ ST7 转毂(开:64029.0s 加:116.0s 等前:0.0s 等后:0.0s) ¦ ST8 制动(开:64145.0s 加:108.0s 等前:0.0s 等后:2.5s) ¦ ST9 EG漏液/底盘漏液(开:64255.5s 加:115.0s 等前:0.0s 等后:0.0s) ¦ ST10 全景/空调检查(开:64370.5s 加:98.0s 等前:0.0s 等后:0.0s) ¦ ST11 气囊安装+绝缘(开:64468.5s 加:0.0s 等前:0.0s 等后:0.0s) ¦ ST12 L2++(开:64468.5s 加:0.0s 等前:0.0s 等后:75.5s) ¦ ST13 电检1(开:64544.0s 加:0.0s 等前:0.0s 等后:97.5s) ¦ ST14 电检2(开:64641.5s 加:0.0s 等前:0.0s 等后:50.0s) ¦ ST15 小跑道(开:64691.5s 加:51.0s 等前:0.0s 等后:0.0s)
974 | Car#972 | C | 63176 | 64792.5 | 1616.5 | 7051 | Car#975 | [6 empty] | 能力超目标：四轮定位上、下、ARHUD+慢充 | ST1 引取(开:63176.0s 加:56.0s 等前:6858.0s 等后:8.5s) ¦ ST2 集约(开:63240.5s 加:111.0s 等前:0.0s 等后:26.5s) ¦ ST3 空气悬挂+快充(开:63378.0s 加:108.5s 等前:0.0s 等后:35.0s) ¦ ST4 四轮定位上、下(开:63521.5s 加:120.5s 等前:0.0s 等后:0.0s) ¦ ST5 ADAS(开:63642.0s 加:107.0s 等前:0.0s 等后:30.5s) ¦ ST6 ARHUD+慢充(开:63779.5s 加:143.5s 等前:0.0s 等后:0.0s) ¦ ST7 转毂(开:63923.0s 加:114.5s 等前:0.0s 等后:0.0s) ¦ ST8 制动(开:64037.5s 加:114.0s 等前:0.0s 等后:0.0s) ¦ ST9 EG漏液/底盘漏液(开:64151.5s 加:112.5s 等前:0.0s 等后:0.0s) ¦ ST10 全景/空调检查(开:64264.0s 加:0.0s 等前:0.0s 等后:0.0s) ¦ ST11 气囊安装+绝缘(开:64264.0s 加:116.0s 等前:0.0s 等后:0.0s) ¦ ST12 L2++(开:64380.0s 加:88.0s 等前:0.0s 等后:0.0s) ¦ ST13 电检1(开:64468.0s 加:84.5s 等前:0.0s 等后:0.0s) ¦ ST14 电检2(开:64552.5s 加:97.5s 等前:0.0s 等后:92.5s) ¦ ST15 小跑道(开:64742.5s 加:50.0s 等前:0.0s 等后:0.0s)
975 | Car#974 | A | 63296.5 | 64843.5 | 1547 | 7548.5 | Car#972 | [6 empty] | 能力满足 | ST1 引取(开:63296.5s 加:55.0s 等前:6862.5s 等后:26.5s) ¦ ST2 集约(开:63378.0s 加:106.0s 等前:0.0s 等后:37.5s) ¦ ST3 空气悬挂+快充(开:63521.5s 加:0.0s 等前:0.0s 等后:120.5s) ¦ ST4 四轮定位上、下(开:63642.0s 加:115.0s 等前:0.0s 等后:22.5s) ¦ ST5 ADAS(开:63779.5s 加:97.0s 等前:0.0s 等后:46.5s) ¦ ST6 ARHUD+慢充(开:63923.0s 加:0.0s 等前:0.0s 等后:114.5s) ¦ ST7 转毂(开:64037.5s 加:116.0s 等前:0.0s 等后:0.0s) ¦ ST8 制动(开:64153.5s 加:108.0s 等前:0.0s 等后:2.5s) ¦ ST9 EG漏液/底盘漏液(开:64264.0s 加:115.0s 等前:0.0s 等后:0.0s) ¦ ST10 全景/空调检查(开:64379.0s 加:98.0s 等前:0.0s 等后:0.0s) ¦ ST11 气囊安装+绝缘(开:64477.0s 加:0.0s 等前:0.0s 等后:0.0s) ¦ ST12 L2++(开:64477.0s 加:0.0s 等前:0.0s 等后:75.5s) ¦ ST13 电检1(开:64552.5s 加:0.0s 等前:0.0s 等后:190.0s) ¦ ST14 电检2(开:64742.5s 加:0.0s 等前:0.0s 等后:50.0s) ¦ ST15 小跑道(开:64792.5s 加:51.0s 等前:0.0s 等后:0.0s)
976 | Car#977 | B | 63521.5 | 64922 | 1400.5 | 6982.5 | Car#974 | [6 empty] | 能力超目标：四轮定位上、下 | ST1 引取(开:63521.5s 加:56.0s 等前:6913.5s 等后:0.0s) ¦ ST2 集约(开:63577.5s 加:111.0s 等前:0.0s 等后:0.0s) ¦ ST3 空气悬挂+快充(开:63688.5s 加:108.5s 等前:0.0s 等后:0.0s) ¦ ST4 四轮定位上、下(开:63797.0s 加:120.5s 等前:0.0s 等后:0.0s) ¦ ST5 ADAS(开:63917.5s 加:107.0s 等前:0.0s 等后:4.5s) ¦ ST6 ARHUD+慢充(开:64029.0s 加:51.5s 等前:0.0s 等后:64.5s) ¦ ST7 转毂(开:64145.0s 加:114.5s 等前:0.0s 等后:0.0s) ¦ ST8 制动(开:64259.5s 加:114.0s 等前:0.0s 等后:0.0s) ¦ ST9 EG漏液/底盘漏液(开:64373.5s 加:112.5s 等前:0.0s 等后:0.0s) ¦ ST10 全景/空调检查(开:64486.0s 加:0.0s 等前:0.0s 等后:0.0s) ¦ ST11 气囊安装+绝缘(开:64486.0s 加:116.0s 等前:0.0s 等后:0.0s) ¦ ST12 L2++(开:64602.0s 加:88.0s 等前:0.0s 等后:0.0s) ¦ ST13 电检1(开:64690.0s 加:84.5s 等前:0.0s 等后:0.0s) ¦ ST14 电检2(开:64774.5s 加:97.5s 等前:0.0s 等后:0.0s) ¦ ST15 小跑道(开:64872.0s 加:50.0s 等前:0.0s 等后:0.0s)
977 | Car#976 | B | 63433 | 64974.5 | 1541.5 | 7093 | Car#977 | [6 empty] | 能力超目标：四轮定位上、下 | ST1 引取(开:63433.0s 加:56.0s 等前:6883.0s 等后:32.5s) ¦ ST2 集约(开:63521.5s 加:111.0s 等前:0.0s 等后:9.5s) ¦ ST3 空气悬挂+快充(开:63642.0s 加:108.5s 等前:0.0s 等后:29.0s) ¦ ST4 四轮定位上、下(开:63779.5s 加:120.5s 等前:0.0s 等后:23.0s) ¦ ST5 ADAS(开:63923.0s 加:107.0s 等前:0.0s 等后:7.5s) ¦ ST6 ARHUD+慢充(开:64037.5s 加:51.5s 等前:0.0s 等后:64.5s) ¦ ST7 转毂(开:64153.5s 加:114.5s 等前:0.0s 等后:0.0s) ¦ ST8 制动(开:64268.0s 加:114.0s 等前:0.0s 等后:0.0s) ¦ ST9 EG漏液/底盘漏液(开:64382.0s 加:112.5s 等前:0.0s 等后:0.0s) ¦ ST10 全景/空调检查(开:64494.5s 加:0.0s 等前:0.0s 等后:0.0s) ¦ ST11 气囊安装+绝缘(开:64494.5s 加:116.0s 等前:0.0s 等后:0.0s) ¦ ST12 L2++(开:64610.5s 加:88.0s 等前:0.0s 等后:44.0s) ¦ ST13 电检1(开:64742.5s 加:84.5s 等前:0.0s 等后:0.0s) ¦ ST14 电检2(开:64827.0s 加:97.5s 等前:0.0s 等后:0.0s) ¦ ST15 小跑道(开:64924.5s 加:50.0s 等前:0.0s 等后:0.0s)
978 | Car#979 | C | 63642 | 65065.5 | 1423.5 | 6918 | Car#976 | [6 empty] | 能力超目标：四轮定位上、下、ARHUD+慢充 | ST1 引取(开:63642.0s 加:56.0s 等前:6918.0s 等后:0.0s) ¦ ST2 集约(开:63698.0s 加:111.0s 等前:0.0s 等后:0.0s) ¦ ST3 空气悬挂+快充(开:63809.0s 加:108.5s 等前:0.0s 等后:0.0s) ¦ ST4 四轮定位上、下(开:63917.5s 加:120.5s 等前:0.0s 等后:0.0s) ¦ ST5 ADAS(开:64038.0s 加:107.0s 等前:0.0s 等后:0.0s) ¦ ST6 ARHUD+慢充(开:64145.0s 加:143.5s 等前:0.0s 等后:0.0s) ¦ ST7 转毂(开:64288.5s 加:114.5s 等前:0.0s 等后:0.0s) ¦ ST8 制动(开:64403.0s 加:114.0s 等前:0.0s 等后:0.0s) ¦ ST9 EG漏液/底盘漏液(开:64517.0s 加:112.5s 等前:0.0s 等后:0.0s) ¦ ST10 全景/空调检查(开:64629.5s 加:0.0s 等前:0.0s 等后:0.0s) ¦ ST11 气囊安装+绝缘(开:64629.5s 加:116.0s 等前:0.0s 等后:0.0s) ¦ ST12 L2++(开:64745.5s 加:88.0s 等前:0.0s 等后:0.0s) ¦ ST13 电检1(开:64833.5s 加:84.5s 等前:0.0s 等后:0.0s) ¦ ST14 电检2(开:64918.0s 加:97.5s 等前:0.0s 等后:0.0s) ¦ ST15 小跑道(开:65015.5s 加:50.0s 等前:0.0s 等后:0.0s)
979 | Car#978 | C | 63577.5 | 65115.5 | 1538 | 7026 | Car#979 | [6 empty] | 能力超目标：四轮定位上、下、ARHUD+慢充 | ST1 引取(开:63577.5s 加:56.0s 等前:6911.5s 等后:8.5s) ¦ ST2 集约(开:63642.0s 加:111.0s 等前:0.0s 等后:26.5s) ¦ ST3 空气悬挂+快充(开:63779.5s 加:108.5s 等前:0.0s 等后:35.0s) ¦ ST4 四轮定位上、下(开:63923.0s 加:120.5s 等前:0.0s 等后:0.0s) ¦ ST5 ADAS(开:64043.5s 加:107.0s 等前:0.0s 等后:3.0s) ¦ ST6 ARHUD+慢充(开:64153.5s 加:143.5s 等前:0.0s 等后:0.0s) ¦ ST7 转毂(开:64297.0s 加:114.5s 等前:0.0s 等后:0.0s) ¦ ST8 制动(开:64411.5s 加:114.0s 等前:0.0s 等后:0.0s) ¦ ST9 EG漏液/底盘漏液(开:64525.5s 加:112.5s 等前:0.0s 等后:0.0s) ¦ ST10 全景/空调检查(开:64638.0s 加:0.0s 等前:0.0s 等后:0.0s) ¦ ST11 气囊安装+绝缘(开:64638.0s 加:116.0s 等前:0.0s 等后:0.0s) ¦ ST12 L2++(开:64754.0s 加:88.0s 等前:0.0s 等后:0.0s) ¦ ST13 电检1(开:64842.0s 加:84.5s 等前:0.0s 等后:0.0s) ¦ ST14 电检2(开:64926.5s 加:97.5s 等前:0.0s 等后:41.5s) ¦ ST15 小跑道(开:65065.5s 加:50.0s 等前:0.0s 等后:0.0s)
980 | Car#981 | C | 63779.5 | 65209 | 1429.5 | 6945.5 | Car#978 | [6 empty] | 能力超目标：四轮定位上、下、ARHUD+慢充 | ST1 引取(开:63779.5s 加:56.0s 等前:6939.5s 等后:0.0s) ¦ ST2 集约(开:63835.5s 加:111.0s 等前:0.0s 等后:0.0s) ¦ ST3 空气悬挂+快充(开:63946.5s 加:108.5s 等前:0.0s 等后:0.0s) ¦ ST4 四轮定位上、下(开:64055.0s 加:120.5s 等前:0.0s 等后:0.0s) ¦ ST5 ADAS(开:64175.5s 加:107.0s 等前:0.0s 等后:6.0s) ¦ ST6 ARHUD+慢充(开:64288.5s 加:143.5s 等前:0.0s 等后:0.0s) ¦ ST7 转毂(开:64432.0s 加:114.5s 等前:0.0s 等后:0.0s) ¦ ST8 制动(开:64546.5s 加:114.0s 等前:0.0s 等后:0.0s) ¦ ST9 EG漏液/底盘漏液(开:64660.5s 加:112.5s 等前:0.0s 等后:0.0s) ¦ ST10 全景/空调检查(开:64773.0s 加:0.0s 等前:0.0s 等后:0.0s) ¦ ST11 气囊安装+绝缘(开:64773.0s 加:116.0s 等前:0.0s 等后:0.0s) ¦ ST12 L2++(开:64889.0s 加:88.0s 等前:0.0s 等后:0.0s) ¦ ST13 电检1(开:64977.0s 加:84.5s 等前:0.0s 等后:0.0s) ¦ ST14 电检2(开:65061.5s 加:97.5s 等前:0.0s 等后:0.0s) ¦ ST15 小跑道(开:65159.0s 加:50.0s 等前:0.0s 等后:0.0s)
981 | Car#980 | C | 63698 | 65259 | 1561 | 7053.5 | Car#981 | [6 empty] | 能力超目标：四轮定位上、下、ARHUD+慢充 | ST1 引取(开:63698.0s 加:56.0s 等前:6916.0s 等后:25.5s) ¦ ST2 集约(开:63779.5s 加:111.0s 等前:0.0s 等后:32.5s) ¦ ST3 空气悬挂+快充(开:63923.0s 加:108.5s 等前:0.0s 等后:12.0s) ¦ ST4 四轮定位上、下(开:64043.5s 加:120.5s 等前:0.0s 等后:0.0s) ¦ ST5 ADAS(开:64164.0s 加:107.0s 等前:0.0s 等后:26.0s) ¦ ST6 ARHUD+慢充(开:64297.0s 加:143.5s 等前:0.0s 等后:0.0s) ¦ ST7 转毂(开:64440.5s 加:114.5s 等前:0.0s 等后:0.0s) ¦ ST8 制动(开:64555.0s 加:114.0s 等前:0.0s 等后:0.0s) ¦ ST9 EG漏液/底盘漏液(开:64669.0s 加:112.5s 等前:0.0s 等后:0.0s) ¦ ST10 全景/空调检查(开:64781.5s 加:0.0s 等前:0.0s 等后:0.0s) ¦ ST11 气囊安装+绝缘(开:64781.5s 加:116.0s 等前:0.0s 等后:0.0s) ¦ ST12 L2++(开:64897.5s 加:88.0s 等前:0.0s 等后:0.0s) ¦ ST13 电检1(开:64985.5s 加:84.5s 等前:0.0s 等后:0.0s) ¦ ST14 电检2(开:65070.0s 加:97.5s 等前:0.0s 等后:41.5s) ¦ ST15 小跑道(开:65209.0s 加:50.0s 等前:0.0s 等后:0.0s)
982 | Car#982 | A | 63835.5 | 65310 | 1474.5 | 7551 | Car#980 | [6 empty] | 能力满足 | ST1 引取(开:63835.5s 加:55.0s 等前:6937.5s 等后:32.5s) ¦ ST2 集约(开:63923.0s 加:106.0s 等前:0.0s 等后:14.5s) ¦ ST3 空气悬挂+快充(开:64043.5s 加:0.0s 等前:0.0s 等后:120.5s) ¦ ST4 四轮定位上、下(开:64164.0s 加:115.0s 等前:0.0s 等后:18.0s) ¦ ST5 ADAS(开:64297.0s 加:97.0s 等前:0.0s 等后:46.5s) ¦ ST6 ARHUD+慢充(开:64440.5s 加:0.0s 等前:0.0s 等后:114.5s) ¦ ST7 转毂(开:64555.0s 加:116.0s 等前:0.0s 等后:0.0s) ¦ ST8 制动(开:64671.0s 加:108.0s 等前:0.0s 等后:2.5s) ¦ ST9 EG漏液/底盘漏液(开:64781.5s 加:115.0s 等前:0.0s 等后:0.0s) ¦ ST10 全景/空调检查(开:64896.5s 加:98.0s 等前:0.0s 等后:0.0s) ¦ ST11 气囊安装+绝缘(开:64994.5s 加:0.0s 等前:0.0s 等后:0.0s) ¦ ST12 L2++(开:64994.5s 加:0.0s 等前:0.0s 等后:75.5s) ¦ ST13 电检1(开:65070.0s 加:0.0s 等前:0.0s 等后:139.0s) ¦ ST14 电检2(开:65209.0s 加:0.0s 等前:0.0s 等后:50.0s) ¦ ST15 小跑道(开:65259.0s 加:51.0s 等前:0.0s 等后:0.0s)
983 | Car#983 | B | 63923 | 65360 | 1437 | 7072.5 | Car#982 | [6 empty] | 能力超目标：四轮定位上、下 | ST1 引取(开:63923.0s 加:56.0s 等前:6967.0s 等后:0.0s) ¦ ST2 集约(开:63979.0s 加:111.0s 等前:0.0s 等后:0.0s) ¦ ST3 空气悬挂+快充(开:64090.0s 加:108.5s 等前:0.0s 等后:0.0s) ¦ ST4 四轮定位上、下(开:64198.5s 加:120.5s 等前:0.0s 等后:0.0s) ¦ ST5 ADAS(开:64319.0s 加:107.0s 等前:0.0s 等后:6.0s) ¦ ST6 ARHUD+慢充(开:64432.0s 加:51.5s 等前:0.0s 等后:63.0s) ¦ ST7 转毂(开:64546.5s 加:114.5s 等前:0.0s 等后:0.0s) ¦ ST8 制动(开:64661.0s 加:114.0s 等前:0.0s 等后:0.0s) ¦ ST9 EG漏液/底盘漏液(开:64775.0s 加:112.5s 等前:0.0s 等后:0.0s) ¦ ST10 全景/空调检查(开:64887.5s 加:0.0s 等前:0.0s 等后:1.5s) ¦ ST11 气囊安装+绝缘(开:64889.0s 加:116.0s 等前:0.0s 等后:0.0s) ¦ ST12 L2++(开:65005.0s 加:88.0s 等前:0.0s 等后:0.0s) ¦ ST13 电检1(开:65093.0s 加:84.5s 等前:0.0s 等后:0.0s) ¦ ST14 电检2(开:65177.5s 加:97.5s 等前:0.0s 等后:35.0s) ¦ ST15 小跑道(开:65310.0s 加:50.0s 等前:0.0s 等后:0.0s)
984 | Car#984 | B | 63979 | 65448 | 1469 | 7102.5 | Car#983 | [6 empty] | 能力超目标：四轮定位上、下 | ST1 引取(开:63979.0s 加:56.0s 等前:6965.0s 等后:8.5s) ¦ ST2 集约(开:64043.5s 加:111.0s 等前:0.0s 等后:9.5s) ¦ ST3 空气悬挂+快充(开:64164.0s 加:108.5s 等前:0.0s 等后:24.5s) ¦ ST4 四轮定位上、下(开:64297.0s 加:120.5s 等前:0.0s 等后:23.0s) ¦ ST5 ADAS(开:64440.5s 加:107.0s 等前:0.0s 等后:7.5s) ¦ ST6 ARHUD+慢充(开:64555.0s 加:51.5s 等前:0.0s 等后:64.5s) ¦ ST7 转毂(开:64671.0s 加:114.5s 等前:0.0s 等后:0.0s) ¦ ST8 制动(开:64785.5s 加:114.0s 等前:0.0s 等后:0.0s) ¦ ST9 EG漏液/底盘漏液(开:64899.5s 加:112.5s 等前:0.0s 等后:0.0s) ¦ ST10 全景/空调检查(开:65012.0s 加:0.0s 等前:0.0s 等后:0.0s) ¦ ST11 气囊安装+绝缘(开:65012.0s 加:116.0s 等前:0.0s 等后:0.0s) ¦ ST12 L2++(开:65128.0s 加:88.0s 等前:0.0s 等后:0.0s) ¦ ST13 电检1(开:65216.0s 加:84.5s 等前:0.0s 等后:0.0s) ¦ ST14 电检2(开:65300.5s 加:97.5s 等前:0.0s 等后:0.0s) ¦ ST15 小跑道(开:65398.0s 加:50.0s 等前:0.0s 等后:0.0s)
985 | Car#985 | B | 64043.5 | 65498 | 1454.5 | 7094.5 | Car#984 | [6 empty] | 能力超目标：四轮定位上、下 | ST1 引取(开:64043.5s 加:56.0s 等前:6971.5s 等后:0.0s) ¦ ST2 集约(开:64099.5s 加:111.0s 等前:0.0s 等后:0.0s) ¦ ST3 空气悬挂+快充(开:64210.5s 加:108.5s 等前:0.0s 等后:0.0s) ¦ ST4 四轮定位上、下(开:64319.0s 加:120.5s 等前:0.0s 等后:0.0s) ¦ ST5 ADAS(开:64439.5s 加:107.0s 等前:0.0s 等后:0.0s) ¦ ST6 ARHUD+慢充(开:64546.5s 加:51.5s 等前:0.0s 等后:63.0s) ¦ ST7 转毂(开:64661.0s 加:114.5s 等前:0.0s 等后:0.0s) ¦ ST8 制动(开:64775.5s 加:114.0s 等前:0.0s 等后:0.0s) ¦ ST9 EG漏液/底盘漏液(开:64889.5s 加:112.5s 等前:0.0s 等后:0.0s) ¦ ST10 全景/空调检查(开:65002.0s 加:0.0s 等前:0.0s 等后:3.0s) ¦ ST11 气囊安装+绝缘(开:65005.0s 加:116.0s 等前:0.0s 等后:0.0s) ¦ ST12 L2++(开:65121.0s 加:88.0s 等前:0.0s 等后:0.0s) ¦ ST13 电检1(开:65209.0s 加:84.5s 等前:0.0s 等后:16.5s) ¦ ST14 电检2(开:65310.0s 加:97.5s 等前:0.0s 等后:40.5s) ¦ ST15 小跑道(开:65448.0s 加:50.0s 等前:0.0s 等后:0.0s)
986 | Car#987 | A | 64164 | 65549 | 1385 | 7500 | Car#985 | [6 empty] | 能力满足 | ST1 引取(开:64164.0s 加:55.0s 等前:6976.0s 等后:0.0s) ¦ ST2 集约(开:64219.0s 加:106.0s 等前:0.0s 等后:0.0s) ¦ ST3 空气悬挂+快充(开:64325.0s 加:0.0s 等前:0.0s 等后:114.5s) ¦ ST4 四轮定位上、下(开:64439.5s 加:115.0s 等前:0.0s 等后:0.0s) ¦ ST5 ADAS(开:64554.5s 加:97.0s 等前:0.0s 等后:9.5s) ¦ ST6 ARHUD+慢充(开:64661.0s 加:0.0s 等前:0.0s 等后:114.5s) ¦ ST7 转毂(开:64775.5s 加:116.0s 等前:0.0s 等后:0.0s) ¦ ST8 制动(开:64891.5s 加:108.0s 等前:0.0s 等后:2.5s) ¦ ST9 EG漏液/底盘漏液(开:65002.0s 加:115.0s 等前:0.0s 等后:0.0s) ¦ ST10 全景/空调检查(开:65117.0s 加:98.0s 等前:0.0s 等后:0.0s) ¦ ST11 气囊安装+绝缘(开:65215.0s 加:0.0s 等前:0.0s 等后:0.0s) ¦ ST12 L2++(开:65215.0s 加:0.0s 等前:0.0s 等后:95.0s) ¦ ST13 电检1(开:65310.0s 加:0.0s 等前:0.0s 等后:138.0s) ¦ ST14 电检2(开:65448.0s 加:0.0s 等前:0.0s 等后:50.0s) ¦ ST15 小跑道(开:65498.0s 加:51.0s 等前:0.0s 等后:0.0s)
987 | Car#986 | C | 64099.5 | 65599 | 1499.5 | 7045.5 | Car#987 | [6 empty] | 能力超目标：四轮定位上、下、ARHUD+慢充 | ST1 引取(开:64099.5s 加:56.0s 等前:6969.5s 等后:8.5s) ¦ ST2 集约(开:64164.0s 加:111.0s 等前:0.0s 等后:22.0s) ¦ ST3 空气悬挂+快充(开:64297.0s 加:108.5s 等前:0.0s 等后:35.0s) ¦ ST4 四轮定位上、下(开:64440.5s 加:120.5s 等前:0.0s 等后:0.0s) ¦ ST5 ADAS(开:64561.0s 加:107.0s 等前:0.0s 等后:3.0s) ¦ ST6 ARHUD+慢充(开:64671.0s 加:143.5s 等前:0.0s 等后:0.0s) ¦ ST7 转毂(开:64814.5s 加:114.5s 等前:0.0s 等后:0.0s) ¦ ST8 制动(开:64929.0s 加:114.0s 等前:0.0s 等后:0.0s) ¦ ST9 EG漏液/底盘漏液(开:65043.0s 加:112.5s 等前:0.0s 等后:0.0s) ¦ ST10 全景/空调检查(开:65155.5s 加:0.0s 等前:0.0s 等后:0.0s) ¦ ST11 气囊安装+绝缘(开:65155.5s 加:116.0s 等前:0.0s 等后:0.0s) ¦ ST12 L2++(开:65271.5s 加:88.0s 等前:0.0s 等后:0.0s) ¦ ST13 电检1(开:65359.5s 加:84.5s 等前:0.0s 等后:0.0s) ¦ ST14 电检2(开:65444.0s 加:97.5s 等前:0.0s 等后:7.5s) ¦ ST15 小跑道(开:65549.0s 加:50.0s 等前:0.0s 等后:0.0s)
988 | Car#989 | C | 64297 | 65720.5 | 1423.5 | 6993 | Car#986 | [6 empty] | 能力超目标：四轮定位上、下、ARHUD+慢充 | ST1 引取(开:64297.0s 加:56.0s 等前:6993.0s 等后:0.0s) ¦ ST2 集约(开:64353.0s 加:111.0s 等前:0.0s 等后:0.0s) ¦ ST3 空气悬挂+快充(开:64464.0s 加:108.5s 等前:0.0s 等后:0.0s) ¦ ST4 四轮定位上、下(开:64572.5s 加:120.5s 等前:0.0s 等后:0.0s) ¦ ST5 ADAS(开:64693.0s 加:107.0s 等前:0.0s 等后:0.0s) ¦ ST6 ARHUD+慢充(开:64800.0s 加:143.5s 等前:0.0s 等后:0.0s) ¦ ST7 转毂(开:64943.5s 加:114.5s 等前:0.0s 等后:0.0s) ¦ ST8 制动(开:65058.0s 加:114.0s 等前:0.0s 等后:0.0s) ¦ ST9 EG漏液/底盘漏液(开:65172.0s 加:112.5s 等前:0.0s 等后:0.0s) ¦ ST10 全景/空调检查(开:65284.5s 加:0.0s 等前:0.0s 等后:0.0s) ¦ ST11 气囊安装+绝缘(开:65284.5s 加:116.0s 等前:0.0s 等后:0.0s) ¦ ST12 L2++(开:65400.5s 加:88.0s 等前:0.0s 等后:0.0s) ¦ ST13 电检1(开:65488.5s 加:84.5s 等前:0.0s 等后:0.0s) ¦ ST14 电检2(开:65573.0s 加:97.5s 等前:0.0s 等后:0.0s) ¦ ST15 小跑道(开:65670.5s 加:50.0s 等前:0.0s 等后:0.0s)
989 | Car#991 | A | 64440.5 | 65771.5 | 1331 | 7490.5 | Car#989 | [6 empty] | 能力满足 | ST1 引取(开:64440.5s 加:55.0s 等前:7020.5s 等后:0.0s) ¦ ST2 集约(开:64495.5s 加:106.0s 等前:0.0s 等后:0.0s) ¦ ST3 空气悬挂+快充(开:64601.5s 加:0.0s 等前:0.0s 等后:91.5s) ¦ ST4 四轮定位上、下(开:64693.0s 加:115.0s 等前:0.0s 等后:0.0s) ¦ ST5 ADAS(开:64808.0s 加:97.0s 等前:0.0s 等后:38.5s) ¦ ST6 ARHUD+慢充(开:64943.5s 加:0.0s 等前:0.0s 等后:114.5s) ¦ ST7 转毂(开:65058.0s 加:116.0s 等前:0.0s 等后:0.0s) ¦ ST8 制动(开:65174.0s 加:108.0s 等前:0.0s 等后:2.5s) ¦ ST9 EG漏液/底盘漏液(开:65284.5s 加:115.0s 等前:0.0s 等后:0.0s) ¦ ST10 全景/空调检查(开:65399.5s 加:98.0s 等前:0.0s 等后:0.0s) ¦ ST11 气囊安装+绝缘(开:65497.5s 加:0.0s 等前:0.0s 等后:0.0s) ¦ ST12 L2++(开:65497.5s 加:0.0s 等前:0.0s 等后:75.5s) ¦ ST13 电检1(开:65573.0s 加:0.0s 等前:0.0s 等后:97.5s) ¦ ST14 电检2(开:65670.5s 加:0.0s 等前:0.0s 等后:50.0s) ¦ ST15 小跑道(开:65720.5s 加:51.0s 等前:0.0s 等后:0.0s)
990 | Car#988 | C | 64219 | 65821.5 | 1602.5 | 7152 | Car#991 | [6 empty] | 能力超目标：四轮定位上、下、ARHUD+慢充 | ST1 引取(开:64219.0s 加:56.0s 等前:6973.0s 等后:22.0s) ¦ ST2 集约(开:64297.0s 加:111.0s 等前:0.0s 等后:32.5s) ¦ ST3 空气悬挂+快充(开:64440.5s 加:108.5s 等前:0.0s 等后:12.0s) ¦ ST4 四轮定位上、下(开:64561.0s 加:120.5s 等前:0.0s 等后:0.0s) ¦ ST5 ADAS(开:64681.5s 加:107.0s 等前:0.0s 等后:26.0s) ¦ ST6 ARHUD+慢充(开:64814.5s 加:143.5s 等前:0.0s 等后:0.0s) ¦ ST7 转毂(开:64958.0s 加:114.5s 等前:0.0s 等后:0.0s) ¦ ST8 制动(开:65072.5s 加:114.0s 等前:0.0s 等后:0.0s) ¦ ST9 EG漏液/底盘漏液(开:65186.5s 加:112.5s 等前:0.0s 等后:0.0s) ¦ ST10 全景/空调检查(开:65299.0s 加:0.0s 等前:0.0s 等后:0.0s) ¦ ST11 气囊安装+绝缘(开:65299.0s 加:116.0s 等前:0.0s 等后:0.0s) ¦ ST12 L2++(开:65415.0s 加:88.0s 等前:0.0s 等后:0.0s) ¦ ST13 电检1(开:65503.0s 加:84.5s 等前:0.0s 等后:0.0s) ¦ ST14 电检2(开:65587.5s 加:97.5s 等前:0.0s 等后:86.5s) ¦ ST15 小跑道(开:65771.5s 加:50.0s 等前:0.0s 等后:0.0s)
991 | Car#990 | A | 64353 | 65872.5 | 1519.5 | 7649.5 | Car#988 | [6 empty] | 能力满足 | ST1 引取(开:64353.0s 加:55.0s 等前:6991.0s 等后:32.5s) ¦ ST2 集约(开:64440.5s 加:106.0s 等前:0.0s 等后:14.5s) ¦ ST3 空气悬挂+快充(开:64561.0s 加:0.0s 等前:0.0s 等后:120.5s) ¦ ST4 四轮定位上、下(开:64681.5s 加:115.0s 等前:0.0s 等后:18.0s) ¦ ST5 ADAS(开:64814.5s 加:97.0s 等前:0.0s 等后:46.5s) ¦ ST6 ARHUD+慢充(开:64958.0s 加:0.0s 等前:0.0s 等后:114.5s) ¦ ST7 转毂(开:65072.5s 加:116.0s 等前:0.0s 等后:0.0s) ¦ ST8 制动(开:65188.5s 加:108.0s 等前:0.0s 等后:2.5s) ¦ ST9 EG漏液/底盘漏液(开:65299.0s 加:115.0s 等前:0.0s 等后:0.0s) ¦ ST10 全景/空调检查(开:65414.0s 加:98.0s 等前:0.0s 等后:0.0s) ¦ ST11 气囊安装+绝缘(开:65512.0s 加:0.0s 等前:0.0s 等后:0.0s) ¦ ST12 L2++(开:65512.0s 加:0.0s 等前:0.0s 等后:75.5s) ¦ ST13 电检1(开:65587.5s 加:0.0s 等前:0.0s 等后:184.0s) ¦ ST14 电检2(开:65771.5s 加:0.0s 等前:0.0s 等后:50.0s) ¦ ST15 小跑道(开:65821.5s 加:51.0s 等前:0.0s 等后:0.0s)
992 | Car#993 | C | 64561 | 65984.5 | 1423.5 | 7025 | Car#990 | [6 empty] | 能力超目标：四轮定位上、下、ARHUD+慢充 | ST1 引取(开:64561.0s 加:56.0s 等前:7025.0s 等后:0.0s) ¦ ST2 集约(开:64617.0s 加:111.0s 等前:0.0s 等后:0.0s) ¦ ST3 空气悬挂+快充(开:64728.0s 加:108.5s 等前:0.0s 等后:0.0s) ¦ ST4 四轮定位上、下(开:64836.5s 加:120.5s 等前:0.0s 等后:0.0s) ¦ ST5 ADAS(开:64957.0s 加:107.0s 等前:0.0s 等后:0.0s) ¦ ST6 ARHUD+慢充(开:65064.0s 加:143.5s 等前:0.0s 等后:0.0s) ¦ ST7 转毂(开:65207.5s 加:114.5s 等前:0.0s 等后:0.0s) ¦ ST8 制动(开:65322.0s 加:114.0s 等前:0.0s 等后:0.0s) ¦ ST9 EG漏液/底盘漏液(开:65436.0s 加:112.5s 等前:0.0s 等后:0.0s) ¦ ST10 全景/空调检查(开:65548.5s 加:0.0s 等前:0.0s 等后:0.0s) ¦ ST11 气囊安装+绝缘(开:65548.5s 加:116.0s 等前:0.0s 等后:0.0s) ¦ ST12 L2++(开:65664.5s 加:88.0s 等前:0.0s 等后:0.0s) ¦ ST13 电检1(开:65752.5s 加:84.5s 等前:0.0s 等后:0.0s) ¦ ST14 电检2(开:65837.0s 加:97.5s 等前:0.0s 等后:0.0s) ¦ ST15 小跑道(开:65934.5s 加:50.0s 等前:0.0s 等后:0.0s)
993 | Car#992 | C | 64495.5 | 66034.5 | 1539 | 7133 | Car#993 | [6 empty] | 能力超目标：四轮定位上、下、ARHUD+慢充 | ST1 引取(开:64495.5s 加:56.0s 等前:7017.5s 等后:9.5s) ¦ ST2 集约(开:64561.0s 加:111.0s 等前:0.0s 等后:9.5s) ¦ ST3 空气悬挂+快充(开:64681.5s 加:108.5s 等前:0.0s 等后:24.5s) ¦ ST4 四轮定位上、下(开:64814.5s 加:120.5s 等前:0.0s 等后:23.0s) ¦ ST5 ADAS(开:64958.0s 加:107.0s 等前:0.0s 等后:7.5s) ¦ ST6 ARHUD+慢充(开:65072.5s 加:143.5s 等前:0.0s 等后:0.0s) ¦ ST7 转毂(开:65216.0s 加:114.5s 等前:0.0s 等后:0.0s) ¦ ST8 制动(开:65330.5s 加:114.0s 等前:0.0s 等后:0.0s) ¦ ST9 EG漏液/底盘漏液(开:65444.5s 加:112.5s 等前:0.0s 等后:0.0s) ¦ ST10 全景/空调检查(开:65557.0s 加:0.0s 等前:0.0s 等后:0.0s) ¦ ST11 气囊安装+绝缘(开:65557.0s 加:116.0s 等前:0.0s 等后:0.0s) ¦ ST12 L2++(开:65673.0s 加:88.0s 等前:0.0s 等后:10.5s) ¦ ST13 电检1(开:65771.5s 加:84.5s 等前:0.0s 等后:0.0s) ¦ ST14 电检2(开:65856.0s 加:97.5s 等前:0.0s 等后:31.0s) ¦ ST15 小跑道(开:65984.5s 加:50.0s 等前:0.0s 等后:0.0s)
994 | Car#995 | B | 64681.5 | 66100.5 | 1419 | 7117 | Car#992 | [6 empty] | 能力超目标：四轮定位上、下 | ST1 引取(开:64681.5s 加:56.0s 等前:7029.5s 等后:0.0s) ¦ ST2 集约(开:64737.5s 加:111.0s 等前:0.0s 等后:0.0s) ¦ ST3 空气悬挂+快充(开:64848.5s 加:108.5s 等前:0.0s 等后:0.0s) ¦ ST4 四轮定位上、下(开:64957.0s 加:120.5s 等前:0.0s 等后:0.0s) ¦ ST5 ADAS(开:65077.5s 加:107.0s 等前:0.0s 等后:23.0s) ¦ ST6 ARHUD+慢充(开:65207.5s 加:51.5s 等前:0.0s 等后:63.0s) ¦ ST7 转毂(开:65322.0s 加:114.5s 等前:0.0s 等后:0.0s) ¦ ST8 制动(开:65436.5s 加:114.0s 等前:0.0s 等后:0.0s) ¦ ST9 EG漏液/底盘漏液(开:65550.5s 加:112.5s 等前:0.0s 等后:0.0s) ¦ ST10 全景/空调检查(开:65663.0s 加:0.0s 等前:0.0s 等后:1.5s) ¦ ST11 气囊安装+绝缘(开:65664.5s 加:116.0s 等前:0.0s 等后:0.0s) ¦ ST12 L2++(开:65780.5s 加:88.0s 等前:0.0s 等后:0.0s) ¦ ST13 电检1(开:65868.5s 加:84.5s 等前:0.0s 等后:0.0s) ¦ ST14 电检2(开:65953.0s 加:97.5s 等前:0.0s 等后:0.0s) ¦ ST15 小跑道(开:66050.5s 加:50.0s 等前:0.0s 等后:0.0s)
995 | Car#994 | C | 64617 | 66150.5 | 1533.5 | 7133 | Car#995 | [6 empty] | 能力超目标：四轮定位上、下、ARHUD+慢充 | ST1 引取(开:64617.0s 加:56.0s 等前:7023.0s 等后:8.5s) ¦ ST2 集约(开:64681.5s 加:111.0s 等前:0.0s 等后:22.0s) ¦ ST3 空气悬挂+快充(开:64814.5s 加:108.5s 等前:0.0s 等后:35.0s) ¦ ST4 四轮定位上、下(开:64958.0s 加:120.5s 等前:0.0s 等后:0.0s) ¦ ST5 ADAS(开:65078.5s 加:107.0s 等前:0.0s 等后:30.5s) ¦ ST6 ARHUD+慢充(开:65216.0s 加:143.5s 等前:0.0s 等后:0.0s) ¦ ST7 转毂(开:65359.5s 加:114.5s 等前:0.0s 等后:0.0s) ¦ ST8 制动(开:65474.0s 加:114.0s 等前:0.0s 等后:0.0s) ¦ ST9 EG漏液/底盘漏液(开:65588.0s 加:112.5s 等前:0.0s 等后:0.0s) ¦ ST10 全景/空调检查(开:65700.5s 加:0.0s 等前:0.0s 等后:0.0s) ¦ ST11 气囊安装+绝缘(开:65700.5s 加:116.0s 等前:0.0s 等后:0.0s) ¦ ST12 L2++(开:65816.5s 加:88.0s 等前:0.0s 等后:0.0s) ¦ ST13 电检1(开:65904.5s 加:84.5s 等前:0.0s 等后:0.0s) ¦ ST14 电检2(开:65989.0s 加:97.5s 等前:0.0s 等后:14.0s) ¦ ST15 小跑道(开:66100.5s 加:50.0s 等前:0.0s 等后:0.0s)
996 | Car#997 | B | 64814.5 | 66216.5 | 1402 | 7117 | Car#994 | [6 empty] | 能力超目标：四轮定位上、下 | ST1 引取(开:64814.5s 加:56.0s 等前:7046.5s 等后:0.0s) ¦ ST2 集约(开:64870.5s 加:111.0s 等前:0.0s 等后:0.0s) ¦ ST3 空气悬挂+快充(开:64981.5s 加:108.5s 等前:0.0s 等后:0.0s) ¦ ST4 四轮定位上、下(开:65090.0s 加:120.5s 等前:0.0s 等后:0.0s) ¦ ST5 ADAS(开:65210.5s 加:107.0s 等前:0.0s 等后:4.5s) ¦ ST6 ARHUD+慢充(开:65322.0s 加:51.5s 等前:0.0s 等后:63.0s) ¦ ST7 转毂(开:65436.5s 加:114.5s 等前:0.0s 等后:0.0s) ¦ ST8 制动(开:65551.0s 加:114.0s 等前:0.0s 等后:0.0s) ¦ ST9 EG漏液/底盘漏液(开:65665.0s 加:112.5s 等前:0.0s 等后:0.0s) ¦ ST10 全景/空调检查(开:65777.5s 加:0.0s 等前:0.0s 等后:3.0s) ¦ ST11 气囊安装+绝缘(开:65780.5s 加:116.0s 等前:0.0s 等后:0.0s) ¦ ST12 L2++(开:65896.5s 加:88.0s 等前:0.0s 等后:0.0s) ¦ ST13 电检1(开:65984.5s 加:84.5s 等前:0.0s 等后:0.0s) ¦ ST14 电检2(开:66069.0s 加:97.5s 等前:0.0s 等后:0.0s) ¦ ST15 小跑道(开:66166.5s 加:50.0s 等前:0.0s 等后:0.0s)
997 | Car#999 | A | 64958 | 66267.5 | 1309.5 | 7522.5 | Car#997 | [6 empty] | 能力满足 | ST1 引取(开:64958.0s 加:55.0s 等前:7074.0s 等后:0.0s) ¦ ST2 集约(开:65013.0s 加:106.0s 等前:0.0s 等后:0.0s) ¦ ST3 空气悬挂+快充(开:65119.0s 加:0.0s 等前:0.0s 等后:91.5s) ¦ ST4 四轮定位上、下(开:65210.5s 加:115.0s 等前:0.0s 等后:0.0s) ¦ ST5 ADAS(开:65325.5s 加:97.0s 等前:0.0s 等后:14.0s) ¦ ST6 ARHUD+慢充(开:65436.5s 加:0.0s 等前:0.0s 等后:114.5s) ¦ ST7 转毂(开:65551.0s 加:116.0s 等前:0.0s 等后:0.0s) ¦ ST8 制动(开:65667.0s 加:108.0s 等前:0.0s 等后:2.5s) ¦ ST9 EG漏液/底盘漏液(开:65777.5s 加:115.0s 等前:0.0s 等后:0.0s) ¦ ST10 全景/空调检查(开:65892.5s 加:98.0s 等前:0.0s 等后:0.0s) ¦ ST11 气囊安装+绝缘(开:65990.5s 加:0.0s 等前:0.0s 等后:0.0s) ¦ ST12 L2++(开:65990.5s 加:0.0s 等前:0.0s 等后:78.5s) ¦ ST13 电检1(开:66069.0s 加:0.0s 等前:0.0s 等后:97.5s) ¦ ST14 电检2(开:66166.5s 加:0.0s 等前:0.0s 等后:50.0s) ¦ ST15 小跑道(开:66216.5s 加:51.0s 等前:0.0s 等后:0.0s)
998 | Car#996 | B | 64737.5 | 66317.5 | 1580 | 7276 | Car#999 | [6 empty] | 能力超目标：四轮定位上、下 | ST1 引取(开:64737.5s 加:56.0s 等前:7027.5s 等后:21.0s) ¦ ST2 集约(开:64814.5s 加:111.0s 等前:0.0s 等后:32.5s) ¦ ST3 空气悬挂+快充(开:64958.0s 加:108.5s 等前:0.0s 等后:12.0s) ¦ ST4 四轮定位上、下(开:65078.5s 加:120.5s 等前:0.0s 等后:17.0s) ¦ ST5 ADAS(开:65216.0s 加:107.0s 等前:0.0s 等后:36.5s) ¦ ST6 ARHUD+慢充(开:65359.5s 加:51.5s 等前:0.0s 等后:63.0s) ¦ ST7 转毂(开:65474.0s 加:114.5s 等前:0.0s 等后:0.0s) ¦ ST8 制动(开:65588.5s 加:114.0s 等前:0.0s 等后:0.0s) ¦ ST9 EG漏液/底盘漏液(开:65702.5s 加:112.5s 等前:0.0s 等后:0.0s) ¦ ST10 全景/空调检查(开:65815.0s 加:0.0s 等前:0.0s 等后:1.5s) ¦ ST11 气囊安装+绝缘(开:65816.5s 加:116.0s 等前:0.0s 等后:0.0s) ¦ ST12 L2++(开:65932.5s 加:88.0s 等前:0.0s 等后:0.0s) ¦ ST13 电检1(开:66020.5s 加:84.5s 等前:0.0s 等后:0.0s) ¦ ST14 电检2(开:66105.0s 加:97.5s 等前:0.0s 等后:65.0s) ¦ ST15 小跑道(开:66267.5s 加:50.0s 等前:0.0s 等后:0.0s)
999 | Car#998 | C | 64870.5 | 66415 | 1544.5 | 7165.5 | Car#996 | [6 empty] | 能力超目标：四轮定位上、下、ARHUD+慢充 | ST1 引取(开:64870.5s 加:56.0s 等前:7044.5s 等后:31.5s) ¦ ST2 集约(开:64958.0s 加:111.0s 等前:0.0s 等后:9.5s) ¦ ST3 空气悬挂+快充(开:65078.5s 加:108.5s 等前:0.0s 等后:29.0s) ¦ ST4 四轮定位上、下(开:65216.0s 加:120.5s 等前:0.0s 等后:23.0s) ¦ ST5 ADAS(开:65359.5s 加:107.0s 等前:0.0s 等后:7.5s) ¦ ST6 ARHUD+慢充(开:65474.0s 加:143.5s 等前:0.0s 等后:0.0s) ¦ ST7 转毂(开:65617.5s 加:114.5s 等前:0.0s 等后:0.0s) ¦ ST8 制动(开:65732.0s 加:114.0s 等前:0.0s 等后:0.0s) ¦ ST9 EG漏液/底盘漏液(开:65846.0s 加:112.5s 等前:0.0s 等后:0.0s) ¦ ST10 全景/空调检查(开:65958.5s 加:0.0s 等前:0.0s 等后:0.0s) ¦ ST11 气囊安装+绝缘(开:65958.5s 加:116.0s 等前:0.0s 等后:0.0s) ¦ ST12 L2++(开:66074.5s 加:88.0s 等前:0.0s 等后:0.0s) ¦ ST13 电检1(开:66162.5s 加:84.5s 等前:0.0s 等后:20.5s) ¦ ST14 电检2(开:66267.5s 加:97.5s 等前:0.0s 等后:0.0s) ¦ ST15 小跑道(开:66365.0s 加:50.0s 等前:0.0s 等后:0.0s)
1000 | Car#1001 | C | 65078.5 | 66502 | 1423.5 | 7078.5 | Car#998 | [6 empty] | 能力超目标：四轮定位上、下、ARHUD+慢充 | ST1 引取(开:65078.5s 加:56.0s 等前:7078.5s 等后:0.0s) ¦ ST2 集约(开:65134.5s 加:111.0s 等前:0.0s 等后:0.0s) ¦ ST3 空气悬挂+快充(开:65245.5s 加:108.5s 等前:0.0s 等后:0.0s) ¦ ST4 四轮定位上、下(开:65354.0s 加:120.5s 等前:0.0s 等后:0.0s) ¦ ST5 ADAS(开:65474.5s 加:107.0s 等前:0.0s 等后:0.0s) ¦ ST6 ARHUD+慢充(开:65581.5s 加:143.5s 等前:0.0s 等后:0.0s) ¦ ST7 转毂(开:65725.0s 加:114.5s 等前:0.0s 等后:0.0s) ¦ ST8 制动(开:65839.5s 加:114.0s 等前:0.0s 等后:0.0s) ¦ ST9 EG漏液/底盘漏液(开:65953.5s 加:112.5s 等前:0.0s 等后:0.0s) ¦ ST10 全景/空调检查(开:66066.0s 加:0.0s 等前:0.0s 等后:0.0s) ¦ ST11 气囊安装+绝缘(开:66066.0s 加:116.0s 等前:0.0s 等后:0.0s) ¦ ST12 L2++(开:66182.0s 加:88.0s 等前:0.0s 等后:0.0s) ¦ ST13 电检1(开:66270.0s 加:84.5s 等前:0.0s 等后:0.0s) ¦ ST14 电检2(开:66354.5s 加:97.5s 等前:0.0s 等后:0.0s) ¦ ST15 小跑道(开:66452.0s 加:50.0s 等前:0.0s 等后:0.0s)
1001 | Car#1003 | A | 65216 | 66553 | 1337 | 7576 | Car#1001 | [6 empty] | 能力满足 | ST1 引取(开:65216.0s 加:55.0s 等前:7100.0s 等后:0.0s) ¦ ST2 集约(开:65271.0s 加:106.0s 等前:0.0s 等后:0.0s) ¦ ST3 空气悬挂+快充(开:65377.0s 加:0.0s 等前:0.0s 等后:97.5s) ¦ ST4 四轮定位上、下(开:65474.5s 加:115.0s 等前:0.0s 等后:0.0s) ¦ ST5 ADAS(开:65589.5s 加:97.0s 等前:0.0s 等后:38.5s) ¦ ST6 ARHUD+慢充(开:65725.0s 加:0.0s 等前:0.0s 等后:114.5s) ¦ ST7 转毂(开:65839.5s 加:116.0s 等前:0.0s 等后:0.0s) ¦ ST8 制动(开:65955.5s 加:108.0s 等前:0.0s 等后:2.5s) ¦ ST9 EG漏液/底盘漏液(开:66066.0s 加:115.0s 等前:0.0s 等后:0.0s) ¦ ST10 全景/空调检查(开:66181.0s 加:98.0s 等前:0.0s 等后:0.0s) ¦ ST11 气囊安装+绝缘(开:66279.0s 加:0.0s 等前:0.0s 等后:0.0s) ¦ ST12 L2++(开:66279.0s 加:0.0s 等前:0.0s 等后:75.5s) ¦ ST13 电检1(开:66354.5s 加:0.0s 等前:0.0s 等后:97.5s) ¦ ST14 电检2(开:66452.0s 加:0.0s 等前:0.0s 等后:50.0s) ¦ ST15 小跑道(开:66502.0s 加:51.0s 等前:0.0s 等后:0.0s)
1002 | Car#1000 | C | 65013 | 66603 | 1590 | 7237.5 | Car#1003 | [6 empty] | 能力超目标：四轮定位上、下、ARHUD+慢充 | ST1 引取(开:65013.0s 加:56.0s 等前:7071.0s 等后:9.5s) ¦ ST2 集约(开:65078.5s 加:111.0s 等前:0.0s 等后:26.5s) ¦ ST3 空气悬挂+快充(开:65216.0s 加:108.5s 等前:0.0s 等后:35.0s) ¦ ST4 四轮定位上、下(开:65359.5s 加:120.5s 等前:0.0s 等后:0.0s) ¦ ST5 ADAS(开:65480.0s 加:107.0s 等前:0.0s 等后:30.5s) ¦ ST6 ARHUD+慢充(开:65617.5s 加:143.5s 等前:0.0s 等后:0.0s) ¦ ST7 转毂(开:65761.0s 加:114.5s 等前:0.0s 等后:0.0s) ¦ ST8 制动(开:65875.5s 加:114.0s 等前:0.0s 等后:0.0s) ¦ ST9 EG漏液/底盘漏液(开:65989.5s 加:112.5s 等前:0.0s 等后:0.0s) ¦ ST10 全景/空调检查(开:66102.0s 加:0.0s 等前:0.0s 等后:0.0s) ¦ ST11 气囊安装+绝缘(开:66102.0s 加:116.0s 等前:0.0s 等后:0.0s) ¦ ST12 L2++(开:66218.0s 加:88.0s 等前:0.0s 等后:0.0s) ¦ ST13 电检1(开:66306.0s 加:84.5s 等前:0.0s 等后:0.0s) ¦ ST14 电检2(开:66390.5s 加:97.5s 等前:0.0s 等后:65.0s) ¦ ST15 小跑道(开:66553.0s 加:50.0s 等前:0.0s 等后:0.0s)
1003 | Car#1005 | A | 65359.5 | 66654 | 1294.5 | 7561 | Car#1000 | [6 empty] | 能力满足 | ST1 引取(开:65359.5s 加:55.0s 等前:7127.5s 等后:0.0s) ¦ ST2 集约(开:65414.5s 加:106.0s 等前:0.0s 等后:0.0s) ¦ ST3 空气悬挂+快充(开:65520.5s 加:0.0s 等前:0.0s 等后:69.0s) ¦ ST4 四轮定位上、下(开:65589.5s 加:115.0s 等前:0.0s 等后:20.5s) ¦ ST5 ADAS(开:65725.0s 加:97.0s 等前:0.0s 等后:17.5s) ¦ ST6 ARHUD+慢充(开:65839.5s 加:0.0s 等前:0.0s 等后:116.0s) ¦ ST7 转毂(开:65955.5s 加:116.0s 等前:0.0s 等后:0.0s) ¦ ST8 制动(开:66071.5s 加:108.0s 等前:0.0s 等后:1.5s) ¦ ST9 EG漏液/底盘漏液(开:66181.0s 加:115.0s 等前:0.0s 等后:0.0s) ¦ ST10 全景/空调检查(开:66296.0s 加:98.0s 等前:0.0s 等后:0.0s) ¦ ST11 气囊安装+绝缘(开:66394.0s 加:0.0s 等前:0.0s 等后:0.0s) ¦ ST12 L2++(开:66394.0s 加:0.0s 等前:0.0s 等后:58.0s) ¦ ST13 电检1(开:66452.0s 加:0.0s 等前:0.0s 等后:50.0s) ¦ ST14 电检2(开:66502.0s 加:0.0s 等前:0.0s 等后:101.0s) ¦ ST15 小跑道(开:66603.0s 加:51.0s 等前:0.0s 等后:0.0s)
1004 | Car#1002 | C | 65134.5 | 66704 | 1569.5 | 7222.5 | Car#1005 | [6 empty] | 能力超目标：四轮定位上、下、ARHUD+慢充 | ST1 引取(开:65134.5s 加:56.0s 等前:7076.5s 等后:25.5s) ¦ ST2 集约(开:65216.0s 加:111.0s 等前:0.0s 等后:32.5s) ¦ ST3 空气悬挂+快充(开:65359.5s 加:108.5s 等前:0.0s 等后:12.0s) ¦ ST4 四轮定位上、下(开:65480.0s 加:120.5s 等前:0.0s 等后:17.0s) ¦ ST5 ADAS(开:65617.5s 加:107.0s 等前:0.0s 等后:36.5s) ¦ ST6 ARHUD+慢充(开:65761.0s 加:143.5s 等前:0.0s 等后:0.0s) ¦ ST7 转毂(开:65904.5s 加:114.5s 等前:0.0s 等后:0.0s) ¦ ST8 制动(开:66019.0s 加:114.0s 等前:0.0s 等后:0.0s) ¦ ST9 EG漏液/底盘漏液(开:66133.0s 加:112.5s 等前:0.0s 等后:0.0s) ¦ ST10 全景/空调检查(开:66245.5s 加:0.0s 等前:0.0s 等后:0.0s) ¦ ST11 气囊安装+绝缘(开:66245.5s 加:116.0s 等前:0.0s 等后:0.0s) ¦ ST12 L2++(开:66361.5s 加:88.0s 等前:0.0s 等后:0.0s) ¦ ST13 电检1(开:66449.5s 加:84.5s 等前:0.0s 等后:19.0s) ¦ ST14 电检2(开:66553.0s 加:97.5s 等前:0.0s 等后:3.5s) ¦ ST15 小跑道(开:66654.0s 加:50.0s 等前:0.0s 等后:0.0s)
1005 | Car#1004 | A | 65271 | 66755 | 1484 | 7720 | Car#1002 | [6 empty] | 能力满足 | ST1 引取(开:65271.0s 加:55.0s 等前:7097.0s 等后:33.5s) ¦ ST2 集约(开:65359.5s 加:106.0s 等前:0.0s 等后:14.5s) ¦ ST3 空气悬挂+快充(开:65480.0s 加:0.0s 等前:0.0s 等后:137.5s) ¦ ST4 四轮定位上、下(开:65617.5s 加:115.0s 等前:0.0s 等后:28.5s) ¦ ST5 ADAS(开:65761.0s 加:97.0s 等前:0.0s 等后:46.5s) ¦ ST6 ARHUD+慢充(开:65904.5s 加:0.0s 等前:0.0s 等后:114.5s) ¦ ST7 转毂(开:66019.0s 加:116.0s 等前:0.0s 等后:0.0s) ¦ ST8 制动(开:66135.0s 加:108.0s 等前:0.0s 等后:2.5s) ¦ ST9 EG漏液/底盘漏液(开:66245.5s 加:115.0s 等前:0.0s 等后:0.0s) ¦ ST10 全景/空调检查(开:66360.5s 加:98.0s 等前:0.0s 等后:0.0s) ¦ ST11 气囊安装+绝缘(开:66458.5s 加:0.0s 等前:0.0s 等后:0.0s) ¦ ST12 L2++(开:66458.5s 加:0.0s 等前:0.0s 等后:94.5s) ¦ ST13 电检1(开:66553.0s 加:0.0s 等前:0.0s 等后:101.0s) ¦ ST14 电检2(开:66654.0s 加:0.0s 等前:0.0s 等后:50.0s) ¦ ST15 小跑道(开:66704.0s 加:51.0s 等前:0.0s 等后:0.0s)
1006 | Car#1007 | C | 65480 | 66903.5 | 1423.5 | 7132 | Car#1004 | [6 empty] | 能力超目标：四轮定位上、下、ARHUD+慢充 | ST1 引取(开:65480.0s 加:56.0s 等前:7132.0s 等后:0.0s) ¦ ST2 集约(开:65536.0s 加:111.0s 等前:0.0s 等后:0.0s) ¦ ST3 空气悬挂+快充(开:65647.0s 加:108.5s 等前:0.0s 等后:0.0s) ¦ ST4 四轮定位上、下(开:65755.5s 加:120.5s 等前:0.0s 等后:0.0s) ¦ ST5 ADAS(开:65876.0s 加:107.0s 等前:0.0s 等后:0.0s) ¦ ST6 ARHUD+慢充(开:65983.0s 加:143.5s 等前:0.0s 等后:0.0s) ¦ ST7 转毂(开:66126.5s 加:114.5s 等前:0.0s 等后:0.0s) ¦ ST8 制动(开:66241.0s 加:114.0s 等前:0.0s 等后:0.0s) ¦ ST9 EG漏液/底盘漏液(开:66355.0s 加:112.5s 等前:0.0s 等后:0.0s) ¦ ST10 全景/空调检查(开:66467.5s 加:0.0s 等前:0.0s 等后:0.0s) ¦ ST11 气囊安装+绝缘(开:66467.5s 加:116.0s 等前:0.0s 等后:0.0s) ¦ ST12 L2++(开:66583.5s 加:88.0s 等前:0.0s 等后:0.0s) ¦ ST13 电检1(开:66671.5s 加:84.5s 等前:0.0s 等后:0.0s) ¦ ST14 电检2(开:66756.0s 加:97.5s 等前:0.0s 等后:0.0s) ¦ ST15 小跑道(开:66853.5s 加:50.0s 等前:0.0s 等后:0.0s)
1007 | Car#1006 | B | 65414.5 | 66953.5 | 1539 | 7332 | Car#1007 | [6 empty] | 能力超目标：四轮定位上、下 | ST1 引取(开:65414.5s 加:56.0s 等前:7124.5s 等后:9.5s) ¦ ST2 集约(开:65480.0s 加:111.0s 等前:0.0s 等后:26.5s) ¦ ST3 空气悬挂+快充(开:65617.5s 加:108.5s 等前:0.0s 等后:35.0s) ¦ ST4 四轮定位上、下(开:65761.0s 加:120.5s 等前:0.0s 等后:23.0s) ¦ ST5 ADAS(开:65904.5s 加:107.0s 等前:0.0s 等后:7.5s) ¦ ST6 ARHUD+慢充(开:66019.0s 加:51.5s 等前:0.0s 等后:64.5s) ¦ ST7 转毂(开:66135.0s 加:114.5s 等前:0.0s 等后:0.0s) ¦ ST8 制动(开:66249.5s 加:114.0s 等前:0.0s 等后:0.0s) ¦ ST9 EG漏液/底盘漏液(开:66363.5s 加:112.5s 等前:0.0s 等后:0.0s) ¦ ST10 全景/空调检查(开:66476.0s 加:0.0s 等前:0.0s 等后:0.0s) ¦ ST11 气囊安装+绝缘(开:66476.0s 加:116.0s 等前:0.0s 等后:0.0s) ¦ ST12 L2++(开:66592.0s 加:88.0s 等前:0.0s 等后:0.0s) ¦ ST13 电检1(开:66680.0s 加:84.5s 等前:0.0s 等后:0.0s) ¦ ST14 电检2(开:66764.5s 加:97.5s 等前:0.0s 等后:41.5s) ¦ ST15 小跑道(开:66903.5s 加:50.0s 等前:0.0s 等后:0.0s)
1008 | Car#1009 | C | 65617.5 | 67047 | 1429.5 | 7159.5 | Car#1006 | [6 empty] | 能力超目标：四轮定位上、下、ARHUD+慢充 | ST1 引取(开:65617.5s 加:56.0s 等前:7153.5s 等后:0.0s) ¦ ST2 集约(开:65673.5s 加:111.0s 等前:0.0s 等后:0.0s) ¦ ST3 空气悬挂+快充(开:65784.5s 加:108.5s 等前:0.0s 等后:0.0s) ¦ ST4 四轮定位上、下(开:65893.0s 加:120.5s 等前:0.0s 等后:0.0s) ¦ ST5 ADAS(开:66013.5s 加:107.0s 等前:0.0s 等后:6.0s) ¦ ST6 ARHUD+慢充(开:66126.5s 加:143.5s 等前:0.0s 等后:0.0s) ¦ ST7 转毂(开:66270.0s 加:114.5s 等前:0.0s 等后:0.0s) ¦ ST8 制动(开:66384.5s 加:114.0s 等前:0.0s 等后:0.0s) ¦ ST9 EG漏液/底盘漏液(开:66498.5s 加:112.5s 等前:0.0s 等后:0.0s) ¦ ST10 全景/空调检查(开:66611.0s 加:0.0s 等前:0.0s 等后:0.0s) ¦ ST11 气囊安装+绝缘(开:66611.0s 加:116.0s 等前:0.0s 等后:0.0s) ¦ ST12 L2++(开:66727.0s 加:88.0s 等前:0.0s 等后:0.0s) ¦ ST13 电检1(开:66815.0s 加:84.5s 等前:0.0s 等后:0.0s) ¦ ST14 电检2(开:66899.5s 加:97.5s 等前:0.0s 等后:0.0s) ¦ ST15 小跑道(开:66997.0s 加:50.0s 等前:0.0s 等后:0.0s)
1009 | Car#1008 | C | 65536 | 67097 | 1561 | 7267.5 | Car#1009 | [6 empty] | 能力超目标：四轮定位上、下、ARHUD+慢充 | ST1 引取(开:65536.0s 加:56.0s 等前:7130.0s 等后:25.5s) ¦ ST2 集约(开:65617.5s 加:111.0s 等前:0.0s 等后:32.5s) ¦ ST3 空气悬挂+快充(开:65761.0s 加:108.5s 等前:0.0s 等后:35.0s) ¦ ST4 四轮定位上、下(开:65904.5s 加:120.5s 等前:0.0s 等后:0.0s) ¦ ST5 ADAS(开:66025.0s 加:107.0s 等前:0.0s 等后:3.0s) ¦ ST6 ARHUD+慢充(开:66135.0s 加:143.5s 等前:0.0s 等后:0.0s) ¦ ST7 转毂(开:66278.5s 加:114.5s 等前:0.0s 等后:0.0s) ¦ ST8 制动(开:66393.0s 加:114.0s 等前:0.0s 等后:0.0s) ¦ ST9 EG漏液/底盘漏液(开:66507.0s 加:112.5s 等前:0.0s 等后:0.0s) ¦ ST10 全景/空调检查(开:66619.5s 加:0.0s 等前:0.0s 等后:0.0s) ¦ ST11 气囊安装+绝缘(开:66619.5s 加:116.0s 等前:0.0s 等后:0.0s) ¦ ST12 L2++(开:66735.5s 加:88.0s 等前:0.0s 等后:0.0s) ¦ ST13 电检1(开:66823.5s 加:84.5s 等前:0.0s 等后:0.0s) ¦ ST14 电检2(开:66908.0s 加:97.5s 等前:0.0s 等后:41.5s) ¦ ST15 小跑道(开:67047.0s 加:50.0s 等前:0.0s 等后:0.0s)
1010 | Car#1011 | B | 65761 | 67163 | 1402 | 7251.5 | Car#1008 | [6 empty] | 能力超目标：四轮定位上、下 | ST1 引取(开:65761.0s 加:56.0s 等前:7181.0s 等后:0.0s) ¦ ST2 集约(开:65817.0s 加:111.0s 等前:0.0s 等后:0.0s) ¦ ST3 空气悬挂+快充(开:65928.0s 加:108.5s 等前:0.0s 等后:0.0s) ¦ ST4 四轮定位上、下(开:66036.5s 加:120.5s 等前:0.0s 等后:0.0s) ¦ ST5 ADAS(开:66157.0s 加:107.0s 等前:0.0s 等后:6.0s) ¦ ST6 ARHUD+慢充(开:66270.0s 加:51.5s 等前:0.0s 等后:63.0s) ¦ ST7 转毂(开:66384.5s 加:114.5s 等前:0.0s 等后:0.0s) ¦ ST8 制动(开:66499.0s 加:114.0s 等前:0.0s 等后:0.0s) ¦ ST9 EG漏液/底盘漏液(开:66613.0s 加:112.5s 等前:0.0s 等后:0.0s) ¦ ST10 全景/空调检查(开:66725.5s 加:0.0s 等前:0.0s 等后:1.5s) ¦ ST11 气囊安装+绝缘(开:66727.0s 加:116.0s 等前:0.0s 等后:0.0s) ¦ ST12 L2++(开:66843.0s 加:88.0s 等前:0.0s 等后:0.0s) ¦ ST13 电检1(开:66931.0s 加:84.5s 等前:0.0s 等后:0.0s) ¦ ST14 电检2(开:67015.5s 加:97.5s 等前:0.0s 等后:0.0s) ¦ ST15 小跑道(开:67113.0s 加:50.0s 等前:0.0s 等后:0.0s)
1011 | Car#1010 | B | 65673.5 | 67213 | 1539.5 | 7359.5 | Car#1011 | [6 empty] | 能力超目标：四轮定位上、下 | ST1 引取(开:65673.5s 加:56.0s 等前:7151.5s 等后:31.5s) ¦ ST2 集约(开:65761.0s 加:111.0s 等前:0.0s 等后:32.5s) ¦ ST3 空气悬挂+快充(开:65904.5s 加:108.5s 等前:0.0s 等后:12.0s) ¦ ST4 四轮定位上、下(开:66025.0s 加:120.5s 等前:0.0s 等后:0.0s) ¦ ST5 ADAS(开:66145.5s 加:107.0s 等前:0.0s 等后:26.0s) ¦ ST6 ARHUD+慢充(开:66278.5s 加:51.5s 等前:0.0s 等后:63.0s) ¦ ST7 转毂(开:66393.0s 加:114.5s 等前:0.0s 等后:0.0s) ¦ ST8 制动(开:66507.5s 加:114.0s 等前:0.0s 等后:0.0s) ¦ ST9 EG漏液/底盘漏液(开:66621.5s 加:112.5s 等前:0.0s 等后:0.0s) ¦ ST10 全景/空调检查(开:66734.0s 加:0.0s 等前:0.0s 等后:1.5s) ¦ ST11 气囊安装+绝缘(开:66735.5s 加:116.0s 等前:0.0s 等后:0.0s) ¦ ST12 L2++(开:66851.5s 加:88.0s 等前:0.0s 等后:0.0s) ¦ ST13 电检1(开:66939.5s 加:84.5s 等前:0.0s 等后:23.0s) ¦ ST14 电检2(开:67047.0s 加:97.5s 等前:0.0s 等后:18.5s) ¦ ST15 小跑道(开:67163.0s 加:50.0s 等前:0.0s 等后:0.0s)
1012 | Car#1012 | B | 65817 | 67310.5 | 1493.5 | 7341 | Car#1010 | [6 empty] | 能力超目标：四轮定位上、下 | ST1 引取(开:65817.0s 加:56.0s 等前:7179.0s 等后:31.5s) ¦ ST2 集约(开:65904.5s 加:111.0s 等前:0.0s 等后:9.5s) ¦ ST3 空气悬挂+快充(开:66025.0s 加:108.5s 等前:0.0s 等后:12.0s) ¦ ST4 四轮定位上、下(开:66145.5s 加:120.5s 等前:0.0s 等后:12.5s) ¦ ST5 ADAS(开:66278.5s 加:107.0s 等前:0.0s 等后:7.5s) ¦ ST6 ARHUD+慢充(开:66393.0s 加:51.5s 等前:0.0s 等后:63.0s) ¦ ST7 转毂(开:66507.5s 加:114.5s 等前:0.0s 等后:0.0s) ¦ ST8 制动(开:66622.0s 加:114.0s 等前:0.0s 等后:0.0s) ¦ ST9 EG漏液/底盘漏液(开:66736.0s 加:112.5s 等前:0.0s 等后:0.0s) ¦ ST10 全景/空调检查(开:66848.5s 加:0.0s 等前:0.0s 等后:3.0s) ¦ ST11 气囊安装+绝缘(开:66851.5s 加:116.0s 等前:0.0s 等后:0.0s) ¦ ST12 L2++(开:66967.5s 加:88.0s 等前:0.0s 等后:0.0s) ¦ ST13 电检1(开:67055.5s 加:84.5s 等前:0.0s 等后:23.0s) ¦ ST14 电检2(开:67163.0s 加:97.5s 等前:0.0s 等后:0.0s) ¦ ST15 小跑道(开:67260.5s 加:50.0s 等前:0.0s 等后:0.0s)
1013 | Car#1013 | C | 65904.5 | 67360.5 | 1456 | 7241 | Car#1012 | [6 empty] | 能力超目标：四轮定位上、下、ARHUD+慢充 | ST1 引取(开:65904.5s 加:56.0s 等前:7208.5s 等后:0.0s) ¦ ST2 集约(开:65960.5s 加:111.0s 等前:0.0s 等后:0.0s) ¦ ST3 空气悬挂+快充(开:66071.5s 加:108.5s 等前:0.0s 等后:0.0s) ¦ ST4 四轮定位上、下(开:66180.0s 加:120.5s 等前:0.0s 等后:0.0s) ¦ ST5 ADAS(开:66300.5s 加:107.0s 等前:0.0s 等后:0.0s) ¦ ST6 ARHUD+慢充(开:66407.5s 加:143.5s 等前:0.0s 等后:0.0s) ¦ ST7 转毂(开:66551.0s 加:114.5s 等前:0.0s 等后:0.0s) ¦ ST8 制动(开:66665.5s 加:114.0s 等前:0.0s 等后:0.0s) ¦ ST9 EG漏液/底盘漏液(开:66779.5s 加:112.5s 等前:0.0s 等后:0.0s) ¦ ST10 全景/空调检查(开:66892.0s 加:0.0s 等前:0.0s 等后:0.0s) ¦ ST11 气囊安装+绝缘(开:66892.0s 加:116.0s 等前:0.0s 等后:0.0s) ¦ ST12 L2++(开:67008.0s 加:88.0s 等前:0.0s 等后:0.0s) ¦ ST13 电检1(开:67096.0s 加:84.5s 等前:0.0s 等后:0.0s) ¦ ST14 电检2(开:67180.5s 加:97.5s 等前:0.0s 等后:32.5s) ¦ ST15 小跑道(开:67310.5s 加:50.0s 等前:0.0s 等后:0.0s)
1014 | Car#1015 | A | 66025 | 67411.5 | 1386.5 | 7738.5 | Car#1013 | [6 empty] | 能力满足 | ST1 引取(开:66025.0s 加:55.0s 等前:7213.0s 等后:0.0s) ¦ ST2 集约(开:66080.0s 加:106.0s 等前:0.0s 等后:0.0s) ¦ ST3 空气悬挂+快充(开:66186.0s 加:0.0s 等前:0.0s 等后:114.5s) ¦ ST4 四轮定位上、下(开:66300.5s 加:115.0s 等前:0.0s 等后:0.0s) ¦ ST5 ADAS(开:66415.5s 加:97.0s 等前:0.0s 等后:38.5s) ¦ ST6 ARHUD+慢充(开:66551.0s 加:0.0s 等前:0.0s 等后:114.5s) ¦ ST7 转毂(开:66665.5s 加:116.0s 等前:0.0s 等后:0.0s) ¦ ST8 制动(开:66781.5s 加:108.0s 等前:0.0s 等后:2.5s) ¦ ST9 EG漏液/底盘漏液(开:66892.0s 加:115.0s 等前:0.0s 等后:0.0s) ¦ ST10 全景/空调检查(开:67007.0s 加:98.0s 等前:0.0s 等后:0.0s) ¦ ST11 气囊安装+绝缘(开:67105.0s 加:0.0s 等前:0.0s 等后:0.0s) ¦ ST12 L2++(开:67105.0s 加:0.0s 等前:0.0s 等后:75.5s) ¦ ST13 电检1(开:67180.5s 加:0.0s 等前:0.0s 等后:130.0s) ¦ ST14 电检2(开:67310.5s 加:0.0s 等前:0.0s 等后:50.0s) ¦ ST15 小跑道(开:67360.5s 加:51.0s 等前:0.0s 等后:0.0s)
1015 | Car#1014 | C | 65960.5 | 67461.5 | 1501 | 7284 | Car#1015 | [6 empty] | 能力超目标：四轮定位上、下、ARHUD+慢充 | ST1 引取(开:65960.5s 加:56.0s 等前:7206.5s 等后:8.5s) ¦ ST2 集约(开:66025.0s 加:111.0s 等前:0.0s 等后:9.5s) ¦ ST3 空气悬挂+快充(开:66145.5s 加:108.5s 等前:0.0s 等后:24.5s) ¦ ST4 四轮定位上、下(开:66278.5s 加:120.5s 等前:0.0s 等后:0.0s) ¦ ST5 ADAS(开:66399.0s 加:107.0s 等前:0.0s 等后:1.5s) ¦ ST6 ARHUD+慢充(开:66507.5s 加:143.5s 等前:0.0s 等后:0.0s) ¦ ST7 转毂(开:66651.0s 加:114.5s 等前:0.0s 等后:0.0s) ¦ ST8 制动(开:66765.5s 加:114.0s 等前:0.0s 等后:0.0s) ¦ ST9 EG漏液/底盘漏液(开:66879.5s 加:112.5s 等前:0.0s 等后:0.0s) ¦ ST10 全景/空调检查(开:66992.0s 加:0.0s 等前:0.0s 等后:0.0s) ¦ ST11 气囊安装+绝缘(开:66992.0s 加:116.0s 等前:0.0s 等后:0.0s) ¦ ST12 L2++(开:67108.0s 加:88.0s 等前:0.0s 等后:0.0s) ¦ ST13 电检1(开:67196.0s 加:84.5s 等前:0.0s 等后:0.0s) ¦ ST14 电检2(开:67280.5s 加:97.5s 等前:0.0s 等后:33.5s) ¦ ST15 小跑道(开:67411.5s 加:50.0s 等前:0.0s 等后:0.0s)
1016 | Car#1016 | A | 66080 | 67512.5 | 1432.5 | 7781.5 | Car#1014 | [6 empty] | 能力满足 | ST1 引取(开:66080.0s 加:55.0s 等前:7210.0s 等后:10.5s) ¦ ST2 集约(开:66145.5s 加:106.0s 等前:0.0s 等后:27.0s) ¦ ST3 空气悬挂+快充(开:66278.5s 加:0.0s 等前:0.0s 等后:120.5s) ¦ ST4 四轮定位上、下(开:66399.0s 加:115.0s 等前:0.0s 等后:0.0s) ¦ ST5 ADAS(开:66514.0s 加:97.0s 等前:0.0s 等后:40.0s) ¦ ST6 ARHUD+慢充(开:66651.0s 加:0.0s 等前:0.0s 等后:114.5s) ¦ ST7 转毂(开:66765.5s 加:116.0s 等前:0.0s 等后:0.0s) ¦ ST8 制动(开:66881.5s 加:108.0s 等前:0.0s 等后:2.5s) ¦ ST9 EG漏液/底盘漏液(开:66992.0s 加:115.0s 等前:0.0s 等后:0.0s) ¦ ST10 全景/空调检查(开:67107.0s 加:98.0s 等前:0.0s 等后:0.0s) ¦ ST11 气囊安装+绝缘(开:67205.0s 加:0.0s 等前:0.0s 等后:0.0s) ¦ ST12 L2++(开:67205.0s 加:0.0s 等前:0.0s 等后:75.5s) ¦ ST13 电检1(开:67280.5s 加:0.0s 等前:0.0s 等后:131.0s) ¦ ST14 电检2(开:67411.5s 加:0.0s 等前:0.0s 等后:50.0s) ¦ ST15 小跑道(开:67461.5s 加:51.0s 等前:0.0s 等后:0.0s)
1017 | Car#1017 | C | 66145.5 | 67586 | 1440.5 | 7234.5 | Car#1016 | [6 empty] | 能力超目标：四轮定位上、下、ARHUD+慢充 | ST1 引取(开:66145.5s 加:56.0s 等前:7217.5s 等后:0.0s) ¦ ST2 集约(开:66201.5s 加:111.0s 等前:0.0s 等后:0.0s) ¦ ST3 空气悬挂+快充(开:66312.5s 加:108.5s 等前:0.0s 等后:0.0s) ¦ ST4 四轮定位上、下(开:66421.0s 加:120.5s 等前:0.0s 等后:9.5s) ¦ ST5 ADAS(开:66551.0s 加:107.0s 等前:0.0s 等后:7.5s) ¦ ST6 ARHUD+慢充(开:66665.5s 加:143.5s 等前:0.0s 等后:0.0s) ¦ ST7 转毂(开:66809.0s 加:114.5s 等前:0.0s 等后:0.0s) ¦ ST8 制动(开:66923.5s 加:114.0s 等前:0.0s 等后:0.0s) ¦ ST9 EG漏液/底盘漏液(开:67037.5s 加:112.5s 等前:0.0s 等后:0.0s) ¦ ST10 全景/空调检查(开:67150.0s 加:0.0s 等前:0.0s 等后:0.0s) ¦ ST11 气囊安装+绝缘(开:67150.0s 加:116.0s 等前:0.0s 等后:0.0s) ¦ ST12 L2++(开:67266.0s 加:88.0s 等前:0.0s 等后:0.0s) ¦ ST13 电检1(开:67354.0s 加:84.5s 等前:0.0s 等后:0.0s) ¦ ST14 电检2(开:67438.5s 加:97.5s 等前:0.0s 等后:0.0s) ¦ ST15 小跑道(开:67536.0s 加:50.0s 等前:0.0s 等后:0.0s)
1018 | Car#1018 | C | 66201.5 | 67686 | 1484.5 | 7276.5 | Car#1017 | [6 empty] | 能力超目标：四轮定位上、下、ARHUD+慢充 | ST1 引取(开:66201.5s 加:56.0s 等前:7215.5s 等后:21.0s) ¦ ST2 集约(开:66278.5s 加:111.0s 等前:0.0s 等后:9.5s) ¦ ST3 空气悬挂+快充(开:66399.0s 加:108.5s 等前:0.0s 等后:6.5s) ¦ ST4 四轮定位上、下(开:66514.0s 加:120.5s 等前:0.0s 等后:16.5s) ¦ ST5 ADAS(开:66651.0s 加:107.0s 等前:0.0s 等后:7.5s) ¦ ST6 ARHUD+慢充(开:66765.5s 加:143.5s 等前:0.0s 等后:0.0s) ¦ ST7 转毂(开:66909.0s 加:114.5s 等前:0.0s 等后:0.0s) ¦ ST8 制动(开:67023.5s 加:114.0s 等前:0.0s 等后:0.0s) ¦ ST9 EG漏液/底盘漏液(开:67137.5s 加:112.5s 等前:0.0s 等后:0.0s) ¦ ST10 全景/空调检查(开:67250.0s 加:0.0s 等前:0.0s 等后:0.0s) ¦ ST11 气囊安装+绝缘(开:67250.0s 加:116.0s 等前:0.0s 等后:0.0s) ¦ ST12 L2++(开:67366.0s 加:88.0s 等前:0.0s 等后:0.0s) ¦ ST13 电检1(开:67454.0s 加:84.5s 等前:0.0s 等后:0.0s) ¦ ST14 电检2(开:67538.5s 加:97.5s 等前:0.0s 等后:0.0s) ¦ ST15 小跑道(开:67636.0s 加:50.0s 等前:0.0s 等后:0.0s)
1019 | Car#1019 | C | 66278.5 | 67736 | 1457.5 | 7268.5 | Car#1018 | [6 empty] | 能力超目标：四轮定位上、下、ARHUD+慢充 | ST1 引取(开:66278.5s 加:56.0s 等前:7234.5s 等后:0.0s) ¦ ST2 集约(开:66334.5s 加:111.0s 等前:0.0s 等后:0.0s) ¦ ST3 空气悬挂+快充(开:66445.5s 加:108.5s 等前:0.0s 等后:0.0s) ¦ ST4 四轮定位上、下(开:66554.0s 加:120.5s 等前:0.0s 等后:0.0s) ¦ ST5 ADAS(开:66674.5s 加:107.0s 等前:0.0s 等后:27.5s) ¦ ST6 ARHUD+慢充(开:66809.0s 加:143.5s 等前:0.0s 等后:0.0s) ¦ ST7 转毂(开:66952.5s 加:114.5s 等前:0.0s 等后:0.0s) ¦ ST8 制动(开:67067.0s 加:114.0s 等前:0.0s 等后:0.0s) ¦ ST9 EG漏液/底盘漏液(开:67181.0s 加:112.5s 等前:0.0s 等后:0.0s) ¦ ST10 全景/空调检查(开:67293.5s 加:0.0s 等前:0.0s 等后:0.0s) ¦ ST11 气囊安装+绝缘(开:67293.5s 加:116.0s 等前:0.0s 等后:0.0s) ¦ ST12 L2++(开:67409.5s 加:88.0s 等前:0.0s 等后:0.0s) ¦ ST13 电检1(开:67497.5s 加:84.5s 等前:0.0s 等后:0.0s) ¦ ST14 电检2(开:67582.0s 加:97.5s 等前:0.0s 等后:6.5s) ¦ ST15 小跑道(开:67686.0s 加:50.0s 等前:0.0s 等后:0.0s)
1020 | Car#1020 | C | 66334.5 | 67829.5 | 1495 | 7304 | Car#1019 | [6 empty] | 能力超目标：四轮定位上、下、ARHUD+慢充 | ST1 引取(开:66334.5s 加:56.0s 等前:7232.5s 等后:8.5s) ¦ ST2 集约(开:66399.0s 加:111.0s 等前:0.0s 等后:4.0s) ¦ ST3 空气悬挂+快充(开:66514.0s 加:108.5s 等前:0.0s 等后:28.5s) ¦ ST4 四轮定位上、下(开:66651.0s 加:120.5s 等前:0.0s 等后:0.0s) ¦ ST5 ADAS(开:66771.5s 加:107.0s 等前:0.0s 等后:30.5s) ¦ ST6 ARHUD+慢充(开:66909.0s 加:143.5s 等前:0.0s 等后:0.0s) ¦ ST7 转毂(开:67052.5s 加:114.5s 等前:0.0s 等后:0.0s) ¦ ST8 制动(开:67167.0s 加:114.0s 等前:0.0s 等后:0.0s) ¦ ST9 EG漏液/底盘漏液(开:67281.0s 加:112.5s 等前:0.0s 等后:0.0s) ¦ ST10 全景/空调检查(开:67393.5s 加:0.0s 等前:0.0s 等后:0.0s) ¦ ST11 气囊安装+绝缘(开:67393.5s 加:116.0s 等前:0.0s 等后:0.0s) ¦ ST12 L2++(开:67509.5s 加:88.0s 等前:0.0s 等后:0.0s) ¦ ST13 电检1(开:67597.5s 加:84.5s 等前:0.0s 等后:0.0s) ¦ ST14 电检2(开:67682.0s 加:97.5s 等前:0.0s 等后:0.0s) ¦ ST15 小跑道(开:67779.5s 加:50.0s 等前:0.0s 等后:0.0s)
1021 | Car#1021 | B | 66399 | 67879.5 | 1480.5 | 7388 | Car#1020 | [6 empty] | 能力超目标：四轮定位上、下 | ST1 引取(开:66399.0s 加:56.0s 等前:7239.0s 等后:0.0s) ¦ ST2 集约(开:66455.0s 加:111.0s 等前:0.0s 等后:0.0s) ¦ ST3 空气悬挂+快充(开:66566.0s 加:108.5s 等前:0.0s 等后:0.0s) ¦ ST4 四轮定位上、下(开:66674.5s 加:120.5s 等前:0.0s 等后:14.0s) ¦ ST5 ADAS(开:66809.0s 加:107.0s 等前:0.0s 等后:36.5s) ¦ ST6 ARHUD+慢充(开:66952.5s 加:51.5s 等前:0.0s 等后:63.0s) ¦ ST7 转毂(开:67067.0s 加:114.5s 等前:0.0s 等后:0.0s) ¦ ST8 制动(开:67181.5s 加:114.0s 等前:0.0s 等后:0.0s) ¦ ST9 EG漏液/底盘漏液(开:67295.5s 加:112.5s 等前:0.0s 等后:0.0s) ¦ ST10 全景/空调检查(开:67408.0s 加:0.0s 等前:0.0s 等后:1.5s) ¦ ST11 气囊安装+绝缘(开:67409.5s 加:116.0s 等前:0.0s 等后:0.0s) ¦ ST12 L2++(开:67525.5s 加:88.0s 等前:0.0s 等后:0.0s) ¦ ST13 电检1(开:67613.5s 加:84.5s 等前:0.0s 等后:0.0s) ¦ ST14 电检2(开:67698.0s 加:97.5s 等前:0.0s 等后:34.0s) ¦ ST15 小跑道(开:67829.5s 加:50.0s 等前:0.0s 等后:0.0s)
1022 | Car#1022 | B | 66455 | 67945.5 | 1490.5 | 7396 | Car#1021 | [6 empty] | 能力超目标：四轮定位上、下 | ST1 引取(开:66455.0s 加:56.0s 等前:7237.0s 等后:3.0s) ¦ ST2 集约(开:66514.0s 加:111.0s 等前:0.0s 等后:26.0s) ¦ ST3 空气悬挂+快充(开:66651.0s 加:108.5s 等前:0.0s 等后:12.0s) ¦ ST4 四轮定位上、下(开:66771.5s 加:120.5s 等前:0.0s 等后:17.0s) ¦ ST5 ADAS(开:66909.0s 加:107.0s 等前:0.0s 等后:36.5s) ¦ ST6 ARHUD+慢充(开:67052.5s 加:51.5s 等前:0.0s 等后:63.0s) ¦ ST7 转毂(开:67167.0s 加:114.5s 等前:0.0s 等后:0.0s) ¦ ST8 制动(开:67281.5s 加:114.0s 等前:0.0s 等后:0.0s) ¦ ST9 EG漏液/底盘漏液(开:67395.5s 加:112.5s 等前:0.0s 等后:0.0s) ¦ ST10 全景/空调检查(开:67508.0s 加:0.0s 等前:0.0s 等后:1.5s) ¦ ST11 气囊安装+绝缘(开:67509.5s 加:116.0s 等前:0.0s 等后:0.0s) ¦ ST12 L2++(开:67625.5s 加:88.0s 等前:0.0s 等后:0.0s) ¦ ST13 电检1(开:67713.5s 加:84.5s 等前:0.0s 等后:0.0s) ¦ ST14 电检2(开:67798.0s 加:97.5s 等前:0.0s 等后:0.0s) ¦ ST15 小跑道(开:67895.5s 加:50.0s 等前:0.0s 等后:0.0s)
1023 | Car#1024 | A | 66570 | 67996.5 | 1426.5 | 7801.5 | Car#1022 | [6 empty] | 能力满足 | ST1 引取(开:66570.0s 加:55.0s 等前:7236.0s 等后:26.0s) ¦ ST2 集约(开:66651.0s 加:106.0s 等前:0.0s 等后:14.5s) ¦ ST3 空气悬挂+快充(开:66771.5s 加:0.0s 等前:0.0s 等后:137.5s) ¦ ST4 四轮定位上、下(开:66909.0s 加:115.0s 等前:0.0s 等后:28.5s) ¦ ST5 ADAS(开:67052.5s 加:97.0s 等前:0.0s 等后:17.5s) ¦ ST6 ARHUD+慢充(开:67167.0s 加:0.0s 等前:0.0s 等后:114.5s) ¦ ST7 转毂(开:67281.5s 加:116.0s 等前:0.0s 等后:0.0s) ¦ ST8 制动(开:67397.5s 加:108.0s 等前:0.0s 等后:2.5s) ¦ ST9 EG漏液/底盘漏液(开:67508.0s 加:115.0s 等前:0.0s 等后:0.0s) ¦ ST10 全景/空调检查(开:67623.0s 加:98.0s 等前:0.0s 等后:0.0s) ¦ ST11 气囊安装+绝缘(开:67721.0s 加:0.0s 等前:0.0s 等后:0.0s) ¦ ST12 L2++(开:67721.0s 加:0.0s 等前:0.0s 等后:77.0s) ¦ ST13 电检1(开:67798.0s 加:0.0s 等前:0.0s 等后:97.5s) ¦ ST14 电检2(开:67895.5s 加:0.0s 等前:0.0s 等后:50.0s) ¦ ST15 小跑道(开:67945.5s 加:51.0s 等前:0.0s 等后:0.0s)
1024 | Car#1023 | B | 66514 | 68046.5 | 1532.5 | 7439 | Car#1024 | [6 empty] | 能力超目标：四轮定位上、下 | ST1 引取(开:66514.0s 加:56.0s 等前:7238.0s 等后:0.0s) ¦ ST2 集约(开:66570.0s 加:111.0s 等前:0.0s 等后:0.0s) ¦ ST3 空气悬挂+快充(开:66681.0s 加:108.5s 等前:0.0s 等后:19.5s) ¦ ST4 四轮定位上、下(开:66809.0s 加:120.5s 等前:0.0s 等后:23.0s) ¦ ST5 ADAS(开:66952.5s 加:107.0s 等前:0.0s 等后:7.5s) ¦ ST6 ARHUD+慢充(开:67067.0s 加:51.5s 等前:0.0s 等后:63.0s) ¦ ST7 转毂(开:67181.5s 加:114.5s 等前:0.0s 等后:0.0s) ¦ ST8 制动(开:67296.0s 加:114.0s 等前:0.0s 等后:0.0s) ¦ ST9 EG漏液/底盘漏液(开:67410.0s 加:112.5s 等前:0.0s 等后:0.0s) ¦ ST10 全景/空调检查(开:67522.5s 加:0.0s 等前:0.0s 等后:3.0s) ¦ ST11 气囊安装+绝缘(开:67525.5s 加:116.0s 等前:0.0s 等后:0.0s) ¦ ST12 L2++(开:67641.5s 加:88.0s 等前:0.0s 等后:0.0s) ¦ ST13 电检1(开:67729.5s 加:84.5s 等前:0.0s 等后:15.5s) ¦ ST14 电检2(开:67829.5s 加:97.5s 等前:0.0s 等后:69.5s) ¦ ST15 小跑道(开:67996.5s 加:50.0s 等前:0.0s 等后:0.0s)
1025 | Car#1025 | C | 66651 | 68144 | 1493 | 7328.5 | Car#1023 | [6 empty] | 能力超目标：四轮定位上、下、ARHUD+慢充 | ST1 引取(开:66651.0s 加:56.0s 等前:7259.0s 等后:0.0s) ¦ ST2 集约(开:66707.0s 加:111.0s 等前:0.0s 等后:0.0s) ¦ ST3 空气悬挂+快充(开:66818.0s 加:108.5s 等前:0.0s 等后:26.0s) ¦ ST4 四轮定位上、下(开:66952.5s 加:120.5s 等前:0.0s 等后:0.0s) ¦ ST5 ADAS(开:67073.0s 加:107.0s 等前:0.0s 等后:1.5s) ¦ ST6 ARHUD+慢充(开:67181.5s 加:143.5s 等前:0.0s 等后:0.0s) ¦ ST7 转毂(开:67325.0s 加:114.5s 等前:0.0s 等后:0.0s) ¦ ST8 制动(开:67439.5s 加:114.0s 等前:0.0s 等后:0.0s) ¦ ST9 EG漏液/底盘漏液(开:67553.5s 加:112.5s 等前:0.0s 等后:0.0s) ¦ ST10 全景/空调检查(开:67666.0s 加:0.0s 等前:0.0s 等后:0.0s) ¦ ST11 气囊安装+绝缘(开:67666.0s 加:116.0s 等前:0.0s 等后:0.0s) ¦ ST12 L2++(开:67782.0s 加:88.0s 等前:0.0s 等后:0.0s) ¦ ST13 电检1(开:67870.0s 加:84.5s 等前:0.0s 等后:42.0s) ¦ ST14 电检2(开:67996.5s 加:97.5s 等前:0.0s 等后:0.0s) ¦ ST15 小跑道(开:68094.0s 加:50.0s 等前:0.0s 等后:0.0s)
1026 | Car#1026 | C | 66707 | 68202 | 1495 | 7328.5 | Car#1025 | [6 empty] | 能力超目标：四轮定位上、下、ARHUD+慢充 | ST1 引取(开:66707.0s 加:56.0s 等前:7257.0s 等后:8.5s) ¦ ST2 集约(开:66771.5s 加:111.0s 等前:0.0s 等后:26.5s) ¦ ST3 空气悬挂+快充(开:66909.0s 加:108.5s 等前:0.0s 等后:35.0s) ¦ ST4 四轮定位上、下(开:67052.5s 加:120.5s 等前:0.0s 等后:0.0s) ¦ ST5 ADAS(开:67173.0s 加:107.0s 等前:0.0s 等后:1.5s) ¦ ST6 ARHUD+慢充(开:67281.5s 加:143.5s 等前:0.0s 等后:0.0s) ¦ ST7 转毂(开:67425.0s 加:114.5s 等前:0.0s 等后:0.0s) ¦ ST8 制动(开:67539.5s 加:114.0s 等前:0.0s 等后:0.0s) ¦ ST9 EG漏液/底盘漏液(开:67653.5s 加:112.5s 等前:0.0s 等后:0.0s) ¦ ST10 全景/空调检查(开:67766.0s 加:0.0s 等前:0.0s 等后:0.0s) ¦ ST11 气囊安装+绝缘(开:67766.0s 加:116.0s 等前:0.0s 等后:0.0s) ¦ ST12 L2++(开:67882.0s 加:88.0s 等前:0.0s 等后:0.0s) ¦ ST13 电检1(开:67970.0s 加:84.5s 等前:0.0s 等后:0.0s) ¦ ST14 电检2(开:68054.5s 加:97.5s 等前:0.0s 等后:0.0s) ¦ ST15 小跑道(开:68152.0s 加:50.0s 等前:0.0s 等后:0.0s)
1027 | Car#1028 | A | 66827.5 | 68253 | 1425.5 | 7826 | Car#1026 | [6 empty] | 能力满足 | ST1 引取(开:66827.5s 加:55.0s 等前:7261.5s 等后:26.5s) ¦ ST2 集约(开:66909.0s 加:106.0s 等前:0.0s 等后:37.5s) ¦ ST3 空气悬挂+快充(开:67052.5s 加:0.0s 等前:0.0s 等后:120.5s) ¦ ST4 四轮定位上、下(开:67173.0s 加:115.0s 等前:0.0s 等后:0.0s) ¦ ST5 ADAS(开:67288.0s 加:97.0s 等前:0.0s 等后:40.0s) ¦ ST6 ARHUD+慢充(开:67425.0s 加:0.0s 等前:0.0s 等后:114.5s) ¦ ST7 转毂(开:67539.5s 加:116.0s 等前:0.0s 等后:0.0s) ¦ ST8 制动(开:67655.5s 加:108.0s 等前:0.0s 等后:2.5s) ¦ ST9 EG漏液/底盘漏液(开:67766.0s 加:115.0s 等前:0.0s 等后:0.0s) ¦ ST10 全景/空调检查(开:67881.0s 加:98.0s 等前:0.0s 等后:0.0s) ¦ ST11 气囊安装+绝缘(开:67979.0s 加:0.0s 等前:0.0s 等后:0.0s) ¦ ST12 L2++(开:67979.0s 加:0.0s 等前:0.0s 等后:75.5s) ¦ ST13 电检1(开:68054.5s 加:0.0s 等前:0.0s 等后:97.5s) ¦ ST14 电检2(开:68152.0s 加:0.0s 等前:0.0s 等后:50.0s) ¦ ST15 小跑道(开:68202.0s 加:51.0s 等前:0.0s 等后:0.0s)
1028 | Car#1027 | C | 66771.5 | 68303 | 1531.5 | 7371.5 | Car#1028 | [6 empty] | 能力超目标：四轮定位上、下、ARHUD+慢充 | ST1 引取(开:66771.5s 加:56.0s 等前:7263.5s 等后:0.0s) ¦ ST2 集约(开:66827.5s 加:111.0s 等前:0.0s 等后:14.0s) ¦ ST3 空气悬挂+快充(开:66952.5s 加:108.5s 等前:0.0s 等后:12.0s) ¦ ST4 四轮定位上、下(开:67073.0s 加:120.5s 等前:0.0s 等后:0.0s) ¦ ST5 ADAS(开:67193.5s 加:107.0s 等前:0.0s 等后:24.5s) ¦ ST6 ARHUD+慢充(开:67325.0s 加:143.5s 等前:0.0s 等后:0.0s) ¦ ST7 转毂(开:67468.5s 加:114.5s 等前:0.0s 等后:0.0s) ¦ ST8 制动(开:67583.0s 加:114.0s 等前:0.0s 等后:0.0s) ¦ ST9 EG漏液/底盘漏液(开:67697.0s 加:112.5s 等前:0.0s 等后:0.0s) ¦ ST10 全景/空调检查(开:67809.5s 加:0.0s 等前:0.0s 等后:0.0s) ¦ ST11 气囊安装+绝缘(开:67809.5s 加:116.0s 等前:0.0s 等后:0.0s) ¦ ST12 L2++(开:67925.5s 加:88.0s 等前:0.0s 等后:0.0s) ¦ ST13 电检1(开:68013.5s 加:84.5s 等前:0.0s 等后:0.0s) ¦ ST14 电检2(开:68098.0s 加:97.5s 等前:0.0s 等后:57.5s) ¦ ST15 小跑道(开:68253.0s 加:50.0s 等前:0.0s 等后:0.0s)
1029 | Car#1030 | A | 66964 | 68354 | 1390 | 7811 | Car#1027 | [6 empty] | 能力满足 | ST1 引取(开:66964.0s 加:55.0s 等前:7282.0s 等后:33.5s) ¦ ST2 集约(开:67052.5s 加:106.0s 等前:0.0s 等后:14.5s) ¦ ST3 空气悬挂+快充(开:67173.0s 加:0.0s 等前:0.0s 等后:115.0s) ¦ ST4 四轮定位上、下(开:67288.0s 加:115.0s 等前:0.0s 等后:22.0s) ¦ ST5 ADAS(开:67425.0s 加:97.0s 等前:0.0s 等后:17.5s) ¦ ST6 ARHUD+慢充(开:67539.5s 加:0.0s 等前:0.0s 等后:116.0s) ¦ ST7 转毂(开:67655.5s 加:116.0s 等前:0.0s 等后:0.0s) ¦ ST8 制动(开:67771.5s 加:108.0s 等前:0.0s 等后:1.5s) ¦ ST9 EG漏液/底盘漏液(开:67881.0s 加:115.0s 等前:0.0s 等后:0.0s) ¦ ST10 全景/空调检查(开:67996.0s 加:98.0s 等前:0.0s 等后:0.0s) ¦ ST11 气囊安装+绝缘(开:68094.0s 加:0.0s 等前:0.0s 等后:0.0s) ¦ ST12 L2++(开:68094.0s 加:0.0s 等前:0.0s 等后:58.0s) ¦ ST13 电检1(开:68152.0s 加:0.0s 等前:0.0s 等后:50.0s) ¦ ST14 电检2(开:68202.0s 加:0.0s 等前:0.0s 等后:101.0s) ¦ ST15 小跑道(开:68303.0s 加:51.0s 等前:0.0s 等后:0.0s)
1030 | Car#1029 | A | 66909 | 68405 | 1496 | 7920 | Car#1030 | [6 empty] | 能力满足 | ST1 引取(开:66909.0s 加:55.0s 等前:7285.0s 等后:0.0s) ¦ ST2 集约(开:66964.0s 加:106.0s 等前:0.0s 等后:3.0s) ¦ ST3 空气悬挂+快充(开:67073.0s 加:0.0s 等前:0.0s 等后:120.5s) ¦ ST4 四轮定位上、下(开:67193.5s 加:115.0s 等前:0.0s 等后:16.5s) ¦ ST5 ADAS(开:67325.0s 加:97.0s 等前:0.0s 等后:46.5s) ¦ ST6 ARHUD+慢充(开:67468.5s 加:0.0s 等前:0.0s 等后:114.5s) ¦ ST7 转毂(开:67583.0s 加:116.0s 等前:0.0s 等后:0.0s) ¦ ST8 制动(开:67699.0s 加:108.0s 等前:0.0s 等后:2.5s) ¦ ST9 EG漏液/底盘漏液(开:67809.5s 加:115.0s 等前:0.0s 等后:0.0s) ¦ ST10 全景/空调检查(开:67924.5s 加:98.0s 等前:0.0s 等后:0.0s) ¦ ST11 气囊安装+绝缘(开:68022.5s 加:0.0s 等前:0.0s 等后:0.0s) ¦ ST12 L2++(开:68022.5s 加:0.0s 等前:0.0s 等后:75.5s) ¦ ST13 电检1(开:68098.0s 加:0.0s 等前:0.0s 等后:155.0s) ¦ ST14 电检2(开:68253.0s 加:0.0s 等前:0.0s 等后:101.0s) ¦ ST15 小跑道(开:68354.0s 加:51.0s 等前:0.0s 等后:0.0s)
1031 | Car#1031 | C | 67052.5 | 68503.5 | 1451 | 7340 | Car#1029 | [6 empty] | 能力超目标：四轮定位上、下、ARHUD+慢充 | ST1 引取(开:67052.5s 加:56.0s 等前:7312.5s 等后:0.0s) ¦ ST2 集约(开:67108.5s 加:111.0s 等前:0.0s 等后:0.0s) ¦ ST3 空气悬挂+快充(开:67219.5s 加:108.5s 等前:0.0s 等后:0.0s) ¦ ST4 四轮定位上、下(开:67328.0s 加:120.5s 等前:0.0s 等后:20.0s) ¦ ST5 ADAS(开:67468.5s 加:107.0s 等前:0.0s 等后:7.5s) ¦ ST6 ARHUD+慢充(开:67583.0s 加:143.5s 等前:0.0s 等后:0.0s) ¦ ST7 转毂(开:67726.5s 加:114.5s 等前:0.0s 等后:0.0s) ¦ ST8 制动(开:67841.0s 加:114.0s 等前:0.0s 等后:0.0s) ¦ ST9 EG漏液/底盘漏液(开:67955.0s 加:112.5s 等前:0.0s 等后:0.0s) ¦ ST10 全景/空调检查(开:68067.5s 加:0.0s 等前:0.0s 等后:0.0s) ¦ ST11 气囊安装+绝缘(开:68067.5s 加:116.0s 等前:0.0s 等后:0.0s) ¦ ST12 L2++(开:68183.5s 加:88.0s 等前:0.0s 等后:0.0s) ¦ ST13 电检1(开:68271.5s 加:84.5s 等前:0.0s 等后:0.0s) ¦ ST14 电检2(开:68356.0s 加:97.5s 等前:0.0s 等后:0.0s) ¦ ST15 小跑道(开:68453.5s 加:50.0s 等前:0.0s 等后:0.0s)
1032 | Car#1032 | B | 67108.5 | 68553.5 | 1445 | 7424 | Car#1031 | [6 empty] | 能力超目标：四轮定位上、下 | ST1 引取(开:67108.5s 加:56.0s 等前:7310.5s 等后:8.5s) ¦ ST2 集约(开:67173.0s 加:111.0s 等前:0.0s 等后:4.0s) ¦ ST3 空气悬挂+快充(开:67288.0s 加:108.5s 等前:0.0s 等后:28.5s) ¦ ST4 四轮定位上、下(开:67425.0s 加:120.5s 等前:0.0s 等后:0.0s) ¦ ST5 ADAS(开:67545.5s 加:107.0s 等前:0.0s 等后:3.0s) ¦ ST6 ARHUD+慢充(开:67655.5s 加:51.5s 等前:0.0s 等后:64.5s) ¦ ST7 转毂(开:67771.5s 加:114.5s 等前:0.0s 等后:0.0s) ¦ ST8 制动(开:67886.0s 加:114.0s 等前:0.0s 等后:0.0s) ¦ ST9 EG漏液/底盘漏液(开:68000.0s 加:112.5s 等前:0.0s 等后:0.0s) ¦ ST10 全景/空调检查(开:68112.5s 加:0.0s 等前:0.0s 等后:0.0s) ¦ ST11 气囊安装+绝缘(开:68112.5s 加:116.0s 等前:0.0s 等后:0.0s) ¦ ST12 L2++(开:68228.5s 加:88.0s 等前:0.0s 等后:0.0s) ¦ ST13 电检1(开:68316.5s 加:84.5s 等前:0.0s 等后:0.0s) ¦ ST14 电检2(开:68401.0s 加:97.5s 等前:0.0s 等后:5.0s) ¦ ST15 小跑道(开:68503.5s 加:50.0s 等前:0.0s 等后:0.0s)
1033 | Car#1033 | C | 67173 | 68647 | 1474 | 7367.5 | Car#1032 | [6 empty] | 能力超目标：四轮定位上、下、ARHUD+慢充 | ST1 引取(开:67173.0s 加:56.0s 等前:7317.0s 等后:0.0s) ¦ ST2 集约(开:67229.0s 加:111.0s 等前:0.0s 等后:0.0s) ¦ ST3 空气悬挂+快充(开:67340.0s 加:108.5s 等前:0.0s 等后:20.0s) ¦ ST4 四轮定位上、下(开:67468.5s 加:120.5s 等前:0.0s 等后:0.0s) ¦ ST5 ADAS(开:67589.0s 加:107.0s 等前:0.0s 等后:30.5s) ¦ ST6 ARHUD+慢充(开:67726.5s 加:143.5s 等前:0.0s 等后:0.0s) ¦ ST7 转毂(开:67870.0s 加:114.5s 等前:0.0s 等后:0.0s) ¦ ST8 制动(开:67984.5s 加:114.0s 等前:0.0s 等后:0.0s) ¦ ST9 EG漏液/底盘漏液(开:68098.5s 加:112.5s 等前:0.0s 等后:0.0s) ¦ ST10 全景/空调检查(开:68211.0s 加:0.0s 等前:0.0s 等后:0.0s) ¦ ST11 气囊安装+绝缘(开:68211.0s 加:116.0s 等前:0.0s 等后:0.0s) ¦ ST12 L2++(开:68327.0s 加:88.0s 等前:0.0s 等后:0.0s) ¦ ST13 电检1(开:68415.0s 加:84.5s 等前:0.0s 等后:0.0s) ¦ ST14 电检2(开:68499.5s 加:97.5s 等前:0.0s 等后:0.0s) ¦ ST15 小跑道(开:68597.0s 加:50.0s 等前:0.0s 等后:0.0s)
1034 | Car#1034 | C | 67229 | 68697 | 1468 | 7359.5 | Car#1033 | [6 empty] | 能力超目标：四轮定位上、下、ARHUD+慢充 | ST1 引取(开:67229.0s 加:56.0s 等前:7315.0s 等后:3.0s) ¦ ST2 集约(开:67288.0s 加:111.0s 等前:0.0s 等后:26.0s) ¦ ST3 空气悬挂+快充(开:67425.0s 加:108.5s 等前:0.0s 等后:12.0s) ¦ ST4 四轮定位上、下(开:67545.5s 加:120.5s 等前:0.0s 等后:0.0s) ¦ ST5 ADAS(开:67666.0s 加:107.0s 等前:0.0s 等后:0.0s) ¦ ST6 ARHUD+慢充(开:67773.0s 加:143.5s 等前:0.0s 等后:0.0s) ¦ ST7 转毂(开:67916.5s 加:114.5s 等前:0.0s 等后:0.0s) ¦ ST8 制动(开:68031.0s 加:114.0s 等前:0.0s 等后:0.0s) ¦ ST9 EG漏液/底盘漏液(开:68145.0s 加:112.5s 等前:0.0s 等后:0.0s) ¦ ST10 全景/空调检查(开:68257.5s 加:0.0s 等前:0.0s 等后:0.0s) ¦ ST11 气囊安装+绝缘(开:68257.5s 加:116.0s 等前:0.0s 等后:0.0s) ¦ ST12 L2++(开:68373.5s 加:88.0s 等前:0.0s 等后:0.0s) ¦ ST13 电检1(开:68461.5s 加:84.5s 等前:0.0s 等后:0.0s) ¦ ST14 电检2(开:68546.0s 加:97.5s 等前:0.0s 等后:3.5s) ¦ ST15 小跑道(开:68647.0s 加:50.0s 等前:0.0s 等后:0.0s)
1035 | Car#1035 | C | 67288 | 68790.5 | 1502.5 | 7395 | Car#1034 | [6 empty] | 能力超目标：四轮定位上、下、ARHUD+慢充 | ST1 引取(开:67288.0s 加:56.0s 等前:7316.0s 等后:0.0s) ¦ ST2 集约(开:67344.0s 加:111.0s 等前:0.0s 等后:13.5s) ¦ ST3 空气悬挂+快充(开:67468.5s 加:108.5s 等前:0.0s 等后:12.0s) ¦ ST4 四轮定位上、下(开:67589.0s 加:120.5s 等前:0.0s 等后:17.0s) ¦ ST5 ADAS(开:67726.5s 加:107.0s 等前:0.0s 等后:36.5s) ¦ ST6 ARHUD+慢充(开:67870.0s 加:143.5s 等前:0.0s 等后:0.0s) ¦ ST7 转毂(开:68013.5s 加:114.5s 等前:0.0s 等后:0.0s) ¦ ST8 制动(开:68128.0s 加:114.0s 等前:0.0s 等后:0.0s) ¦ ST9 EG漏液/底盘漏液(开:68242.0s 加:112.5s 等前:0.0s 等后:0.0s) ¦ ST10 全景/空调检查(开:68354.5s 加:0.0s 等前:0.0s 等后:0.0s) ¦ ST11 气囊安装+绝缘(开:68354.5s 加:116.0s 等前:0.0s 等后:0.0s) ¦ ST12 L2++(开:68470.5s 加:88.0s 等前:0.0s 等后:0.0s) ¦ ST13 电检1(开:68558.5s 加:84.5s 等前:0.0s 等后:0.0s) ¦ ST14 电检2(开:68643.0s 加:97.5s 等前:0.0s 等后:0.0s) ¦ ST15 小跑道(开:68740.5s 加:50.0s 等前:0.0s 等后:0.0s)
1036 | Car#1036 | B | 67344 | 68840.5 | 1496.5 | 7479 | Car#1035 | [6 empty] | 能力超目标：四轮定位上、下 | ST1 引取(开:67344.0s 加:56.0s 等前:7314.0s 等后:25.0s) ¦ ST2 集约(开:67425.0s 加:111.0s 等前:0.0s 等后:9.5s) ¦ ST3 空气悬挂+快充(开:67545.5s 加:108.5s 等前:0.0s 等后:12.0s) ¦ ST4 四轮定位上、下(开:67666.0s 加:120.5s 等前:0.0s 等后:0.0s) ¦ ST5 ADAS(开:67786.5s 加:107.0s 等前:0.0s 等后:23.0s) ¦ ST6 ARHUD+慢充(开:67916.5s 加:51.5s 等前:0.0s 等后:63.0s) ¦ ST7 转毂(开:68031.0s 加:114.5s 等前:0.0s 等后:0.0s) ¦ ST8 制动(开:68145.5s 加:114.0s 等前:0.0s 等后:0.0s) ¦ ST9 EG漏液/底盘漏液(开:68259.5s 加:112.5s 等前:0.0s 等后:0.0s) ¦ ST10 全景/空调检查(开:68372.0s 加:0.0s 等前:0.0s 等后:1.5s) ¦ ST11 气囊安装+绝缘(开:68373.5s 加:116.0s 等前:0.0s 等后:0.0s) ¦ ST12 L2++(开:68489.5s 加:88.0s 等前:0.0s 等后:0.0s) ¦ ST13 电检1(开:68577.5s 加:84.5s 等前:0.0s 等后:0.0s) ¦ ST14 电检2(开:68662.0s 加:97.5s 等前:0.0s 等后:31.0s) ¦ ST15 小跑道(开:68790.5s 加:50.0s 等前:0.0s 等后:0.0s)
1037 | Car#1037 | B | 67425 | 68906.5 | 1481.5 | 7487 | Car#1036 | [6 empty] | 能力超目标：四轮定位上、下 | ST1 引取(开:67425.0s 加:56.0s 等前:7337.0s 等后:0.0s) ¦ ST2 集约(开:67481.0s 加:111.0s 等前:0.0s 等后:0.0s) ¦ ST3 空气悬挂+快充(开:67592.0s 加:108.5s 等前:0.0s 等后:26.0s) ¦ ST4 四轮定位上、下(开:67726.5s 加:120.5s 等前:0.0s 等后:23.0s) ¦ ST5 ADAS(开:67870.0s 加:107.0s 等前:0.0s 等后:36.5s) ¦ ST6 ARHUD+慢充(开:68013.5s 加:51.5s 等前:0.0s 等后:63.0s) ¦ ST7 转毂(开:68128.0s 加:114.5s 等前:0.0s 等后:0.0s) ¦ ST8 制动(开:68242.5s 加:114.0s 等前:0.0s 等后:0.0s) ¦ ST9 EG漏液/底盘漏液(开:68356.5s 加:112.5s 等前:0.0s 等后:0.0s) ¦ ST10 全景/空调检查(开:68469.0s 加:0.0s 等前:0.0s 等后:1.5s) ¦ ST11 气囊安装+绝缘(开:68470.5s 加:116.0s 等前:0.0s 等后:0.0s) ¦ ST12 L2++(开:68586.5s 加:88.0s 等前:0.0s 等后:0.0s) ¦ ST13 电检1(开:68674.5s 加:84.5s 等前:0.0s 等后:0.0s) ¦ ST14 电检2(开:68759.0s 加:97.5s 等前:0.0s 等后:0.0s) ¦ ST15 小跑道(开:68856.5s 加:50.0s 等前:0.0s 等后:0.0s)
1038 | Car#1038 | B | 67481 | 68956.5 | 1475.5 | 7479 | Car#1037 | [6 empty] | 能力超目标：四轮定位上、下 | ST1 引取(开:67481.0s 加:56.0s 等前:7335.0s 等后:8.5s) ¦ ST2 集约(开:67545.5s 加:111.0s 等前:0.0s 等后:9.5s) ¦ ST3 空气悬挂+快充(开:67666.0s 加:108.5s 等前:0.0s 等后:12.0s) ¦ ST4 四轮定位上、下(开:67786.5s 加:120.5s 等前:0.0s 等后:9.5s) ¦ ST5 ADAS(开:67916.5s 加:107.0s 等前:0.0s 等后:7.5s) ¦ ST6 ARHUD+慢充(开:68031.0s 加:51.5s 等前:0.0s 等后:63.0s) ¦ ST7 转毂(开:68145.5s 加:114.5s 等前:0.0s 等后:0.0s) ¦ ST8 制动(开:68260.0s 加:114.0s 等前:0.0s 等后:0.0s) ¦ ST9 EG漏液/底盘漏液(开:68374.0s 加:112.5s 等前:0.0s 等后:0.0s) ¦ ST10 全景/空调检查(开:68486.5s 加:0.0s 等前:0.0s 等后:3.0s) ¦ ST11 气囊安装+绝缘(开:68489.5s 加:116.0s 等前:0.0s 等后:0.0s) ¦ ST12 L2++(开:68605.5s 加:88.0s 等前:0.0s 等后:0.0s) ¦ ST13 电检1(开:68693.5s 加:84.5s 等前:0.0s 等后:12.5s) ¦ ST14 电检2(开:68790.5s 加:97.5s 等前:0.0s 等后:18.5s) ¦ ST15 小跑道(开:68906.5s 加:50.0s 等前:0.0s 等后:0.0s)
1039 | Car#1040 | A | 67601.5 | 69007.5 | 1406 | 7884.5 | Car#1038 | [6 empty] | 能力满足 | ST1 引取(开:67601.5s 加:55.0s 等前:7339.5s 等后:9.5s) ¦ ST2 集约(开:67666.0s 加:106.0s 等前:0.0s 等后:14.5s) ¦ ST3 空气悬挂+快充(开:67786.5s 加:0.0s 等前:0.0s 等后:130.0s) ¦ ST4 四轮定位上、下(开:67916.5s 加:115.0s 等前:0.0s 等后:0.0s) ¦ ST5 ADAS(开:68031.5s 加:97.0s 等前:0.0s 等后:17.0s) ¦ ST6 ARHUD+慢充(开:68145.5s 加:0.0s 等前:0.0s 等后:114.5s) ¦ ST7 转毂(开:68260.0s 加:116.0s 等前:0.0s 等后:0.0s) ¦ ST8 制动(开:68376.0s 加:108.0s 等前:0.0s 等后:2.5s) ¦ ST9 EG漏液/底盘漏液(开:68486.5s 加:115.0s 等前:0.0s 等后:0.0s) ¦ ST10 全景/空调检查(开:68601.5s 加:98.0s 等前:0.0s 等后:0.0s) ¦ ST11 气囊安装+绝缘(开:68699.5s 加:0.0s 等前:0.0s 等后:0.0s) ¦ ST12 L2++(开:68699.5s 加:0.0s 等前:0.0s 等后:91.0s) ¦ ST13 电检1(开:68790.5s 加:0.0s 等前:0.0s 等后:116.0s) ¦ ST14 电检2(开:68906.5s 加:0.0s 等前:0.0s 等后:50.0s) ¦ ST15 小跑道(开:68956.5s 加:51.0s 等前:0.0s 等后:0.0s)
1040 | Car#1039 | C | 67545.5 | 69057.5 | 1512 | 7430 | Car#1040 | [6 empty] | 能力超目标：四轮定位上、下、ARHUD+慢充 | ST1 引取(开:67545.5s 加:56.0s 等前:7341.5s 等后:0.0s) ¦ ST2 集约(开:67601.5s 加:111.0s 等前:0.0s 等后:14.0s) ¦ ST3 空气悬挂+快充(开:67726.5s 加:108.5s 等前:0.0s 等后:35.0s) ¦ ST4 四轮定位上、下(开:67870.0s 加:120.5s 等前:0.0s 等后:23.0s) ¦ ST5 ADAS(开:68013.5s 加:107.0s 等前:0.0s 等后:7.5s) ¦ ST6 ARHUD+慢充(开:68128.0s 加:143.5s 等前:0.0s 等后:0.0s) ¦ ST7 转毂(开:68271.5s 加:114.5s 等前:0.0s 等后:0.0s) ¦ ST8 制动(开:68386.0s 加:114.0s 等前:0.0s 等后:0.0s) ¦ ST9 EG漏液/底盘漏液(开:68500.0s 加:112.5s 等前:0.0s 等后:0.0s) ¦ ST10 全景/空调检查(开:68612.5s 加:0.0s 等前:0.0s 等后:0.0s) ¦ ST11 气囊安装+绝缘(开:68612.5s 加:116.0s 等前:0.0s 等后:0.0s) ¦ ST12 L2++(开:68728.5s 加:88.0s 等前:0.0s 等后:0.0s) ¦ ST13 电检1(开:68816.5s 加:84.5s 等前:0.0s 等后:0.0s) ¦ ST14 电检2(开:68901.0s 加:97.5s 等前:0.0s 等后:9.0s) ¦ ST15 小跑道(开:69007.5s 加:50.0s 等前:0.0s 等后:0.0s)
1041 | Car#1042 | C | 67726.5 | 69180.5 | 1454 | 7379 | Car#1039 | [6 empty] | 能力超目标：四轮定位上、下、ARHUD+慢充 | ST1 引取(开:67726.5s 加:56.0s 等前:7348.5s 等后:4.0s) ¦ ST2 集约(开:67786.5s 加:111.0s 等前:0.0s 等后:19.0s) ¦ ST3 空气悬挂+快充(开:67916.5s 加:108.5s 等前:0.0s 等后:6.5s) ¦ ST4 四轮定位上、下(开:68031.5s 加:120.5s 等前:0.0s 等后:0.0s) ¦ ST5 ADAS(开:68152.0s 加:107.0s 等前:0.0s 等后:1.0s) ¦ ST6 ARHUD+慢充(开:68260.0s 加:143.5s 等前:0.0s 等后:0.0s) ¦ ST7 转毂(开:68403.5s 加:114.5s 等前:0.0s 等后:0.0s) ¦ ST8 制动(开:68518.0s 加:114.0s 等前:0.0s 等后:0.0s) ¦ ST9 EG漏液/底盘漏液(开:68632.0s 加:112.5s 等前:0.0s 等后:0.0s) ¦ ST10 全景/空调检查(开:68744.5s 加:0.0s 等前:0.0s 等后:0.0s) ¦ ST11 气囊安装+绝缘(开:68744.5s 加:116.0s 等前:0.0s 等后:0.0s) ¦ ST12 L2++(开:68860.5s 加:88.0s 等前:0.0s 等后:0.0s) ¦ ST13 电检1(开:68948.5s 加:84.5s 等前:0.0s 等后:0.0s) ¦ ST14 电检2(开:69033.0s 加:97.5s 等前:0.0s 等后:0.0s) ¦ ST15 小跑道(开:69130.5s 加:50.0s 等前:0.0s 等后:0.0s)
1042 | Car#1041 | C | 67666 | 69230.5 | 1564.5 | 7487 | Car#1042 | [6 empty] | 能力超目标：四轮定位上、下、ARHUD+慢充 | ST1 引取(开:67666.0s 加:56.0s 等前:7346.0s 等后:4.5s) ¦ ST2 集约(开:67726.5s 加:111.0s 等前:0.0s 等后:32.5s) ¦ ST3 空气悬挂+快充(开:67870.0s 加:108.5s 等前:0.0s 等后:35.0s) ¦ ST4 四轮定位上、下(开:68013.5s 加:120.5s 等前:0.0s 等后:0.0s) ¦ ST5 ADAS(开:68134.0s 加:107.0s 等前:0.0s 等后:30.5s) ¦ ST6 ARHUD+慢充(开:68271.5s 加:143.5s 等前:0.0s 等后:0.0s) ¦ ST7 转毂(开:68415.0s 加:114.5s 等前:0.0s 等后:0.0s) ¦ ST8 制动(开:68529.5s 加:114.0s 等前:0.0s 等后:0.0s) ¦ ST9 EG漏液/底盘漏液(开:68643.5s 加:112.5s 等前:0.0s 等后:0.0s) ¦ ST10 全景/空调检查(开:68756.0s 加:0.0s 等前:0.0s 等后:0.0s) ¦ ST11 气囊安装+绝缘(开:68756.0s 加:116.0s 等前:0.0s 等后:0.0s) ¦ ST12 L2++(开:68872.0s 加:88.0s 等前:0.0s 等后:0.0s) ¦ ST13 电检1(开:68960.0s 加:84.5s 等前:0.0s 等后:0.0s) ¦ ST14 电检2(开:69044.5s 加:97.5s 等前:0.0s 等后:38.5s) ¦ ST15 小跑道(开:69180.5s 加:50.0s 等前:0.0s 等后:0.0s)
1043 | Car#1044 | C | 67870 | 69324 | 1454 | 7406.5 | Car#1041 | [6 empty] | 能力超目标：四轮定位上、下、ARHUD+慢充 | ST1 引取(开:67870.0s 加:56.0s 等前:7376.0s 等后:0.0s) ¦ ST2 集约(开:67926.0s 加:111.0s 等前:0.0s 等后:0.0s) ¦ ST3 空气悬挂+快充(开:68037.0s 加:108.5s 等前:0.0s 等后:6.5s) ¦ ST4 四轮定位上、下(开:68152.0s 加:120.5s 等前:0.0s 等后:0.0s) ¦ ST5 ADAS(开:68272.5s 加:107.0s 等前:0.0s 等后:24.0s) ¦ ST6 ARHUD+慢充(开:68403.5s 加:143.5s 等前:0.0s 等后:0.0s) ¦ ST7 转毂(开:68547.0s 加:114.5s 等前:0.0s 等后:0.0s) ¦ ST8 制动(开:68661.5s 加:114.0s 等前:0.0s 等后:0.0s) ¦ ST9 EG漏液/底盘漏液(开:68775.5s 加:112.5s 等前:0.0s 等后:0.0s) ¦ ST10 全景/空调检查(开:68888.0s 加:0.0s 等前:0.0s 等后:0.0s) ¦ ST11 气囊安装+绝缘(开:68888.0s 加:116.0s 等前:0.0s 等后:0.0s) ¦ ST12 L2++(开:69004.0s 加:88.0s 等前:0.0s 等后:0.0s) ¦ ST13 电检1(开:69092.0s 加:84.5s 等前:0.0s 等后:0.0s) ¦ ST14 电检2(开:69176.5s 加:97.5s 等前:0.0s 等后:0.0s) ¦ ST15 小跑道(开:69274.0s 加:50.0s 等前:0.0s 等后:0.0s)
1044 | Car#1046 | A | 68013.5 | 69375 | 1361.5 | 7904 | Car#1044 | [6 empty] | 能力满足 | ST1 引取(开:68013.5s 加:55.0s 等前:7403.5s 等后:0.0s) ¦ ST2 集约(开:68068.5s 加:106.0s 等前:0.0s 等后:0.0s) ¦ ST3 空气悬挂+快充(开:68174.5s 加:0.0s 等前:0.0s 等后:98.0s) ¦ ST4 四轮定位上、下(开:68272.5s 加:115.0s 等前:0.0s 等后:16.0s) ¦ ST5 ADAS(开:68403.5s 加:97.0s 等前:0.0s 等后:46.5s) ¦ ST6 ARHUD+慢充(开:68547.0s 加:0.0s 等前:0.0s 等后:114.5s) ¦ ST7 转毂(开:68661.5s 加:116.0s 等前:0.0s 等后:0.0s) ¦ ST8 制动(开:68777.5s 加:108.0s 等前:0.0s 等后:2.5s) ¦ ST9 EG漏液/底盘漏液(开:68888.0s 加:115.0s 等前:0.0s 等后:0.0s) ¦ ST10 全景/空调检查(开:69003.0s 加:98.0s 等前:0.0s 等后:0.0s) ¦ ST11 气囊安装+绝缘(开:69101.0s 加:0.0s 等前:0.0s 等后:0.0s) ¦ ST12 L2++(开:69101.0s 加:0.0s 等前:0.0s 等后:75.5s) ¦ ST13 电检1(开:69176.5s 加:0.0s 等前:0.0s 等后:97.5s) ¦ ST14 电检2(开:69274.0s 加:0.0s 等前:0.0s 等后:50.0s) ¦ ST15 小跑道(开:69324.0s 加:51.0s 等前:0.0s 等后:0.0s)
1045 | Car#1043 | C | 67786.5 | 69425 | 1638.5 | 7565.5 | Car#1046 | [6 empty] | 能力超目标：四轮定位上、下、ARHUD+慢充 | ST1 引取(开:67786.5s 加:56.0s 等前:7350.5s 等后:27.5s) ¦ ST2 集约(开:67870.0s 加:111.0s 等前:0.0s 等后:32.5s) ¦ ST3 空气悬挂+快充(开:68013.5s 加:108.5s 等前:0.0s 等后:12.0s) ¦ ST4 四轮定位上、下(开:68134.0s 加:120.5s 等前:0.0s 等后:17.0s) ¦ ST5 ADAS(开:68271.5s 加:107.0s 等前:0.0s 等后:36.5s) ¦ ST6 ARHUD+慢充(开:68415.0s 加:143.5s 等前:0.0s 等后:0.0s) ¦ ST7 转毂(开:68558.5s 加:114.5s 等前:0.0s 等后:0.0s) ¦ ST8 制动(开:68673.0s 加:114.0s 等前:0.0s 等后:0.0s) ¦ ST9 EG漏液/底盘漏液(开:68787.0s 加:112.5s 等前:0.0s 等后:0.0s) ¦ ST10 全景/空调检查(开:68899.5s 加:0.0s 等前:0.0s 等后:0.0s) ¦ ST11 气囊安装+绝缘(开:68899.5s 加:116.0s 等前:0.0s 等后:0.0s) ¦ ST12 L2++(开:69015.5s 加:88.0s 等前:0.0s 等后:0.0s) ¦ ST13 电检1(开:69103.5s 加:84.5s 等前:0.0s 等后:0.0s) ¦ ST14 电检2(开:69188.0s 加:97.5s 等前:0.0s 等后:89.5s) ¦ ST15 小跑道(开:69375.0s 加:50.0s 等前:0.0s 等后:0.0s)
1046 | Car#1045 | A | 67926 | 69476 | 1550 | 8063 | Car#1043 | [6 empty] | 能力满足 | ST1 引取(开:67926.0s 加:55.0s 等前:7374.0s 等后:32.5s) ¦ ST2 集约(开:68013.5s 加:106.0s 等前:0.0s 等后:14.5s) ¦ ST3 空气悬挂+快充(开:68134.0s 加:0.0s 等前:0.0s 等后:137.5s) ¦ ST4 四轮定位上、下(开:68271.5s 加:115.0s 等前:0.0s 等后:28.5s) ¦ ST5 ADAS(开:68415.0s 加:97.0s 等前:0.0s 等后:46.5s) ¦ ST6 ARHUD+慢充(开:68558.5s 加:0.0s 等前:0.0s 等后:114.5s) ¦ ST7 转毂(开:68673.0s 加:116.0s 等前:0.0s 等后:0.0s) ¦ ST8 制动(开:68789.0s 加:108.0s 等前:0.0s 等后:2.5s) ¦ ST9 EG漏液/底盘漏液(开:68899.5s 加:115.0s 等前:0.0s 等后:0.0s) ¦ ST10 全景/空调检查(开:69014.5s 加:98.0s 等前:0.0s 等后:0.0s) ¦ ST11 气囊安装+绝缘(开:69112.5s 加:0.0s 等前:0.0s 等后:0.0s) ¦ ST12 L2++(开:69112.5s 加:0.0s 等前:0.0s 等后:75.5s) ¦ ST13 电检1(开:69188.0s 加:0.0s 等前:0.0s 等后:187.0s) ¦ ST14 电检2(开:69375.0s 加:0.0s 等前:0.0s 等后:50.0s) ¦ ST15 小跑道(开:69425.0s 加:51.0s 等前:0.0s 等后:0.0s)
1047 | Car#1048 | B | 68134 | 69554.5 | 1420.5 | 7497 | Car#1045 | [6 empty] | 能力超目标：四轮定位上、下 | ST1 引取(开:68134.0s 加:56.0s 等前:7408.0s 等后:0.0s) ¦ ST2 集约(开:68190.0s 加:111.0s 等前:0.0s 等后:0.0s) ¦ ST3 空气悬挂+快充(开:68301.0s 加:108.5s 等前:0.0s 等后:0.0s) ¦ ST4 四轮定位上、下(开:68409.5s 加:120.5s 等前:0.0s 等后:17.0s) ¦ ST5 ADAS(开:68547.0s 加:107.0s 等前:0.0s 等后:7.5s) ¦ ST6 ARHUD+慢充(开:68661.5s 加:51.5s 等前:0.0s 等后:64.5s) ¦ ST7 转毂(开:68777.5s 加:114.5s 等前:0.0s 等后:0.0s) ¦ ST8 制动(开:68892.0s 加:114.0s 等前:0.0s 等后:0.0s) ¦ ST9 EG漏液/底盘漏液(开:69006.0s 加:112.5s 等前:0.0s 等后:0.0s) ¦ ST10 全景/空调检查(开:69118.5s 加:0.0s 等前:0.0s 等后:0.0s) ¦ ST11 气囊安装+绝缘(开:69118.5s 加:116.0s 等前:0.0s 等后:0.0s) ¦ ST12 L2++(开:69234.5s 加:88.0s 等前:0.0s 等后:0.0s) ¦ ST13 电检1(开:69322.5s 加:84.5s 等前:0.0s 等后:0.0s) ¦ ST14 电检2(开:69407.0s 加:97.5s 等前:0.0s 等后:0.0s) ¦ ST15 小跑道(开:69504.5s 加:50.0s 等前:0.0s 等后:0.0s)
1048 | Car#1047 | B | 68068.5 | 69607 | 1538.5 | 7607.5 | Car#1048 | [6 empty] | 能力超目标：四轮定位上、下 | ST1 引取(开:68068.5s 加:56.0s 等前:7400.5s 等后:9.5s) ¦ ST2 集约(开:68134.0s 加:111.0s 等前:0.0s 等后:26.5s) ¦ ST3 空气悬挂+快充(开:68271.5s 加:108.5s 等前:0.0s 等后:35.0s) ¦ ST4 四轮定位上、下(开:68415.0s 加:120.5s 等前:0.0s 等后:23.0s) ¦ ST5 ADAS(开:68558.5s 加:107.0s 等前:0.0s 等后:7.5s) ¦ ST6 ARHUD+慢充(开:68673.0s 加:51.5s 等前:0.0s 等后:64.5s) ¦ ST7 转毂(开:68789.0s 加:114.5s 等前:0.0s 等后:0.0s) ¦ ST8 制动(开:68903.5s 加:114.0s 等前:0.0s 等后:0.0s) ¦ ST9 EG漏液/底盘漏液(开:69017.5s 加:112.5s 等前:0.0s 等后:0.0s) ¦ ST10 全景/空调检查(开:69130.0s 加:0.0s 等前:0.0s 等后:0.0s) ¦ ST11 气囊安装+绝缘(开:69130.0s 加:116.0s 等前:0.0s 等后:0.0s) ¦ ST12 L2++(开:69246.0s 加:88.0s 等前:0.0s 等后:41.0s) ¦ ST13 电检1(开:69375.0s 加:84.5s 等前:0.0s 等后:0.0s) ¦ ST14 电检2(开:69459.5s 加:97.5s 等前:0.0s 等后:0.0s) ¦ ST15 小跑道(开:69557.0s 加:50.0s 等前:0.0s 等后:0.0s)
1049 | Car#1050 | C | 68271.5 | 69698 | 1426.5 | 7432.5 | Car#1047 | [6 empty] | 能力超目标：四轮定位上、下、ARHUD+慢充 | ST1 引取(开:68271.5s 加:56.0s 等前:7429.5s 等后:0.0s) ¦ ST2 集约(开:68327.5s 加:111.0s 等前:0.0s 等后:0.0s) ¦ ST3 空气悬挂+快充(开:68438.5s 加:108.5s 等前:0.0s 等后:0.0s) ¦ ST4 四轮定位上、下(开:68547.0s 加:120.5s 等前:0.0s 等后:0.0s) ¦ ST5 ADAS(开:68667.5s 加:107.0s 等前:0.0s 等后:3.0s) ¦ ST6 ARHUD+慢充(开:68777.5s 加:143.5s 等前:0.0s 等后:0.0s) ¦ ST7 转毂(开:68921.0s 加:114.5s 等前:0.0s 等后:0.0s) ¦ ST8 制动(开:69035.5s 加:114.0s 等前:0.0s 等后:0.0s) ¦ ST9 EG漏液/底盘漏液(开:69149.5s 加:112.5s 等前:0.0s 等后:0.0s) ¦ ST10 全景/空调检查(开:69262.0s 加:0.0s 等前:0.0s 等后:0.0s) ¦ ST11 气囊安装+绝缘(开:69262.0s 加:116.0s 等前:0.0s 等后:0.0s) ¦ ST12 L2++(开:69378.0s 加:88.0s 等前:0.0s 等后:0.0s) ¦ ST13 电检1(开:69466.0s 加:84.5s 等前:0.0s 等后:0.0s) ¦ ST14 电检2(开:69550.5s 加:97.5s 等前:0.0s 等后:0.0s) ¦ ST15 小跑道(开:69648.0s 加:50.0s 等前:0.0s 等后:0.0s)
1050 | Car#1049 | C | 68190 | 69748 | 1558 | 7540.5 | Car#1050 | [6 empty] | 能力超目标：四轮定位上、下、ARHUD+慢充 | ST1 引取(开:68190.0s 加:56.0s 等前:7406.0s 等后:25.5s) ¦ ST2 集约(开:68271.5s 加:111.0s 等前:0.0s 等后:32.5s) ¦ ST3 空气悬挂+快充(开:68415.0s 加:108.5s 等前:0.0s 等后:35.0s) ¦ ST4 四轮定位上、下(开:68558.5s 加:120.5s 等前:0.0s 等后:0.0s) ¦ ST5 ADAS(开:68679.0s 加:107.0s 等前:0.0s 等后:3.0s) ¦ ST6 ARHUD+慢充(开:68789.0s 加:143.5s 等前:0.0s 等后:0.0s) ¦ ST7 转毂(开:68932.5s 加:114.5s 等前:0.0s 等后:0.0s) ¦ ST8 制动(开:69047.0s 加:114.0s 等前:0.0s 等后:0.0s) ¦ ST9 EG漏液/底盘漏液(开:69161.0s 加:112.5s 等前:0.0s 等后:0.0s) ¦ ST10 全景/空调检查(开:69273.5s 加:0.0s 等前:0.0s 等后:0.0s) ¦ ST11 气囊安装+绝缘(开:69273.5s 加:116.0s 等前:0.0s 等后:0.0s) ¦ ST12 L2++(开:69389.5s 加:88.0s 等前:0.0s 等后:0.0s) ¦ ST13 电检1(开:69477.5s 加:84.5s 等前:0.0s 等后:0.0s) ¦ ST14 电检2(开:69562.0s 加:97.5s 等前:0.0s 等后:38.5s) ¦ ST15 小跑道(开:69698.0s 加:50.0s 等前:0.0s 等后:0.0s)
1051 | Car#1052 | C | 68415 | 69841.5 | 1426.5 | 7460 | Car#1049 | [6 empty] | 能力超目标：四轮定位上、下、ARHUD+慢充 | ST1 引取(开:68415.0s 加:56.0s 等前:7457.0s 等后:0.0s) ¦ ST2 集约(开:68471.0s 加:111.0s 等前:0.0s 等后:0.0s) ¦ ST3 空气悬挂+快充(开:68582.0s 加:108.5s 等前:0.0s 等后:0.0s) ¦ ST4 四轮定位上、下(开:68690.5s 加:120.5s 等前:0.0s 等后:0.0s) ¦ ST5 ADAS(开:68811.0s 加:107.0s 等前:0.0s 等后:3.0s) ¦ ST6 ARHUD+慢充(开:68921.0s 加:143.5s 等前:0.0s 等后:0.0s) ¦ ST7 转毂(开:69064.5s 加:114.5s 等前:0.0s 等后:0.0s) ¦ ST8 制动(开:69179.0s 加:114.0s 等前:0.0s 等后:0.0s) ¦ ST9 EG漏液/底盘漏液(开:69293.0s 加:112.5s 等前:0.0s 等后:0.0s) ¦ ST10 全景/空调检查(开:69405.5s 加:0.0s 等前:0.0s 等后:0.0s) ¦ ST11 气囊安装+绝缘(开:69405.5s 加:116.0s 等前:0.0s 等后:0.0s) ¦ ST12 L2++(开:69521.5s 加:88.0s 等前:0.0s 等后:0.0s) ¦ ST13 电检1(开:69609.5s 加:84.5s 等前:0.0s 等后:0.0s) ¦ ST14 电检2(开:69694.0s 加:97.5s 等前:0.0s 等后:0.0s) ¦ ST15 小跑道(开:69791.5s 加:50.0s 等前:0.0s 等后:0.0s)
1052 | Car#1054 | A | 68558.5 | 69892.5 | 1334 | 7957.5 | Car#1052 | [6 empty] | 能力满足 | ST1 引取(开:68558.5s 加:55.0s 等前:7484.5s 等后:0.0s) ¦ ST2 集约(开:68613.5s 加:106.0s 等前:0.0s 等后:0.0s) ¦ ST3 空气悬挂+快充(开:68719.5s 加:0.0s 等前:0.0s 等后:91.5s) ¦ ST4 四轮定位上、下(开:68811.0s 加:115.0s 等前:0.0s 等后:0.0s) ¦ ST5 ADAS(开:68926.0s 加:97.0s 等前:0.0s 等后:41.5s) ¦ ST6 ARHUD+慢充(开:69064.5s 加:0.0s 等前:0.0s 等后:114.5s) ¦ ST7 转毂(开:69179.0s 加:116.0s 等前:0.0s 等后:0.0s) ¦ ST8 制动(开:69295.0s 加:108.0s 等前:0.0s 等后:2.5s) ¦ ST9 EG漏液/底盘漏液(开:69405.5s 加:115.0s 等前:0.0s 等后:0.0s) ¦ ST10 全景/空调检查(开:69520.5s 加:98.0s 等前:0.0s 等后:0.0s) ¦ ST11 气囊安装+绝缘(开:69618.5s 加:0.0s 等前:0.0s 等后:0.0s) ¦ ST12 L2++(开:69618.5s 加:0.0s 等前:0.0s 等后:75.5s) ¦ ST13 电检1(开:69694.0s 加:0.0s 等前:0.0s 等后:97.5s) ¦ ST14 电检2(开:69791.5s 加:0.0s 等前:0.0s 等后:50.0s) ¦ ST15 小跑道(开:69841.5s 加:51.0s 等前:0.0s 等后:0.0s)
1053 | Car#1051 | C | 68327.5 | 69942.5 | 1615 | 7619 | Car#1054 | [6 empty] | 能力超目标：四轮定位上、下、ARHUD+慢充 | ST1 引取(开:68327.5s 加:56.0s 等前:7427.5s 等后:31.5s) ¦ ST2 集约(开:68415.0s 加:111.0s 等前:0.0s 等后:32.5s) ¦ ST3 空气悬挂+快充(开:68558.5s 加:108.5s 等前:0.0s 等后:12.0s) ¦ ST4 四轮定位上、下(开:68679.0s 加:120.5s 等前:0.0s 等后:0.0s) ¦ ST5 ADAS(开:68799.5s 加:107.0s 等前:0.0s 等后:26.0s) ¦ ST6 ARHUD+慢充(开:68932.5s 加:143.5s 等前:0.0s 等后:0.0s) ¦ ST7 转毂(开:69076.0s 加:114.5s 等前:0.0s 等后:0.0s) ¦ ST8 制动(开:69190.5s 加:114.0s 等前:0.0s 等后:0.0s) ¦ ST9 EG漏液/底盘漏液(开:69304.5s 加:112.5s 等前:0.0s 等后:0.0s) ¦ ST10 全景/空调检查(开:69417.0s 加:0.0s 等前:0.0s 等后:0.0s) ¦ ST11 气囊安装+绝缘(开:69417.0s 加:116.0s 等前:0.0s 等后:0.0s) ¦ ST12 L2++(开:69533.0s 加:88.0s 等前:0.0s 等后:0.0s) ¦ ST13 电检1(开:69621.0s 加:84.5s 等前:0.0s 等后:0.0s) ¦ ST14 电检2(开:69705.5s 加:97.5s 等前:0.0s 等后:89.5s) ¦ ST15 小跑道(开:69892.5s 加:50.0s 等前:0.0s 等后:0.0s)
1054 | Car#1053 | A | 68471 | 69993.5 | 1522.5 | 8116.5 | Car#1051 | [6 empty] | 能力满足 | ST1 引取(开:68471.0s 加:55.0s 等前:7455.0s 等后:32.5s) ¦ ST2 集约(开:68558.5s 加:106.0s 等前:0.0s 等后:14.5s) ¦ ST3 空气悬挂+快充(开:68679.0s 加:0.0s 等前:0.0s 等后:120.5s) ¦ ST4 四轮定位上、下(开:68799.5s 加:115.0s 等前:0.0s 等后:18.0s) ¦ ST5 ADAS(开:68932.5s 加:97.0s 等前:0.0s 等后:46.5s) ¦ ST6 ARHUD+慢充(开:69076.0s 加:0.0s 等前:0.0s 等后:114.5s) ¦ ST7 转毂(开:69190.5s 加:116.0s 等前:0.0s 等后:0.0s) ¦ ST8 制动(开:69306.5s 加:108.0s 等前:0.0s 等后:2.5s) ¦ ST9 EG漏液/底盘漏液(开:69417.0s 加:115.0s 等前:0.0s 等后:0.0s) ¦ ST10 全景/空调检查(开:69532.0s 加:98.0s 等前:0.0s 等后:0.0s) ¦ ST11 气囊安装+绝缘(开:69630.0s 加:0.0s 等前:0.0s 等后:0.0s) ¦ ST12 L2++(开:69630.0s 加:0.0s 等前:0.0s 等后:75.5s) ¦ ST13 电检1(开:69705.5s 加:0.0s 等前:0.0s 等后:187.0s) ¦ ST14 电检2(开:69892.5s 加:0.0s 等前:0.0s 等后:50.0s) ¦ ST15 小跑道(开:69942.5s 加:51.0s 等前:0.0s 等后:0.0s)
1055 | Car#1056 | B | 68679 | 70072 | 1393 | 7550.5 | Car#1053 | [6 empty] | 能力超目标：四轮定位上、下 | ST1 引取(开:68679.0s 加:56.0s 等前:7489.0s 等后:0.0s) ¦ ST2 集约(开:68735.0s 加:111.0s 等前:0.0s 等后:0.0s) ¦ ST3 空气悬挂+快充(开:68846.0s 加:108.5s 等前:0.0s 等后:0.0s) ¦ ST4 四轮定位上、下(开:68954.5s 加:120.5s 等前:0.0s 等后:0.0s) ¦ ST5 ADAS(开:69075.0s 加:107.0s 等前:0.0s 等后:0.0s) ¦ ST6 ARHUD+慢充(开:69182.0s 加:51.5s 等前:0.0s 等后:61.5s) ¦ ST7 转毂(开:69295.0s 加:114.5s 等前:0.0s 等后:0.0s) ¦ ST8 制动(开:69409.5s 加:114.0s 等前:0.0s 等后:0.0s) ¦ ST9 EG漏液/底盘漏液(开:69523.5s 加:112.5s 等前:0.0s 等后:0.0s) ¦ ST10 全景/空调检查(开:69636.0s 加:0.0s 等前:0.0s 等后:0.0s) ¦ ST11 气囊安装+绝缘(开:69636.0s 加:116.0s 等前:0.0s 等后:0.0s) ¦ ST12 L2++(开:69752.0s 加:88.0s 等前:0.0s 等后:0.0s) ¦ ST13 电检1(开:69840.0s 加:84.5s 等前:0.0s 等后:0.0s) ¦ ST14 电检2(开:69924.5s 加:97.5s 等前:0.0s 等后:0.0s) ¦ ST15 小跑道(开:70022.0s 加:50.0s 等前:0.0s 等后:0.0s)
1056 | Car#1055 | B | 68613.5 | 70124.5 | 1511 | 7661 | Car#1056 | [6 empty] | 能力超目标：四轮定位上、下 | ST1 引取(开:68613.5s 加:56.0s 等前:7481.5s 等后:9.5s) ¦ ST2 集约(开:68679.0s 加:111.0s 等前:0.0s 等后:9.5s) ¦ ST3 空气悬挂+快充(开:68799.5s 加:108.5s 等前:0.0s 等后:24.5s) ¦ ST4 四轮定位上、下(开:68932.5s 加:120.5s 等前:0.0s 等后:23.0s) ¦ ST5 ADAS(开:69076.0s 加:107.0s 等前:0.0s 等后:7.5s) ¦ ST6 ARHUD+慢充(开:69190.5s 加:51.5s 等前:0.0s 等后:64.5s) ¦ ST7 转毂(开:69306.5s 加:114.5s 等前:0.0s 等后:0.0s) ¦ ST8 制动(开:69421.0s 加:114.0s 等前:0.0s 等后:0.0s) ¦ ST9 EG漏液/底盘漏液(开:69535.0s 加:112.5s 等前:0.0s 等后:0.0s) ¦ ST10 全景/空调检查(开:69647.5s 加:0.0s 等前:0.0s 等后:0.0s) ¦ ST11 气囊安装+绝缘(开:69647.5s 加:116.0s 等前:0.0s 等后:0.0s) ¦ ST12 L2++(开:69763.5s 加:88.0s 等前:0.0s 等后:41.0s) ¦ ST13 电检1(开:69892.5s 加:84.5s 等前:0.0s 等后:0.0s) ¦ ST14 电检2(开:69977.0s 加:97.5s 等前:0.0s 等后:0.0s) ¦ ST15 小跑道(开:70074.5s 加:50.0s 等前:0.0s 等后:0.0s)
1057 | Car#1058 | C | 68799.5 | 70223 | 1423.5 | 7493.5 | Car#1055 | [6 empty] | 能力超目标：四轮定位上、下、ARHUD+慢充 | ST1 引取(开:68799.5s 加:56.0s 等前:7493.5s 等后:0.0s) ¦ ST2 集约(开:68855.5s 加:111.0s 等前:0.0s 等后:0.0s) ¦ ST3 空气悬挂+快充(开:68966.5s 加:108.5s 等前:0.0s 等后:0.0s) ¦ ST4 四轮定位上、下(开:69075.0s 加:120.5s 等前:0.0s 等后:0.0s) ¦ ST5 ADAS(开:69195.5s 加:107.0s 等前:0.0s 等后:0.0s) ¦ ST6 ARHUD+慢充(开:69302.5s 加:143.5s 等前:0.0s 等后:0.0s) ¦ ST7 转毂(开:69446.0s 加:114.5s 等前:0.0s 等后:0.0s) ¦ ST8 制动(开:69560.5s 加:114.0s 等前:0.0s 等后:0.0s) ¦ ST9 EG漏液/底盘漏液(开:69674.5s 加:112.5s 等前:0.0s 等后:0.0s) ¦ ST10 全景/空调检查(开:69787.0s 加:0.0s 等前:0.0s 等后:0.0s) ¦ ST11 气囊安装+绝缘(开:69787.0s 加:116.0s 等前:0.0s 等后:0.0s) ¦ ST12 L2++(开:69903.0s 加:88.0s 等前:0.0s 等后:0.0s) ¦ ST13 电检1(开:69991.0s 加:84.5s 等前:0.0s 等后:0.0s) ¦ ST14 电检2(开:70075.5s 加:97.5s 等前:0.0s 等后:0.0s) ¦ ST15 小跑道(开:70173.0s 加:50.0s 等前:0.0s 等后:0.0s)
1058 | Car#1057 | C | 68735 | 70273 | 1538 | 7601.5 | Car#1058 | [6 empty] | 能力超目标：四轮定位上、下、ARHUD+慢充 | ST1 引取(开:68735.0s 加:56.0s 等前:7487.0s 等后:8.5s) ¦ ST2 集约(开:68799.5s 加:111.0s 等前:0.0s 等后:22.0s) ¦ ST3 空气悬挂+快充(开:68932.5s 加:108.5s 等前:0.0s 等后:35.0s) ¦ ST4 四轮定位上、下(开:69076.0s 加:120.5s 等前:0.0s 等后:0.0s) ¦ ST5 ADAS(开:69196.5s 加:107.0s 等前:0.0s 等后:3.0s) ¦ ST6 ARHUD+慢充(开:69306.5s 加:143.5s 等前:0.0s 等后:0.0s) ¦ ST7 转毂(开:69450.0s 加:114.5s 等前:0.0s 等后:0.0s) ¦ ST8 制动(开:69564.5s 加:114.0s 等前:0.0s 等后:0.0s) ¦ ST9 EG漏液/底盘漏液(开:69678.5s 加:112.5s 等前:0.0s 等后:0.0s) ¦ ST10 全景/空调检查(开:69791.0s 加:0.0s 等前:0.0s 等后:0.0s) ¦ ST11 气囊安装+绝缘(开:69791.0s 加:116.0s 等前:0.0s 等后:0.0s) ¦ ST12 L2++(开:69907.0s 加:88.0s 等前:0.0s 等后:0.0s) ¦ ST13 电检1(开:69995.0s 加:84.5s 等前:0.0s 等后:0.0s) ¦ ST14 电检2(开:70079.5s 加:97.5s 等前:0.0s 等后:46.0s) ¦ ST15 小跑道(开:70223.0s 加:50.0s 等前:0.0s 等后:0.0s)
1059 | Car#1060 | C | 68932.5 | 70366.5 | 1434 | 7521 | Car#1057 | [6 empty] | 能力超目标：四轮定位上、下、ARHUD+慢充 | ST1 引取(开:68932.5s 加:56.0s 等前:7510.5s 等后:0.0s) ¦ ST2 集约(开:68988.5s 加:111.0s 等前:0.0s 等后:0.0s) ¦ ST3 空气悬挂+快充(开:69099.5s 加:108.5s 等前:0.0s 等后:0.0s) ¦ ST4 四轮定位上、下(开:69208.0s 加:120.5s 等前:0.0s 等后:0.0s) ¦ ST5 ADAS(开:69328.5s 加:107.0s 等前:0.0s 等后:10.5s) ¦ ST6 ARHUD+慢充(开:69446.0s 加:143.5s 等前:0.0s 等后:0.0s) ¦ ST7 转毂(开:69589.5s 加:114.5s 等前:0.0s 等后:0.0s) ¦ ST8 制动(开:69704.0s 加:114.0s 等前:0.0s 等后:0.0s) ¦ ST9 EG漏液/底盘漏液(开:69818.0s 加:112.5s 等前:0.0s 等后:0.0s) ¦ ST10 全景/空调检查(开:69930.5s 加:0.0s 等前:0.0s 等后:0.0s) ¦ ST11 气囊安装+绝缘(开:69930.5s 加:116.0s 等前:0.0s 等后:0.0s) ¦ ST12 L2++(开:70046.5s 加:88.0s 等前:0.0s 等后:0.0s) ¦ ST13 电检1(开:70134.5s 加:84.5s 等前:0.0s 等后:0.0s) ¦ ST14 电检2(开:70219.0s 加:97.5s 等前:0.0s 等后:0.0s) ¦ ST15 小跑道(开:70316.5s 加:50.0s 等前:0.0s 等后:0.0s)
1060 | Car#1059 | C | 68855.5 | 70416.5 | 1561 | 7629 | Car#1060 | [6 empty] | 能力超目标：四轮定位上、下、ARHUD+慢充 | ST1 引取(开:68855.5s 加:56.0s 等前:7491.5s 等后:21.0s) ¦ ST2 集约(开:68932.5s 加:111.0s 等前:0.0s 等后:32.5s) ¦ ST3 空气悬挂+快充(开:69076.0s 加:108.5s 等前:0.0s 等后:12.0s) ¦ ST4 四轮定位上、下(开:69196.5s 加:120.5s 等前:0.0s 等后:0.0s) ¦ ST5 ADAS(开:69317.0s 加:107.0s 等前:0.0s 等后:26.0s) ¦ ST6 ARHUD+慢充(开:69450.0s 加:143.5s 等前:0.0s 等后:0.0s) ¦ ST7 转毂(开:69593.5s 加:114.5s 等前:0.0s 等后:0.0s) ¦ ST8 制动(开:69708.0s 加:114.0s 等前:0.0s 等后:0.0s) ¦ ST9 EG漏液/底盘漏液(开:69822.0s 加:112.5s 等前:0.0s 等后:0.0s) ¦ ST10 全景/空调检查(开:69934.5s 加:0.0s 等前:0.0s 等后:0.0s) ¦ ST11 气囊安装+绝缘(开:69934.5s 加:116.0s 等前:0.0s 等后:0.0s) ¦ ST12 L2++(开:70050.5s 加:88.0s 等前:0.0s 等后:0.0s) ¦ ST13 电检1(开:70138.5s 加:84.5s 等前:0.0s 等后:0.0s) ¦ ST14 电检2(开:70223.0s 加:97.5s 等前:0.0s 等后:46.0s) ¦ ST15 小跑道(开:70366.5s 加:50.0s 等前:0.0s 等后:0.0s)
1061 | Car#1061 | A | 68988.5 | 70467.5 | 1479 | 8126.5 | Car#1059 | [6 empty] | 能力满足 | ST1 引取(开:68988.5s 加:55.0s 等前:7508.5s 等后:32.5s) ¦ ST2 集约(开:69076.0s 加:106.0s 等前:0.0s 等后:14.5s) ¦ ST3 空气悬挂+快充(开:69196.5s 加:0.0s 等前:0.0s 等后:120.5s) ¦ ST4 四轮定位上、下(开:69317.0s 加:115.0s 等前:0.0s 等后:18.0s) ¦ ST5 ADAS(开:69450.0s 加:97.0s 等前:0.0s 等后:46.5s) ¦ ST6 ARHUD+慢充(开:69593.5s 加:0.0s 等前:0.0s 等后:114.5s) ¦ ST7 转毂(开:69708.0s 加:116.0s 等前:0.0s 等后:0.0s) ¦ ST8 制动(开:69824.0s 加:108.0s 等前:0.0s 等后:2.5s) ¦ ST9 EG漏液/底盘漏液(开:69934.5s 加:115.0s 等前:0.0s 等后:0.0s) ¦ ST10 全景/空调检查(开:70049.5s 加:98.0s 等前:0.0s 等后:0.0s) ¦ ST11 气囊安装+绝缘(开:70147.5s 加:0.0s 等前:0.0s 等后:0.0s) ¦ ST12 L2++(开:70147.5s 加:0.0s 等前:0.0s 等后:75.5s) ¦ ST13 电检1(开:70223.0s 加:0.0s 等前:0.0s 等后:143.5s) ¦ ST14 电检2(开:70366.5s 加:0.0s 等前:0.0s 等后:50.0s) ¦ ST15 小跑道(开:70416.5s 加:51.0s 等前:0.0s 等后:0.0s)
1062 | Car#1062 | B | 69076 | 70517.5 | 1441.5 | 7648 | Car#1061 | [6 empty] | 能力超目标：四轮定位上、下 | ST1 引取(开:69076.0s 加:56.0s 等前:7538.0s 等后:0.0s) ¦ ST2 集约(开:69132.0s 加:111.0s 等前:0.0s 等后:0.0s) ¦ ST3 空气悬挂+快充(开:69243.0s 加:108.5s 等前:0.0s 等后:0.0s) ¦ ST4 四轮定位上、下(开:69351.5s 加:120.5s 等前:0.0s 等后:0.0s) ¦ ST5 ADAS(开:69472.0s 加:107.0s 等前:0.0s 等后:10.5s) ¦ ST6 ARHUD+慢充(开:69589.5s 加:51.5s 等前:0.0s 等后:63.0s) ¦ ST7 转毂(开:69704.0s 加:114.5s 等前:0.0s 等后:0.0s) ¦ ST8 制动(开:69818.5s 加:114.0s 等前:0.0s 等后:0.0s) ¦ ST9 EG漏液/底盘漏液(开:69932.5s 加:112.5s 等前:0.0s 等后:0.0s) ¦ ST10 全景/空调检查(开:70045.0s 加:0.0s 等前:0.0s 等后:1.5s) ¦ ST11 气囊安装+绝缘(开:70046.5s 加:116.0s 等前:0.0s 等后:0.0s) ¦ ST12 L2++(开:70162.5s 加:88.0s 等前:0.0s 等后:0.0s) ¦ ST13 电检1(开:70250.5s 加:84.5s 等前:0.0s 等后:0.0s) ¦ ST14 电检2(开:70335.0s 加:97.5s 等前:0.0s 等后:35.0s) ¦ ST15 小跑道(开:70467.5s 加:50.0s 等前:0.0s 等后:0.0s)
1063 | Car#1063 | B | 69132 | 70601 | 1469 | 7673.5 | Car#1062 | [6 empty] | 能力超目标：四轮定位上、下 | ST1 引取(开:69132.0s 加:56.0s 等前:7536.0s 等后:8.5s) ¦ ST2 集约(开:69196.5s 加:111.0s 等前:0.0s 等后:9.5s) ¦ ST3 空气悬挂+快充(开:69317.0s 加:108.5s 等前:0.0s 等后:24.5s) ¦ ST4 四轮定位上、下(开:69450.0s 加:120.5s 等前:0.0s 等后:23.0s) ¦ ST5 ADAS(开:69593.5s 加:107.0s 等前:0.0s 等后:7.5s) ¦ ST6 ARHUD+慢充(开:69708.0s 加:51.5s 等前:0.0s 等后:64.5s) ¦ ST7 转毂(开:69824.0s 加:114.5s 等前:0.0s 等后:0.0s) ¦ ST8 制动(开:69938.5s 加:114.0s 等前:0.0s 等后:0.0s) ¦ ST9 EG漏液/底盘漏液(开:70052.5s 加:112.5s 等前:0.0s 等后:0.0s) ¦ ST10 全景/空调检查(开:70165.0s 加:0.0s 等前:0.0s 等后:0.0s) ¦ ST11 气囊安装+绝缘(开:70165.0s 加:116.0s 等前:0.0s 等后:0.0s) ¦ ST12 L2++(开:70281.0s 加:88.0s 等前:0.0s 等后:0.0s) ¦ ST13 电检1(开:70369.0s 加:84.5s 等前:0.0s 等后:0.0s) ¦ ST14 电检2(开:70453.5s 加:97.5s 等前:0.0s 等后:0.0s) ¦ ST15 小跑道(开:70551.0s 加:50.0s 等前:0.0s 等后:0.0s)
1064 | Car#1064 | B | 69196.5 | 70651 | 1454.5 | 7665.5 | Car#1063 | [6 empty] | 能力超目标：四轮定位上、下 | ST1 引取(开:69196.5s 加:56.0s 等前:7542.5s 等后:0.0s) ¦ ST2 集约(开:69252.5s 加:111.0s 等前:0.0s 等后:0.0s) ¦ ST3 空气悬挂+快充(开:69363.5s 加:108.5s 等前:0.0s 等后:0.0s) ¦ ST4 四轮定位上、下(开:69472.0s 加:120.5s 等前:0.0s 等后:0.0s) ¦ ST5 ADAS(开:69592.5s 加:107.0s 等前:0.0s 等后:4.5s) ¦ ST6 ARHUD+慢充(开:69704.0s 加:51.5s 等前:0.0s 等后:63.0s) ¦ ST7 转毂(开:69818.5s 加:114.5s 等前:0.0s 等后:0.0s) ¦ ST8 制动(开:69933.0s 加:114.0s 等前:0.0s 等后:0.0s) ¦ ST9 EG漏液/底盘漏液(开:70047.0s 加:112.5s 等前:0.0s 等后:0.0s) ¦ ST10 全景/空调检查(开:70159.5s 加:0.0s 等前:0.0s 等后:3.0s) ¦ ST11 气囊安装+绝缘(开:70162.5s 加:116.0s 等前:0.0s 等后:0.0s) ¦ ST12 L2++(开:70278.5s 加:88.0s 等前:0.0s 等后:0.0s) ¦ ST13 电检1(开:70366.5s 加:84.5s 等前:0.0s 等后:16.5s) ¦ ST14 电检2(开:70467.5s 加:97.5s 等前:0.0s 等后:36.0s) ¦ ST15 小跑道(开:70601.0s 加:50.0s 等前:0.0s 等后:0.0s)
1065 | Car#1066 | A | 69317 | 70702 | 1385 | 8071 | Car#1064 | [6 empty] | 能力满足 | ST1 引取(开:69317.0s 加:55.0s 等前:7547.0s 等后:0.0s) ¦ ST2 集约(开:69372.0s 加:106.0s 等前:0.0s 等后:0.0s) ¦ ST3 空气悬挂+快充(开:69478.0s 加:0.0s 等前:0.0s 等后:114.5s) ¦ ST4 四轮定位上、下(开:69592.5s 加:115.0s 等前:0.0s 等后:0.0s) ¦ ST5 ADAS(开:69707.5s 加:97.0s 等前:0.0s 等后:14.0s) ¦ ST6 ARHUD+慢充(开:69818.5s 加:0.0s 等前:0.0s 等后:114.5s) ¦ ST7 转毂(开:69933.0s 加:116.0s 等前:0.0s 等后:0.0s) ¦ ST8 制动(开:70049.0s 加:108.0s 等前:0.0s 等后:2.5s) ¦ ST9 EG漏液/底盘漏液(开:70159.5s 加:115.0s 等前:0.0s 等后:0.0s) ¦ ST10 全景/空调检查(开:70274.5s 加:98.0s 等前:0.0s 等后:0.0s) ¦ ST11 气囊安装+绝缘(开:70372.5s 加:0.0s 等前:0.0s 等后:0.0s) ¦ ST12 L2++(开:70372.5s 加:0.0s 等前:0.0s 等后:95.0s) ¦ ST13 电检1(开:70467.5s 加:0.0s 等前:0.0s 等后:133.5s) ¦ ST14 电检2(开:70601.0s 加:0.0s 等前:0.0s 等后:50.0s) ¦ ST15 小跑道(开:70651.0s 加:51.0s 等前:0.0s 等后:0.0s)
1066 | Car#1065 | C | 69252.5 | 70752 | 1499.5 | 7616.5 | Car#1066 | [6 empty] | 能力超目标：四轮定位上、下、ARHUD+慢充 | ST1 引取(开:69252.5s 加:56.0s 等前:7540.5s 等后:8.5s) ¦ ST2 集约(开:69317.0s 加:111.0s 等前:0.0s 等后:22.0s) ¦ ST3 空气悬挂+快充(开:69450.0s 加:108.5s 等前:0.0s 等后:35.0s) ¦ ST4 四轮定位上、下(开:69593.5s 加:120.5s 等前:0.0s 等后:0.0s) ¦ ST5 ADAS(开:69714.0s 加:107.0s 等前:0.0s 等后:3.0s) ¦ ST6 ARHUD+慢充(开:69824.0s 加:143.5s 等前:0.0s 等后:0.0s) ¦ ST7 转毂(开:69967.5s 加:114.5s 等前:0.0s 等后:0.0s) ¦ ST8 制动(开:70082.0s 加:114.0s 等前:0.0s 等后:0.0s) ¦ ST9 EG漏液/底盘漏液(开:70196.0s 加:112.5s 等前:0.0s 等后:0.0s) ¦ ST10 全景/空调检查(开:70308.5s 加:0.0s 等前:0.0s 等后:0.0s) ¦ ST11 气囊安装+绝缘(开:70308.5s 加:116.0s 等前:0.0s 等后:0.0s) ¦ ST12 L2++(开:70424.5s 加:88.0s 等前:0.0s 等后:0.0s) ¦ ST13 电检1(开:70512.5s 加:84.5s 等前:0.0s 等后:0.0s) ¦ ST14 电检2(开:70597.0s 加:97.5s 等前:0.0s 等后:7.5s) ¦ ST15 小跑道(开:70702.0s 加:50.0s 等前:0.0s 等后:0.0s)
1067 | Car#1068 | C | 69450 | 70873.5 | 1423.5 | 7564 | Car#1065 | [6 empty] | 能力超目标：四轮定位上、下、ARHUD+慢充 | ST1 引取(开:69450.0s 加:56.0s 等前:7564.0s 等后:0.0s) ¦ ST2 集约(开:69506.0s 加:111.0s 等前:0.0s 等后:0.0s) ¦ ST3 空气悬挂+快充(开:69617.0s 加:108.5s 等前:0.0s 等后:0.0s) ¦ ST4 四轮定位上、下(开:69725.5s 加:120.5s 等前:0.0s 等后:0.0s) ¦ ST5 ADAS(开:69846.0s 加:107.0s 等前:0.0s 等后:0.0s) ¦ ST6 ARHUD+慢充(开:69953.0s 加:143.5s 等前:0.0s 等后:0.0s) ¦ ST7 转毂(开:70096.5s 加:114.5s 等前:0.0s 等后:0.0s) ¦ ST8 制动(开:70211.0s 加:114.0s 等前:0.0s 等后:0.0s) ¦ ST9 EG漏液/底盘漏液(开:70325.0s 加:112.5s 等前:0.0s 等后:0.0s) ¦ ST10 全景/空调检查(开:70437.5s 加:0.0s 等前:0.0s 等后:0.0s) ¦ ST11 气囊安装+绝缘(开:70437.5s 加:116.0s 等前:0.0s 等后:0.0s) ¦ ST12 L2++(开:70553.5s 加:88.0s 等前:0.0s 等后:0.0s) ¦ ST13 电检1(开:70641.5s 加:84.5s 等前:0.0s 等后:0.0s) ¦ ST14 电检2(开:70726.0s 加:97.5s 等前:0.0s 等后:0.0s) ¦ ST15 小跑道(开:70823.5s 加:50.0s 等前:0.0s 等后:0.0s)
1068 | Car#1070 | A | 69593.5 | 70924.5 | 1331 | 8061.5 | Car#1068 | [6 empty] | 能力满足 | ST1 引取(开:69593.5s 加:55.0s 等前:7591.5s 等后:0.0s) ¦ ST2 集约(开:69648.5s 加:106.0s 等前:0.0s 等后:0.0s) ¦ ST3 空气悬挂+快充(开:69754.5s 加:0.0s 等前:0.0s 等后:91.5s) ¦ ST4 四轮定位上、下(开:69846.0s 加:115.0s 等前:0.0s 等后:0.0s) ¦ ST5 ADAS(开:69961.0s 加:97.0s 等前:0.0s 等后:38.5s) ¦ ST6 ARHUD+慢充(开:70096.5s 加:0.0s 等前:0.0s 等后:114.5s) ¦ ST7 转毂(开:70211.0s 加:116.0s 等前:0.0s 等后:0.0s) ¦ ST8 制动(开:70327.0s 加:108.0s 等前:0.0s 等后:2.5s) ¦ ST9 EG漏液/底盘漏液(开:70437.5s 加:115.0s 等前:0.0s 等后:0.0s) ¦ ST10 全景/空调检查(开:70552.5s 加:98.0s 等前:0.0s 等后:0.0s) ¦ ST11 气囊安装+绝缘(开:70650.5s 加:0.0s 等前:0.0s 等后:0.0s) ¦ ST12 L2++(开:70650.5s 加:0.0s 等前:0.0s 等后:75.5s) ¦ ST13 电检1(开:70726.0s 加:0.0s 等前:0.0s 等后:97.5s) ¦ ST14 电检2(开:70823.5s 加:0.0s 等前:0.0s 等后:50.0s) ¦ ST15 小跑道(开:70873.5s 加:51.0s 等前:0.0s 等后:0.0s)
1069 | Car#1067 | C | 69372 | 70974.5 | 1602.5 | 7723 | Car#1070 | [6 empty] | 能力超目标：四轮定位上、下、ARHUD+慢充 | ST1 引取(开:69372.0s 加:56.0s 等前:7544.0s 等后:22.0s) ¦ ST2 集约(开:69450.0s 加:111.0s 等前:0.0s 等后:32.5s) ¦ ST3 空气悬挂+快充(开:69593.5s 加:108.5s 等前:0.0s 等后:12.0s) ¦ ST4 四轮定位上、下(开:69714.0s 加:120.5s 等前:0.0s 等后:0.0s) ¦ ST5 ADAS(开:69834.5s 加:107.0s 等前:0.0s 等后:26.0s) ¦ ST6 ARHUD+慢充(开:69967.5s 加:143.5s 等前:0.0s 等后:0.0s) ¦ ST7 转毂(开:70111.0s 加:114.5s 等前:0.0s 等后:0.0s) ¦ ST8 制动(开:70225.5s 加:114.0s 等前:0.0s 等后:0.0s) ¦ ST9 EG漏液/底盘漏液(开:70339.5s 加:112.5s 等前:0.0s 等后:0.0s) ¦ ST10 全景/空调检查(开:70452.0s 加:0.0s 等前:0.0s 等后:0.0s) ¦ ST11 气囊安装+绝缘(开:70452.0s 加:116.0s 等前:0.0s 等后:0.0s) ¦ ST12 L2++(开:70568.0s 加:88.0s 等前:0.0s 等后:0.0s) ¦ ST13 电检1(开:70656.0s 加:84.5s 等前:0.0s 等后:0.0s) ¦ ST14 电检2(开:70740.5s 加:97.5s 等前:0.0s 等后:86.5s) ¦ ST15 小跑道(开:70924.5s 加:50.0s 等前:0.0s 等后:0.0s)
1070 | Car#1069 | A | 69506 | 71025.5 | 1519.5 | 8220.5 | Car#1067 | [6 empty] | 能力满足 | ST1 引取(开:69506.0s 加:55.0s 等前:7562.0s 等后:32.5s) ¦ ST2 集约(开:69593.5s 加:106.0s 等前:0.0s 等后:14.5s) ¦ ST3 空气悬挂+快充(开:69714.0s 加:0.0s 等前:0.0s 等后:120.5s) ¦ ST4 四轮定位上、下(开:69834.5s 加:115.0s 等前:0.0s 等后:18.0s) ¦ ST5 ADAS(开:69967.5s 加:97.0s 等前:0.0s 等后:46.5s) ¦ ST6 ARHUD+慢充(开:70111.0s 加:0.0s 等前:0.0s 等后:114.5s) ¦ ST7 转毂(开:70225.5s 加:116.0s 等前:0.0s 等后:0.0s) ¦ ST8 制动(开:70341.5s 加:108.0s 等前:0.0s 等后:2.5s) ¦ ST9 EG漏液/底盘漏液(开:70452.0s 加:115.0s 等前:0.0s 等后:0.0s) ¦ ST10 全景/空调检查(开:70567.0s 加:98.0s 等前:0.0s 等后:0.0s) ¦ ST11 气囊安装+绝缘(开:70665.0s 加:0.0s 等前:0.0s 等后:0.0s) ¦ ST12 L2++(开:70665.0s 加:0.0s 等前:0.0s 等后:75.5s) ¦ ST13 电检1(开:70740.5s 加:0.0s 等前:0.0s 等后:184.0s) ¦ ST14 电检2(开:70924.5s 加:0.0s 等前:0.0s 等后:50.0s) ¦ ST15 小跑道(开:70974.5s 加:51.0s 等前:0.0s 等后:0.0s)
1071 | Car#1072 | C | 69714 | 71137.5 | 1423.5 | 7596 | Car#1069 | [6 empty] | 能力超目标：四轮定位上、下、ARHUD+慢充 | ST1 引取(开:69714.0s 加:56.0s 等前:7596.0s 等后:0.0s) ¦ ST2 集约(开:69770.0s 加:111.0s 等前:0.0s 等后:0.0s) ¦ ST3 空气悬挂+快充(开:69881.0s 加:108.5s 等前:0.0s 等后:0.0s) ¦ ST4 四轮定位上、下(开:69989.5s 加:120.5s 等前:0.0s 等后:0.0s) ¦ ST5 ADAS(开:70110.0s 加:107.0s 等前:0.0s 等后:0.0s) ¦ ST6 ARHUD+慢充(开:70217.0s 加:143.5s 等前:0.0s 等后:0.0s) ¦ ST7 转毂(开:70360.5s 加:114.5s 等前:0.0s 等后:0.0s) ¦ ST8 制动(开:70475.0s 加:114.0s 等前:0.0s 等后:0.0s) ¦ ST9 EG漏液/底盘漏液(开:70589.0s 加:112.5s 等前:0.0s 等后:0.0s) ¦ ST10 全景/空调检查(开:70701.5s 加:0.0s 等前:0.0s 等后:0.0s) ¦ ST11 气囊安装+绝缘(开:70701.5s 加:116.0s 等前:0.0s 等后:0.0s) ¦ ST12 L2++(开:70817.5s 加:88.0s 等前:0.0s 等后:0.0s) ¦ ST13 电检1(开:70905.5s 加:84.5s 等前:0.0s 等后:0.0s) ¦ ST14 电检2(开:70990.0s 加:97.5s 等前:0.0s 等后:0.0s) ¦ ST15 小跑道(开:71087.5s 加:50.0s 等前:0.0s 等后:0.0s)
1072 | Car#1071 | C | 69648.5 | 71187.5 | 1539 | 7704 | Car#1072 | [6 empty] | 能力超目标：四轮定位上、下、ARHUD+慢充 | ST1 引取(开:69648.5s 加:56.0s 等前:7588.5s 等后:9.5s) ¦ ST2 集约(开:69714.0s 加:111.0s 等前:0.0s 等后:9.5s) ¦ ST3 空气悬挂+快充(开:69834.5s 加:108.5s 等前:0.0s 等后:24.5s) ¦ ST4 四轮定位上、下(开:69967.5s 加:120.5s 等前:0.0s 等后:23.0s) ¦ ST5 ADAS(开:70111.0s 加:107.0s 等前:0.0s 等后:7.5s) ¦ ST6 ARHUD+慢充(开:70225.5s 加:143.5s 等前:0.0s 等后:0.0s) ¦ ST7 转毂(开:70369.0s 加:114.5s 等前:0.0s 等后:0.0s) ¦ ST8 制动(开:70483.5s 加:114.0s 等前:0.0s 等后:0.0s) ¦ ST9 EG漏液/底盘漏液(开:70597.5s 加:112.5s 等前:0.0s 等后:0.0s) ¦ ST10 全景/空调检查(开:70710.0s 加:0.0s 等前:0.0s 等后:0.0s) ¦ ST11 气囊安装+绝缘(开:70710.0s 加:116.0s 等前:0.0s 等后:0.0s) ¦ ST12 L2++(开:70826.0s 加:88.0s 等前:0.0s 等后:10.5s) ¦ ST13 电检1(开:70924.5s 加:84.5s 等前:0.0s 等后:0.0s) ¦ ST14 电检2(开:71009.0s 加:97.5s 等前:0.0s 等后:31.0s) ¦ ST15 小跑道(开:71137.5s 加:50.0s 等前:0.0s 等后:0.0s)
1073 | Car#1074 | B | 69834.5 | 71253.5 | 1419 | 7688 | Car#1071 | [6 empty] | 能力超目标：四轮定位上、下 | ST1 引取(开:69834.5s 加:56.0s 等前:7600.5s 等后:0.0s) ¦ ST2 集约(开:69890.5s 加:111.0s 等前:0.0s 等后:0.0s) ¦ ST3 空气悬挂+快充(开:70001.5s 加:108.5s 等前:0.0s 等后:0.0s) ¦ ST4 四轮定位上、下(开:70110.0s 加:120.5s 等前:0.0s 等后:0.0s) ¦ ST5 ADAS(开:70230.5s 加:107.0s 等前:0.0s 等后:23.0s) ¦ ST6 ARHUD+慢充(开:70360.5s 加:51.5s 等前:0.0s 等后:63.0s) ¦ ST7 转毂(开:70475.0s 加:114.5s 等前:0.0s 等后:0.0s) ¦ ST8 制动(开:70589.5s 加:114.0s 等前:0.0s 等后:0.0s) ¦ ST9 EG漏液/底盘漏液(开:70703.5s 加:112.5s 等前:0.0s 等后:0.0s) ¦ ST10 全景/空调检查(开:70816.0s 加:0.0s 等前:0.0s 等后:1.5s) ¦ ST11 气囊安装+绝缘(开:70817.5s 加:116.0s 等前:0.0s 等后:0.0s) ¦ ST12 L2++(开:70933.5s 加:88.0s 等前:0.0s 等后:0.0s) ¦ ST13 电检1(开:71021.5s 加:84.5s 等前:0.0s 等后:0.0s) ¦ ST14 电检2(开:71106.0s 加:97.5s 等前:0.0s 等后:0.0s) ¦ ST15 小跑道(开:71203.5s 加:50.0s 等前:0.0s 等后:0.0s)
1074 | Car#1073 | B | 69770 | 71303.5 | 1533.5 | 7796 | Car#1074 | [6 empty] | 能力超目标：四轮定位上、下 | ST1 引取(开:69770.0s 加:56.0s 等前:7594.0s 等后:8.5s) ¦ ST2 集约(开:69834.5s 加:111.0s 等前:0.0s 等后:22.0s) ¦ ST3 空气悬挂+快充(开:69967.5s 加:108.5s 等前:0.0s 等后:35.0s) ¦ ST4 四轮定位上、下(开:70111.0s 加:120.5s 等前:0.0s 等后:0.0s) ¦ ST5 ADAS(开:70231.5s 加:107.0s 等前:0.0s 等后:30.5s) ¦ ST6 ARHUD+慢充(开:70369.0s 加:51.5s 等前:0.0s 等后:63.0s) ¦ ST7 转毂(开:70483.5s 加:114.5s 等前:0.0s 等后:0.0s) ¦ ST8 制动(开:70598.0s 加:114.0s 等前:0.0s 等后:0.0s) ¦ ST9 EG漏液/底盘漏液(开:70712.0s 加:112.5s 等前:0.0s 等后:0.0s) ¦ ST10 全景/空调检查(开:70824.5s 加:0.0s 等前:0.0s 等后:1.5s) ¦ ST11 气囊安装+绝缘(开:70826.0s 加:116.0s 等前:0.0s 等后:0.0s) ¦ ST12 L2++(开:70942.0s 加:88.0s 等前:0.0s 等后:0.0s) ¦ ST13 电检1(开:71030.0s 加:84.5s 等前:0.0s 等后:23.0s) ¦ ST14 电检2(开:71137.5s 加:97.5s 等前:0.0s 等后:18.5s) ¦ ST15 小跑道(开:71253.5s 加:50.0s 等前:0.0s 等后:0.0s)
1075 | Car#1076 | C | 69967.5 | 71395.5 | 1428 | 7622 | Car#1073 | [6 empty] | 能力超目标：四轮定位上、下、ARHUD+慢充 | ST1 引取(开:69967.5s 加:56.0s 等前:7617.5s 等后:0.0s) ¦ ST2 集约(开:70023.5s 加:111.0s 等前:0.0s 等后:0.0s) ¦ ST3 空气悬挂+快充(开:70134.5s 加:108.5s 等前:0.0s 等后:0.0s) ¦ ST4 四轮定位上、下(开:70243.0s 加:120.5s 等前:0.0s 等后:0.0s) ¦ ST5 ADAS(开:70363.5s 加:107.0s 等前:0.0s 等后:4.5s) ¦ ST6 ARHUD+慢充(开:70475.0s 加:143.5s 等前:0.0s 等后:0.0s) ¦ ST7 转毂(开:70618.5s 加:114.5s 等前:0.0s 等后:0.0s) ¦ ST8 制动(开:70733.0s 加:114.0s 等前:0.0s 等后:0.0s) ¦ ST9 EG漏液/底盘漏液(开:70847.0s 加:112.5s 等前:0.0s 等后:0.0s) ¦ ST10 全景/空调检查(开:70959.5s 加:0.0s 等前:0.0s 等后:0.0s) ¦ ST11 气囊安装+绝缘(开:70959.5s 加:116.0s 等前:0.0s 等后:0.0s) ¦ ST12 L2++(开:71075.5s 加:88.0s 等前:0.0s 等后:0.0s) ¦ ST13 电检1(开:71163.5s 加:84.5s 等前:0.0s 等后:0.0s) ¦ ST14 电检2(开:71248.0s 加:97.5s 等前:0.0s 等后:0.0s) ¦ ST15 小跑道(开:71345.5s 加:50.0s 等前:0.0s 等后:0.0s)
1076 | Car#1078 | A | 70111 | 71446.5 | 1335.5 | 8119.5 | Car#1076 | [6 empty] | 能力满足 | ST1 引取(开:70111.0s 加:55.0s 等前:7645.0s 等后:0.0s) ¦ ST2 集约(开:70166.0s 加:106.0s 等前:0.0s 等后:0.0s) ¦ ST3 空气悬挂+快充(开:70272.0s 加:0.0s 等前:0.0s 等后:91.5s) ¦ ST4 四轮定位上、下(开:70363.5s 加:115.0s 等前:0.0s 等后:0.0s) ¦ ST5 ADAS(开:70478.5s 加:97.0s 等前:0.0s 等后:43.0s) ¦ ST6 ARHUD+慢充(开:70618.5s 加:0.0s 等前:0.0s 等后:114.5s) ¦ ST7 转毂(开:70733.0s 加:116.0s 等前:0.0s 等后:0.0s) ¦ ST8 制动(开:70849.0s 加:108.0s 等前:0.0s 等后:2.5s) ¦ ST9 EG漏液/底盘漏液(开:70959.5s 加:115.0s 等前:0.0s 等后:0.0s) ¦ ST10 全景/空调检查(开:71074.5s 加:98.0s 等前:0.0s 等后:0.0s) ¦ ST11 气囊安装+绝缘(开:71172.5s 加:0.0s 等前:0.0s 等后:0.0s) ¦ ST12 L2++(开:71172.5s 加:0.0s 等前:0.0s 等后:75.5s) ¦ ST13 电检1(开:71248.0s 加:0.0s 等前:0.0s 等后:97.5s) ¦ ST14 电检2(开:71345.5s 加:0.0s 等前:0.0s 等后:50.0s) ¦ ST15 小跑道(开:71395.5s 加:51.0s 等前:0.0s 等后:0.0s)
1077 | Car#1075 | C | 69890.5 | 71496.5 | 1606 | 7781 | Car#1078 | [6 empty] | 能力超目标：四轮定位上、下、ARHUD+慢充 | ST1 引取(开:69890.5s 加:56.0s 等前:7598.5s 等后:21.0s) ¦ ST2 集约(开:69967.5s 加:111.0s 等前:0.0s 等后:32.5s) ¦ ST3 空气悬挂+快充(开:70111.0s 加:108.5s 等前:0.0s 等后:12.0s) ¦ ST4 四轮定位上、下(开:70231.5s 加:120.5s 等前:0.0s 等后:17.0s) ¦ ST5 ADAS(开:70369.0s 加:107.0s 等前:0.0s 等后:7.5s) ¦ ST6 ARHUD+慢充(开:70483.5s 加:143.5s 等前:0.0s 等后:0.0s) ¦ ST7 转毂(开:70627.0s 加:114.5s 等前:0.0s 等后:0.0s) ¦ ST8 制动(开:70741.5s 加:114.0s 等前:0.0s 等后:0.0s) ¦ ST9 EG漏液/底盘漏液(开:70855.5s 加:112.5s 等前:0.0s 等后:0.0s) ¦ ST10 全景/空调检查(开:70968.0s 加:0.0s 等前:0.0s 等后:0.0s) ¦ ST11 气囊安装+绝缘(开:70968.0s 加:116.0s 等前:0.0s 等后:0.0s) ¦ ST12 L2++(开:71084.0s 加:88.0s 等前:0.0s 等后:0.0s) ¦ ST13 电检1(开:71172.0s 加:84.5s 等前:0.0s 等后:0.0s) ¦ ST14 电检2(开:71256.5s 加:97.5s 等前:0.0s 等后:92.5s) ¦ ST15 小跑道(开:71446.5s 加:50.0s 等前:0.0s 等后:0.0s)
1078 | Car#1080 | A | 70231.5 | 71547.5 | 1316 | 8104.5 | Car#1075 | [6 empty] | 能力满足 | ST1 引取(开:70231.5s 加:55.0s 等前:7649.5s 等后:0.0s) ¦ ST2 集约(开:70286.5s 加:106.0s 等前:0.0s 等后:0.0s) ¦ ST3 空气悬挂+快充(开:70392.5s 加:0.0s 等前:0.0s 等后:86.0s) ¦ ST4 四轮定位上、下(开:70478.5s 加:115.0s 等前:0.0s 等后:25.0s) ¦ ST5 ADAS(开:70618.5s 加:97.0s 等前:0.0s 等后:17.5s) ¦ ST6 ARHUD+慢充(开:70733.0s 加:0.0s 等前:0.0s 等后:116.0s) ¦ ST7 转毂(开:70849.0s 加:116.0s 等前:0.0s 等后:0.0s) ¦ ST8 制动(开:70965.0s 加:108.0s 等前:0.0s 等后:1.5s) ¦ ST9 EG漏液/底盘漏液(开:71074.5s 加:115.0s 等前:0.0s 等后:0.0s) ¦ ST10 全景/空调检查(开:71189.5s 加:98.0s 等前:0.0s 等后:0.0s) ¦ ST11 气囊安装+绝缘(开:71287.5s 加:0.0s 等前:0.0s 等后:0.0s) ¦ ST12 L2++(开:71287.5s 加:0.0s 等前:0.0s 等后:58.0s) ¦ ST13 电检1(开:71345.5s 加:0.0s 等前:0.0s 等后:50.0s) ¦ ST14 电检2(开:71395.5s 加:0.0s 等前:0.0s 等后:101.0s) ¦ ST15 小跑道(开:71496.5s 加:51.0s 等前:0.0s 等后:0.0s)
1079 | Car#1077 | C | 70023.5 | 71597.5 | 1574 | 7766 | Car#1080 | [6 empty] | 能力超目标：四轮定位上、下、ARHUD+慢充 | ST1 引取(开:70023.5s 加:56.0s 等前:7615.5s 等后:31.5s) ¦ ST2 集约(开:70111.0s 加:111.0s 等前:0.0s 等后:9.5s) ¦ ST3 空气悬挂+快充(开:70231.5s 加:108.5s 等前:0.0s 等后:29.0s) ¦ ST4 四轮定位上、下(开:70369.0s 加:120.5s 等前:0.0s 等后:0.0s) ¦ ST5 ADAS(开:70489.5s 加:107.0s 等前:0.0s 等后:30.5s) ¦ ST6 ARHUD+慢充(开:70627.0s 加:143.5s 等前:0.0s 等后:0.0s) ¦ ST7 转毂(开:70770.5s 加:114.5s 等前:0.0s 等后:0.0s) ¦ ST8 制动(开:70885.0s 加:114.0s 等前:0.0s 等后:0.0s) ¦ ST9 EG漏液/底盘漏液(开:70999.0s 加:112.5s 等前:0.0s 等后:0.0s) ¦ ST10 全景/空调检查(开:71111.5s 加:0.0s 等前:0.0s 等后:0.0s) ¦ ST11 气囊安装+绝缘(开:71111.5s 加:116.0s 等前:0.0s 等后:0.0s) ¦ ST12 L2++(开:71227.5s 加:88.0s 等前:0.0s 等后:0.0s) ¦ ST13 电检1(开:71315.5s 加:84.5s 等前:0.0s 等后:46.5s) ¦ ST14 电检2(开:71446.5s 加:97.5s 等前:0.0s 等后:3.5s) ¦ ST15 小跑道(开:71547.5s 加:50.0s 等前:0.0s 等后:0.0s)
1080 | Car#1079 | A | 70166 | 71648.5 | 1482.5 | 8263.5 | Car#1077 | [6 empty] | 能力满足 | ST1 引取(开:70166.0s 加:55.0s 等前:7642.0s 等后:10.5s) ¦ ST2 集约(开:70231.5s 加:106.0s 等前:0.0s 等后:31.5s) ¦ ST3 空气悬挂+快充(开:70369.0s 加:0.0s 等前:0.0s 等后:120.5s) ¦ ST4 四轮定位上、下(开:70489.5s 加:115.0s 等前:0.0s 等后:22.5s) ¦ ST5 ADAS(开:70627.0s 加:97.0s 等前:0.0s 等后:46.5s) ¦ ST6 ARHUD+慢充(开:70770.5s 加:0.0s 等前:0.0s 等后:114.5s) ¦ ST7 转毂(开:70885.0s 加:116.0s 等前:0.0s 等后:0.0s) ¦ ST8 制动(开:71001.0s 加:108.0s 等前:0.0s 等后:2.5s) ¦ ST9 EG漏液/底盘漏液(开:71111.5s 加:115.0s 等前:0.0s 等后:0.0s) ¦ ST10 全景/空调检查(开:71226.5s 加:98.0s 等前:0.0s 等后:0.0s) ¦ ST11 气囊安装+绝缘(开:71324.5s 加:0.0s 等前:0.0s 等后:0.0s) ¦ ST12 L2++(开:71324.5s 加:0.0s 等前:0.0s 等后:122.0s) ¦ ST13 电检1(开:71446.5s 加:0.0s 等前:0.0s 等后:101.0s) ¦ ST14 电检2(开:71547.5s 加:0.0s 等前:0.0s 等后:50.0s) ¦ ST15 小跑道(开:71597.5s 加:51.0s 等前:0.0s 等后:0.0s)
1081 | Car#1081 | B | 70286.5 | 71779.5 | 1493 | 7808 | Car#1079 | [6 empty] | 能力超目标：四轮定位上、下 | ST1 引取(开:70286.5s 加:56.0s 等前:7646.5s 等后:26.5s) ¦ ST2 集约(开:70369.0s 加:111.0s 等前:0.0s 等后:9.5s) ¦ ST3 空气悬挂+快充(开:70489.5s 加:108.5s 等前:0.0s 等后:29.0s) ¦ ST4 四轮定位上、下(开:70627.0s 加:120.5s 等前:0.0s 等后:23.0s) ¦ ST5 ADAS(开:70770.5s 加:107.0s 等前:0.0s 等后:7.5s) ¦ ST6 ARHUD+慢充(开:70885.0s 加:51.5s 等前:0.0s 等后:64.5s) ¦ ST7 转毂(开:71001.0s 加:114.5s 等前:0.0s 等后:0.0s) ¦ ST8 制动(开:71115.5s 加:114.0s 等前:0.0s 等后:0.0s) ¦ ST9 EG漏液/底盘漏液(开:71229.5s 加:112.5s 等前:0.0s 等后:0.0s) ¦ ST10 全景/空调检查(开:71342.0s 加:0.0s 等前:0.0s 等后:0.0s) ¦ ST11 气囊安装+绝缘(开:71342.0s 加:116.0s 等前:0.0s 等后:0.0s) ¦ ST12 L2++(开:71458.0s 加:88.0s 等前:0.0s 等后:1.5s) ¦ ST13 电检1(开:71547.5s 加:84.5s 等前:0.0s 等后:0.0s) ¦ ST14 电检2(开:71632.0s 加:97.5s 等前:0.0s 等后:0.0s) ¦ ST15 小跑道(开:71729.5s 加:50.0s 等前:0.0s 等后:0.0s)
1082 | Car#1082 | C | 70369 | 71829.5 | 1460.5 | 7708 | Car#1081 | [6 empty] | 能力超目标：四轮定位上、下、ARHUD+慢充 | ST1 引取(开:70369.0s 加:56.0s 等前:7671.0s 等后:0.0s) ¦ ST2 集约(开:70425.0s 加:111.0s 等前:0.0s 等后:0.0s) ¦ ST3 空气悬挂+快充(开:70536.0s 加:108.5s 等前:0.0s 等后:0.0s) ¦ ST4 四轮定位上、下(开:70644.5s 加:120.5s 等前:0.0s 等后:0.0s) ¦ ST5 ADAS(开:70765.0s 加:107.0s 等前:0.0s 等后:0.0s) ¦ ST6 ARHUD+慢充(开:70872.0s 加:143.5s 等前:0.0s 等后:0.0s) ¦ ST7 转毂(开:71015.5s 加:114.5s 等前:0.0s 等后:0.0s) ¦ ST8 制动(开:71130.0s 加:114.0s 等前:0.0s 等后:0.0s) ¦ ST9 EG漏液/底盘漏液(开:71244.0s 加:112.5s 等前:0.0s 等后:0.0s) ¦ ST10 全景/空调检查(开:71356.5s 加:0.0s 等前:0.0s 等后:0.0s) ¦ ST11 气囊安装+绝缘(开:71356.5s 加:116.0s 等前:0.0s 等后:0.0s) ¦ ST12 L2++(开:71472.5s 加:88.0s 等前:0.0s 等后:0.0s) ¦ ST13 电检1(开:71560.5s 加:84.5s 等前:0.0s 等后:0.0s) ¦ ST14 电检2(开:71645.0s 加:97.5s 等前:0.0s 等后:37.0s) ¦ ST15 小跑道(开:71779.5s 加:50.0s 等前:0.0s 等后:0.0s)
1083 | Car#1083 | C | 70425 | 71921.5 | 1496.5 | 7742 | Car#1082 | [6 empty] | 能力超目标：四轮定位上、下、ARHUD+慢充 | ST1 引取(开:70425.0s 加:56.0s 等前:7669.0s 等后:8.5s) ¦ ST2 集约(开:70489.5s 加:111.0s 等前:0.0s 等后:26.5s) ¦ ST3 空气悬挂+快充(开:70627.0s 加:108.5s 等前:0.0s 等后:35.0s) ¦ ST4 四轮定位上、下(开:70770.5s 加:120.5s 等前:0.0s 等后:0.0s) ¦ ST5 ADAS(开:70891.0s 加:107.0s 等前:0.0s 等后:3.0s) ¦ ST6 ARHUD+慢充(开:71001.0s 加:143.5s 等前:0.0s 等后:0.0s) ¦ ST7 转毂(开:71144.5s 加:114.5s 等前:0.0s 等后:0.0s) ¦ ST8 制动(开:71259.0s 加:114.0s 等前:0.0s 等后:0.0s) ¦ ST9 EG漏液/底盘漏液(开:71373.0s 加:112.5s 等前:0.0s 等后:0.0s) ¦ ST10 全景/空调检查(开:71485.5s 加:0.0s 等前:0.0s 等后:0.0s) ¦ ST11 气囊安装+绝缘(开:71485.5s 加:116.0s 等前:0.0s 等后:0.0s) ¦ ST12 L2++(开:71601.5s 加:88.0s 等前:0.0s 等后:0.0s) ¦ ST13 电检1(开:71689.5s 加:84.5s 等前:0.0s 等后:0.0s) ¦ ST14 电检2(开:71774.0s 加:97.5s 等前:0.0s 等后:0.0s) ¦ ST15 小跑道(开:71871.5s 加:50.0s 等前:0.0s 等后:0.0s)
1084 | Car#1084 | C | 70489.5 | 71971.5 | 1482 | 7734 | Car#1083 | [6 empty] | 能力超目标：四轮定位上、下、ARHUD+慢充 | ST1 引取(开:70489.5s 加:56.0s 等前:7675.5s 等后:0.0s) ¦ ST2 集约(开:70545.5s 加:111.0s 等前:0.0s 等后:0.0s) ¦ ST3 空气悬挂+快充(开:70656.5s 加:108.5s 等前:0.0s 等后:0.0s) ¦ ST4 四轮定位上、下(开:70765.0s 加:120.5s 等前:0.0s 等后:0.0s) ¦ ST5 ADAS(开:70885.5s 加:107.0s 等前:0.0s 等后:23.0s) ¦ ST6 ARHUD+慢充(开:71015.5s 加:143.5s 等前:0.0s 等后:0.0s) ¦ ST7 转毂(开:71159.0s 加:114.5s 等前:0.0s 等后:0.0s) ¦ ST8 制动(开:71273.5s 加:114.0s 等前:0.0s 等后:0.0s) ¦ ST9 EG漏液/底盘漏液(开:71387.5s 加:112.5s 等前:0.0s 等后:0.0s) ¦ ST10 全景/空调检查(开:71500.0s 加:0.0s 等前:0.0s 等后:0.0s) ¦ ST11 气囊安装+绝缘(开:71500.0s 加:116.0s 等前:0.0s 等后:0.0s) ¦ ST12 L2++(开:71616.0s 加:88.0s 等前:0.0s 等后:0.0s) ¦ ST13 电检1(开:71704.0s 加:84.5s 等前:0.0s 等后:0.0s) ¦ ST14 电检2(开:71788.5s 加:97.5s 等前:0.0s 等后:35.5s) ¦ ST15 小跑道(开:71921.5s 加:50.0s 等前:0.0s 等后:0.0s)
1085 | Car#1085 | B | 70545.5 | 72037.5 | 1492 | 7834 | Car#1084 | [6 empty] | 能力超目标：四轮定位上、下 | ST1 引取(开:70545.5s 加:56.0s 等前:7673.5s 等后:25.5s) ¦ ST2 集约(开:70627.0s 加:111.0s 等前:0.0s 等后:32.5s) ¦ ST3 空气悬挂+快充(开:70770.5s 加:108.5s 等前:0.0s 等后:12.0s) ¦ ST4 四轮定位上、下(开:70891.0s 加:120.5s 等前:0.0s 等后:0.0s) ¦ ST5 ADAS(开:71011.5s 加:107.0s 等前:0.0s 等后:26.0s) ¦ ST6 ARHUD+慢充(开:71144.5s 加:51.5s 等前:0.0s 等后:63.0s) ¦ ST7 转毂(开:71259.0s 加:114.5s 等前:0.0s 等后:0.0s) ¦ ST8 制动(开:71373.5s 加:114.0s 等前:0.0s 等后:0.0s) ¦ ST9 EG漏液/底盘漏液(开:71487.5s 加:112.5s 等前:0.0s 等后:0.0s) ¦ ST10 全景/空调检查(开:71600.0s 加:0.0s 等前:0.0s 等后:1.5s) ¦ ST11 气囊安装+绝缘(开:71601.5s 加:116.0s 等前:0.0s 等后:0.0s) ¦ ST12 L2++(开:71717.5s 加:88.0s 等前:0.0s 等后:0.0s) ¦ ST13 电检1(开:71805.5s 加:84.5s 等前:0.0s 等后:0.0s) ¦ ST14 电检2(开:71890.0s 加:97.5s 等前:0.0s 等后:0.0s) ¦ ST15 小跑道(开:71987.5s 加:50.0s 等前:0.0s 等后:0.0s)
1086 | Car#1086 | B | 70627 | 72087.5 | 1460.5 | 7826 | Car#1085 | [6 empty] | 能力超目标：四轮定位上、下 | ST1 引取(开:70627.0s 加:56.0s 等前:7697.0s 等后:0.0s) ¦ ST2 集约(开:70683.0s 加:111.0s 等前:0.0s 等后:0.0s) ¦ ST3 空气悬挂+快充(开:70794.0s 加:108.5s 等前:0.0s 等后:0.0s) ¦ ST4 四轮定位上、下(开:70902.5s 加:120.5s 等前:0.0s 等后:0.0s) ¦ ST5 ADAS(开:71023.0s 加:107.0s 等前:0.0s 等后:29.0s) ¦ ST6 ARHUD+慢充(开:71159.0s 加:51.5s 等前:0.0s 等后:63.0s) ¦ ST7 转毂(开:71273.5s 加:114.5s 等前:0.0s 等后:0.0s) ¦ ST8 制动(开:71388.0s 加:114.0s 等前:0.0s 等后:0.0s) ¦ ST9 EG漏液/底盘漏液(开:71502.0s 加:112.5s 等前:0.0s 等后:0.0s) ¦ ST10 全景/空调检查(开:71614.5s 加:0.0s 等前:0.0s 等后:1.5s) ¦ ST11 气囊安装+绝缘(开:71616.0s 加:116.0s 等前:0.0s 等后:0.0s) ¦ ST12 L2++(开:71732.0s 加:88.0s 等前:0.0s 等后:0.0s) ¦ ST13 电检1(开:71820.0s 加:84.5s 等前:0.0s 等后:17.0s) ¦ ST14 电检2(开:71921.5s 加:97.5s 等前:0.0s 等后:18.5s) ¦ ST15 小跑道(开:72037.5s 加:50.0s 等前:0.0s 等后:0.0s)
1087 | Car#1087 | B | 70683 | 72153.5 | 1470.5 | 7834 | Car#1086 | [6 empty] | 能力超目标：四轮定位上、下 | ST1 引取(开:70683.0s 加:56.0s 等前:7695.0s 等后:31.5s) ¦ ST2 集约(开:70770.5s 加:111.0s 等前:0.0s 等后:9.5s) ¦ ST3 空气悬挂+快充(开:70891.0s 加:108.5s 等前:0.0s 等后:12.0s) ¦ ST4 四轮定位上、下(开:71011.5s 加:120.5s 等前:0.0s 等后:12.5s) ¦ ST5 ADAS(开:71144.5s 加:107.0s 等前:0.0s 等后:7.5s) ¦ ST6 ARHUD+慢充(开:71259.0s 加:51.5s 等前:0.0s 等后:63.0s) ¦ ST7 转毂(开:71373.5s 加:114.5s 等前:0.0s 等后:0.0s) ¦ ST8 制动(开:71488.0s 加:114.0s 等前:0.0s 等后:0.0s) ¦ ST9 EG漏液/底盘漏液(开:71602.0s 加:112.5s 等前:0.0s 等后:0.0s) ¦ ST10 全景/空调检查(开:71714.5s 加:0.0s 等前:0.0s 等后:3.0s) ¦ ST11 气囊安装+绝缘(开:71717.5s 加:116.0s 等前:0.0s 等后:0.0s) ¦ ST12 L2++(开:71833.5s 加:88.0s 等前:0.0s 等后:0.0s) ¦ ST13 电检1(开:71921.5s 加:84.5s 等前:0.0s 等后:0.0s) ¦ ST14 电检2(开:72006.0s 加:97.5s 等前:0.0s 等后:0.0s) ¦ ST15 小跑道(开:72103.5s 加:50.0s 等前:0.0s 等后:0.0s)
1088 | Car#1088 | C | 70770.5 | 72203.5 | 1433 | 7734 | Car#1087 | [6 empty] | 能力超目标：四轮定位上、下、ARHUD+慢充 | ST1 引取(开:70770.5s 加:56.0s 等前:7724.5s 等后:0.0s) ¦ ST2 集约(开:70826.5s 加:111.0s 等前:0.0s 等后:0.0s) ¦ ST3 空气悬挂+快充(开:70937.5s 加:108.5s 等前:0.0s 等后:0.0s) ¦ ST4 四轮定位上、下(开:71046.0s 加:120.5s 等前:0.0s 等后:0.0s) ¦ ST5 ADAS(开:71166.5s 加:107.0s 等前:0.0s 等后:0.0s) ¦ ST6 ARHUD+慢充(开:71273.5s 加:143.5s 等前:0.0s 等后:0.0s) ¦ ST7 转毂(开:71417.0s 加:114.5s 等前:0.0s 等后:0.0s) ¦ ST8 制动(开:71531.5s 加:114.0s 等前:0.0s 等后:0.0s) ¦ ST9 EG漏液/底盘漏液(开:71645.5s 加:112.5s 等前:0.0s 等后:0.0s) ¦ ST10 全景/空调检查(开:71758.0s 加:0.0s 等前:0.0s 等后:0.0s) ¦ ST11 气囊安装+绝缘(开:71758.0s 加:116.0s 等前:0.0s 等后:0.0s) ¦ ST12 L2++(开:71874.0s 加:88.0s 等前:0.0s 等后:0.0s) ¦ ST13 电检1(开:71962.0s 加:84.5s 等前:0.0s 等后:0.0s) ¦ ST14 电检2(开:72046.5s 加:97.5s 等前:0.0s 等后:9.5s) ¦ ST15 小跑道(开:72153.5s 加:50.0s 等前:0.0s 等后:0.0s)
1089 | Car#1090 | A | 70891 | 72254.5 | 1363.5 | 8231.5 | Car#1088 | [6 empty] | 能力满足 | ST1 引取(开:70891.0s 加:55.0s 等前:7729.0s 等后:0.0s) ¦ ST2 集约(开:70946.0s 加:106.0s 等前:0.0s 等后:0.0s) ¦ ST3 空气悬挂+快充(开:71052.0s 加:0.0s 等前:0.0s 等后:114.5s) ¦ ST4 四轮定位上、下(开:71166.5s 加:115.0s 等前:0.0s 等后:0.0s) ¦ ST5 ADAS(开:71281.5s 加:97.0s 等前:0.0s 等后:38.5s) ¦ ST6 ARHUD+慢充(开:71417.0s 加:0.0s 等前:0.0s 等后:114.5s) ¦ ST7 转毂(开:71531.5s 加:116.0s 等前:0.0s 等后:0.0s) ¦ ST8 制动(开:71647.5s 加:108.0s 等前:0.0s 等后:2.5s) ¦ ST9 EG漏液/底盘漏液(开:71758.0s 加:115.0s 等前:0.0s 等后:0.0s) ¦ ST10 全景/空调检查(开:71873.0s 加:98.0s 等前:0.0s 等后:0.0s) ¦ ST11 气囊安装+绝缘(开:71971.0s 加:0.0s 等前:0.0s 等后:0.0s) ¦ ST12 L2++(开:71971.0s 加:0.0s 等前:0.0s 等后:75.5s) ¦ ST13 电检1(开:72046.5s 加:0.0s 等前:0.0s 等后:107.0s) ¦ ST14 电检2(开:72153.5s 加:0.0s 等前:0.0s 等后:50.0s) ¦ ST15 小跑道(开:72203.5s 加:51.0s 等前:0.0s 等后:0.0s)
1090 | Car#1089 | C | 70826.5 | 72304.5 | 1478 | 7777 | Car#1090 | [6 empty] | 能力超目标：四轮定位上、下、ARHUD+慢充 | ST1 引取(开:70826.5s 加:56.0s 等前:7722.5s 等后:8.5s) ¦ ST2 集约(开:70891.0s 加:111.0s 等前:0.0s 等后:9.5s) ¦ ST3 空气悬挂+快充(开:71011.5s 加:108.5s 等前:0.0s 等后:24.5s) ¦ ST4 四轮定位上、下(开:71144.5s 加:120.5s 等前:0.0s 等后:0.0s) ¦ ST5 ADAS(开:71265.0s 加:107.0s 等前:0.0s 等后:1.5s) ¦ ST6 ARHUD+慢充(开:71373.5s 加:143.5s 等前:0.0s 等后:0.0s) ¦ ST7 转毂(开:71517.0s 加:114.5s 等前:0.0s 等后:0.0s) ¦ ST8 制动(开:71631.5s 加:114.0s 等前:0.0s 等后:0.0s) ¦ ST9 EG漏液/底盘漏液(开:71745.5s 加:112.5s 等前:0.0s 等后:0.0s) ¦ ST10 全景/空调检查(开:71858.0s 加:0.0s 等前:0.0s 等后:0.0s) ¦ ST11 气囊安装+绝缘(开:71858.0s 加:116.0s 等前:0.0s 等后:0.0s) ¦ ST12 L2++(开:71974.0s 加:88.0s 等前:0.0s 等后:0.0s) ¦ ST13 电检1(开:72062.0s 加:84.5s 等前:0.0s 等后:0.0s) ¦ ST14 电检2(开:72146.5s 加:97.5s 等前:0.0s 等后:10.5s) ¦ ST15 小跑道(开:72254.5s 加:50.0s 等前:0.0s 等后:0.0s)
1091 | Car#1091 | A | 70946 | 72355.5 | 1409.5 | 8274.5 | Car#1089 | [6 empty] | 能力满足 | ST1 引取(开:70946.0s 加:55.0s 等前:7726.0s 等后:10.5s) ¦ ST2 集约(开:71011.5s 加:106.0s 等前:0.0s 等后:27.0s) ¦ ST3 空气悬挂+快充(开:71144.5s 加:0.0s 等前:0.0s 等后:120.5s) ¦ ST4 四轮定位上、下(开:71265.0s 加:115.0s 等前:0.0s 等后:0.0s) ¦ ST5 ADAS(开:71380.0s 加:97.0s 等前:0.0s 等后:40.0s) ¦ ST6 ARHUD+慢充(开:71517.0s 加:0.0s 等前:0.0s 等后:114.5s) ¦ ST7 转毂(开:71631.5s 加:116.0s 等前:0.0s 等后:0.0s) ¦ ST8 制动(开:71747.5s 加:108.0s 等前:0.0s 等后:2.5s) ¦ ST9 EG漏液/底盘漏液(开:71858.0s 加:115.0s 等前:0.0s 等后:0.0s) ¦ ST10 全景/空调检查(开:71973.0s 加:98.0s 等前:0.0s 等后:0.0s) ¦ ST11 气囊安装+绝缘(开:72071.0s 加:0.0s 等前:0.0s 等后:0.0s) ¦ ST12 L2++(开:72071.0s 加:0.0s 等前:0.0s 等后:75.5s) ¦ ST13 电检1(开:72146.5s 加:0.0s 等前:0.0s 等后:108.0s) ¦ ST14 电检2(开:72254.5s 加:0.0s 等前:0.0s 等后:50.0s) ¦ ST15 小跑道(开:72304.5s 加:51.0s 等前:0.0s 等后:0.0s)
1092 | Car#1092 | C | 71011.5 | 72452 | 1440.5 | 7750.5 | Car#1091 | [6 empty] | 能力超目标：四轮定位上、下、ARHUD+慢充 | ST1 引取(开:71011.5s 加:56.0s 等前:7733.5s 等后:0.0s) ¦ ST2 集约(开:71067.5s 加:111.0s 等前:0.0s 等后:0.0s) ¦ ST3 空气悬挂+快充(开:71178.5s 加:108.5s 等前:0.0s 等后:0.0s) ¦ ST4 四轮定位上、下(开:71287.0s 加:120.5s 等前:0.0s 等后:9.5s) ¦ ST5 ADAS(开:71417.0s 加:107.0s 等前:0.0s 等后:7.5s) ¦ ST6 ARHUD+慢充(开:71531.5s 加:143.5s 等前:0.0s 等后:0.0s) ¦ ST7 转毂(开:71675.0s 加:114.5s 等前:0.0s 等后:0.0s) ¦ ST8 制动(开:71789.5s 加:114.0s 等前:0.0s 等后:0.0s) ¦ ST9 EG漏液/底盘漏液(开:71903.5s 加:112.5s 等前:0.0s 等后:0.0s) ¦ ST10 全景/空调检查(开:72016.0s 加:0.0s 等前:0.0s 等后:0.0s) ¦ ST11 气囊安装+绝缘(开:72016.0s 加:116.0s 等前:0.0s 等后:0.0s) ¦ ST12 L2++(开:72132.0s 加:88.0s 等前:0.0s 等后:0.0s) ¦ ST13 电检1(开:72220.0s 加:84.5s 等前:0.0s 等后:0.0s) ¦ ST14 电检2(开:72304.5s 加:97.5s 等前:0.0s 等后:0.0s) ¦ ST15 小跑道(开:72402.0s 加:50.0s 等前:0.0s 等后:0.0s)
1093 | Car#1093 | C | 71067.5 | 72552 | 1484.5 | 7792.5 | Car#1092 | [6 empty] | 能力超目标：四轮定位上、下、ARHUD+慢充 | ST1 引取(开:71067.5s 加:56.0s 等前:7731.5s 等后:21.0s) ¦ ST2 集约(开:71144.5s 加:111.0s 等前:0.0s 等后:9.5s) ¦ ST3 空气悬挂+快充(开:71265.0s 加:108.5s 等前:0.0s 等后:6.5s) ¦ ST4 四轮定位上、下(开:71380.0s 加:120.5s 等前:0.0s 等后:16.5s) ¦ ST5 ADAS(开:71517.0s 加:107.0s 等前:0.0s 等后:7.5s) ¦ ST6 ARHUD+慢充(开:71631.5s 加:143.5s 等前:0.0s 等后:0.0s) ¦ ST7 转毂(开:71775.0s 加:114.5s 等前:0.0s 等后:0.0s) ¦ ST8 制动(开:71889.5s 加:114.0s 等前:0.0s 等后:0.0s) ¦ ST9 EG漏液/底盘漏液(开:72003.5s 加:112.5s 等前:0.0s 等后:0.0s) ¦ ST10 全景/空调检查(开:72116.0s 加:0.0s 等前:0.0s 等后:0.0s) ¦ ST11 气囊安装+绝缘(开:72116.0s 加:116.0s 等前:0.0s 等后:0.0s) ¦ ST12 L2++(开:72232.0s 加:88.0s 等前:0.0s 等后:0.0s) ¦ ST13 电检1(开:72320.0s 加:84.5s 等前:0.0s 等后:0.0s) ¦ ST14 电检2(开:72404.5s 加:97.5s 等前:0.0s 等后:0.0s) ¦ ST15 小跑道(开:72502.0s 加:50.0s 等前:0.0s 等后:0.0s)
1094 | Car#1094 | C | 71144.5 | 72602 | 1457.5 | 7784.5 | Car#1093 | [6 empty] | 能力超目标：四轮定位上、下、ARHUD+慢充 | ST1 引取(开:71144.5s 加:56.0s 等前:7750.5s 等后:0.0s) ¦ ST2 集约(开:71200.5s 加:111.0s 等前:0.0s 等后:0.0s) ¦ ST3 空气悬挂+快充(开:71311.5s 加:108.5s 等前:0.0s 等后:0.0s) ¦ ST4 四轮定位上、下(开:71420.0s 加:120.5s 等前:0.0s 等后:0.0s) ¦ ST5 ADAS(开:71540.5s 加:107.0s 等前:0.0s 等后:27.5s) ¦ ST6 ARHUD+慢充(开:71675.0s 加:143.5s 等前:0.0s 等后:0.0s) ¦ ST7 转毂(开:71818.5s 加:114.5s 等前:0.0s 等后:0.0s) ¦ ST8 制动(开:71933.0s 加:114.0s 等前:0.0s 等后:0.0s) ¦ ST9 EG漏液/底盘漏液(开:72047.0s 加:112.5s 等前:0.0s 等后:0.0s) ¦ ST10 全景/空调检查(开:72159.5s 加:0.0s 等前:0.0s 等后:0.0s) ¦ ST11 气囊安装+绝缘(开:72159.5s 加:116.0s 等前:0.0s 等后:0.0s) ¦ ST12 L2++(开:72275.5s 加:88.0s 等前:0.0s 等后:0.0s) ¦ ST13 电检1(开:72363.5s 加:84.5s 等前:0.0s 等后:0.0s) ¦ ST14 电检2(开:72448.0s 加:97.5s 等前:0.0s 等后:6.5s) ¦ ST15 小跑道(开:72552.0s 加:50.0s 等前:0.0s 等后:0.0s)
1095 | Car#1095 | C | 71200.5 | 72695.5 | 1495 | 7820 | Car#1094 | [6 empty] | 能力超目标：四轮定位上、下、ARHUD+慢充 | ST1 引取(开:71200.5s 加:56.0s 等前:7748.5s 等后:8.5s) ¦ ST2 集约(开:71265.0s 加:111.0s 等前:0.0s 等后:4.0s) ¦ ST3 空气悬挂+快充(开:71380.0s 加:108.5s 等前:0.0s 等后:28.5s) ¦ ST4 四轮定位上、下(开:71517.0s 加:120.5s 等前:0.0s 等后:0.0s) ¦ ST5 ADAS(开:71637.5s 加:107.0s 等前:0.0s 等后:30.5s) ¦ ST6 ARHUD+慢充(开:71775.0s 加:143.5s 等前:0.0s 等后:0.0s) ¦ ST7 转毂(开:71918.5s 加:114.5s 等前:0.0s 等后:0.0s) ¦ ST8 制动(开:72033.0s 加:114.0s 等前:0.0s 等后:0.0s) ¦ ST9 EG漏液/底盘漏液(开:72147.0s 加:112.5s 等前:0.0s 等后:0.0s) ¦ ST10 全景/空调检查(开:72259.5s 加:0.0s 等前:0.0s 等后:0.0s) ¦ ST11 气囊安装+绝缘(开:72259.5s 加:116.0s 等前:0.0s 等后:0.0s) ¦ ST12 L2++(开:72375.5s 加:88.0s 等前:0.0s 等后:0.0s) ¦ ST13 电检1(开:72463.5s 加:84.5s 等前:0.0s 等后:0.0s) ¦ ST14 电检2(开:72548.0s 加:97.5s 等前:0.0s 等后:0.0s) ¦ ST15 小跑道(开:72645.5s 加:50.0s 等前:0.0s 等后:0.0s)
1096 | Car#1096 | B | 71265 | 72745.5 | 1480.5 | 7904 | Car#1095 | [6 empty] | 能力超目标：四轮定位上、下 | ST1 引取(开:71265.0s 加:56.0s 等前:7755.0s 等后:0.0s) ¦ ST2 集约(开:71321.0s 加:111.0s 等前:0.0s 等后:0.0s) ¦ ST3 空气悬挂+快充(开:71432.0s 加:108.5s 等前:0.0s 等后:0.0s) ¦ ST4 四轮定位上、下(开:71540.5s 加:120.5s 等前:0.0s 等后:14.0s) ¦ ST5 ADAS(开:71675.0s 加:107.0s 等前:0.0s 等后:36.5s) ¦ ST6 ARHUD+慢充(开:71818.5s 加:51.5s 等前:0.0s 等后:63.0s) ¦ ST7 转毂(开:71933.0s 加:114.5s 等前:0.0s 等后:0.0s) ¦ ST8 制动(开:72047.5s 加:114.0s 等前:0.0s 等后:0.0s) ¦ ST9 EG漏液/底盘漏液(开:72161.5s 加:112.5s 等前:0.0s 等后:0.0s) ¦ ST10 全景/空调检查(开:72274.0s 加:0.0s 等前:0.0s 等后:1.5s) ¦ ST11 气囊安装+绝缘(开:72275.5s 加:116.0s 等前:0.0s 等后:0.0s) ¦ ST12 L2++(开:72391.5s 加:88.0s 等前:0.0s 等后:0.0s) ¦ ST13 电检1(开:72479.5s 加:84.5s 等前:0.0s 等后:0.0s) ¦ ST14 电检2(开:72564.0s 加:97.5s 等前:0.0s 等后:34.0s) ¦ ST15 小跑道(开:72695.5s 加:50.0s 等前:0.0s 等后:0.0s)
1097 | Car#1097 | B | 71321 | 72811.5 | 1490.5 | 7912 | Car#1096 | [6 empty] | 能力超目标：四轮定位上、下 | ST1 引取(开:71321.0s 加:56.0s 等前:7753.0s 等后:3.0s) ¦ ST2 集约(开:71380.0s 加:111.0s 等前:0.0s 等后:26.0s) ¦ ST3 空气悬挂+快充(开:71517.0s 加:108.5s 等前:0.0s 等后:12.0s) ¦ ST4 四轮定位上、下(开:71637.5s 加:120.5s 等前:0.0s 等后:17.0s) ¦ ST5 ADAS(开:71775.0s 加:107.0s 等前:0.0s 等后:36.5s) ¦ ST6 ARHUD+慢充(开:71918.5s 加:51.5s 等前:0.0s 等后:63.0s) ¦ ST7 转毂(开:72033.0s 加:114.5s 等前:0.0s 等后:0.0s) ¦ ST8 制动(开:72147.5s 加:114.0s 等前:0.0s 等后:0.0s) ¦ ST9 EG漏液/底盘漏液(开:72261.5s 加:112.5s 等前:0.0s 等后:0.0s) ¦ ST10 全景/空调检查(开:72374.0s 加:0.0s 等前:0.0s 等后:1.5s) ¦ ST11 气囊安装+绝缘(开:72375.5s 加:116.0s 等前:0.0s 等后:0.0s) ¦ ST12 L2++(开:72491.5s 加:88.0s 等前:0.0s 等后:0.0s) ¦ ST13 电检1(开:72579.5s 加:84.5s 等前:0.0s 等后:0.0s) ¦ ST14 电检2(开:72664.0s 加:97.5s 等前:0.0s 等后:0.0s) ¦ ST15 小跑道(开:72761.5s 加:50.0s 等前:0.0s 等后:0.0s)
1098 | Car#1099 | A | 71436 | 72862.5 | 1426.5 | 8317.5 | Car#1097 | [6 empty] | 能力满足 | ST1 引取(开:71436.0s 加:55.0s 等前:7752.0s 等后:26.0s) ¦ ST2 集约(开:71517.0s 加:106.0s 等前:0.0s 等后:14.5s) ¦ ST3 空气悬挂+快充(开:71637.5s 加:0.0s 等前:0.0s 等后:137.5s) ¦ ST4 四轮定位上、下(开:71775.0s 加:115.0s 等前:0.0s 等后:28.5s) ¦ ST5 ADAS(开:71918.5s 加:97.0s 等前:0.0s 等后:17.5s) ¦ ST6 ARHUD+慢充(开:72033.0s 加:0.0s 等前:0.0s 等后:114.5s) ¦ ST7 转毂(开:72147.5s 加:116.0s 等前:0.0s 等后:0.0s) ¦ ST8 制动(开:72263.5s 加:108.0s 等前:0.0s 等后:2.5s) ¦ ST9 EG漏液/底盘漏液(开:72374.0s 加:115.0s 等前:0.0s 等后:0.0s) ¦ ST10 全景/空调检查(开:72489.0s 加:98.0s 等前:0.0s 等后:0.0s) ¦ ST11 气囊安装+绝缘(开:72587.0s 加:0.0s 等前:0.0s 等后:0.0s) ¦ ST12 L2++(开:72587.0s 加:0.0s 等前:0.0s 等后:77.0s) ¦ ST13 电检1(开:72664.0s 加:0.0s 等前:0.0s 等后:97.5s) ¦ ST14 电检2(开:72761.5s 加:0.0s 等前:0.0s 等后:50.0s) ¦ ST15 小跑道(开:72811.5s 加:51.0s 等前:0.0s 等后:0.0s)
1099 | Car#1098 | B | 71380 | 72912.5 | 1532.5 | 7955 | Car#1099 | [6 empty] | 能力超目标：四轮定位上、下 | ST1 引取(开:71380.0s 加:56.0s 等前:7754.0s 等后:0.0s) ¦ ST2 集约(开:71436.0s 加:111.0s 等前:0.0s 等后:0.0s) ¦ ST3 空气悬挂+快充(开:71547.0s 加:108.5s 等前:0.0s 等后:19.5s) ¦ ST4 四轮定位上、下(开:71675.0s 加:120.5s 等前:0.0s 等后:23.0s) ¦ ST5 ADAS(开:71818.5s 加:107.0s 等前:0.0s 等后:7.5s) ¦ ST6 ARHUD+慢充(开:71933.0s 加:51.5s 等前:0.0s 等后:63.0s) ¦ ST7 转毂(开:72047.5s 加:114.5s 等前:0.0s 等后:0.0s) ¦ ST8 制动(开:72162.0s 加:114.0s 等前:0.0s 等后:0.0s) ¦ ST9 EG漏液/底盘漏液(开:72276.0s 加:112.5s 等前:0.0s 等后:0.0s) ¦ ST10 全景/空调检查(开:72388.5s 加:0.0s 等前:0.0s 等后:3.0s) ¦ ST11 气囊安装+绝缘(开:72391.5s 加:116.0s 等前:0.0s 等后:0.0s) ¦ ST12 L2++(开:72507.5s 加:88.0s 等前:0.0s 等后:0.0s) ¦ ST13 电检1(开:72595.5s 加:84.5s 等前:0.0s 等后:15.5s) ¦ ST14 电检2(开:72695.5s 加:97.5s 等前:0.0s 等后:69.5s) ¦ ST15 小跑道(开:72862.5s 加:50.0s 等前:0.0s 等后:0.0s)
1100 | Car#1100 | C | 71517 | 73010 | 1493 | 7844.5 | Car#1098 | [6 empty] | 能力超目标：四轮定位上、下、ARHUD+慢充 | ST1 引取(开:71517.0s 加:56.0s 等前:7775.0s 等后:0.0s) ¦ ST2 集约(开:71573.0s 加:111.0s 等前:0.0s 等后:0.0s) ¦ ST3 空气悬挂+快充(开:71684.0s 加:108.5s 等前:0.0s 等后:26.0s) ¦ ST4 四轮定位上、下(开:71818.5s 加:120.5s 等前:0.0s 等后:0.0s) ¦ ST5 ADAS(开:71939.0s 加:107.0s 等前:0.0s 等后:1.5s) ¦ ST6 ARHUD+慢充(开:72047.5s 加:143.5s 等前:0.0s 等后:0.0s) ¦ ST7 转毂(开:72191.0s 加:114.5s 等前:0.0s 等后:0.0s) ¦ ST8 制动(开:72305.5s 加:114.0s 等前:0.0s 等后:0.0s) ¦ ST9 EG漏液/底盘漏液(开:72419.5s 加:112.5s 等前:0.0s 等后:0.0s) ¦ ST10 全景/空调检查(开:72532.0s 加:0.0s 等前:0.0s 等后:0.0s) ¦ ST11 气囊安装+绝缘(开:72532.0s 加:116.0s 等前:0.0s 等后:0.0s) ¦ ST12 L2++(开:72648.0s 加:88.0s 等前:0.0s 等后:0.0s) ¦ ST13 电检1(开:72736.0s 加:84.5s 等前:0.0s 等后:42.0s) ¦ ST14 电检2(开:72862.5s 加:97.5s 等前:0.0s 等后:0.0s) ¦ ST15 小跑道(开:72960.0s 加:50.0s 等前:0.0s 等后:0.0s)
1101 | Car#1101 | C | 71573 | 73068 | 1495 | 7844.5 | Car#1100 | [6 empty] | 能力超目标：四轮定位上、下、ARHUD+慢充 | ST1 引取(开:71573.0s 加:56.0s 等前:7773.0s 等后:8.5s) ¦ ST2 集约(开:71637.5s 加:111.0s 等前:0.0s 等后:26.5s) ¦ ST3 空气悬挂+快充(开:71775.0s 加:108.5s 等前:0.0s 等后:35.0s) ¦ ST4 四轮定位上、下(开:71918.5s 加:120.5s 等前:0.0s 等后:0.0s) ¦ ST5 ADAS(开:72039.0s 加:107.0s 等前:0.0s 等后:1.5s) ¦ ST6 ARHUD+慢充(开:72147.5s 加:143.5s 等前:0.0s 等后:0.0s) ¦ ST7 转毂(开:72291.0s 加:114.5s 等前:0.0s 等后:0.0s) ¦ ST8 制动(开:72405.5s 加:114.0s 等前:0.0s 等后:0.0s) ¦ ST9 EG漏液/底盘漏液(开:72519.5s 加:112.5s 等前:0.0s 等后:0.0s) ¦ ST10 全景/空调检查(开:72632.0s 加:0.0s 等前:0.0s 等后:0.0s) ¦ ST11 气囊安装+绝缘(开:72632.0s 加:116.0s 等前:0.0s 等后:0.0s) ¦ ST12 L2++(开:72748.0s 加:88.0s 等前:0.0s 等后:0.0s) ¦ ST13 电检1(开:72836.0s 加:84.5s 等前:0.0s 等后:0.0s) ¦ ST14 电检2(开:72920.5s 加:97.5s 等前:0.0s 等后:0.0s) ¦ ST15 小跑道(开:73018.0s 加:50.0s 等前:0.0s 等后:0.0s)
1102 | Car#1103 | A | 71693.5 | 73119 | 1425.5 | 8342 | Car#1101 | [6 empty] | 能力满足 | ST1 引取(开:71693.5s 加:55.0s 等前:7777.5s 等后:26.5s) ¦ ST2 集约(开:71775.0s 加:106.0s 等前:0.0s 等后:37.5s) ¦ ST3 空气悬挂+快充(开:71918.5s 加:0.0s 等前:0.0s 等后:120.5s) ¦ ST4 四轮定位上、下(开:72039.0s 加:115.0s 等前:0.0s 等后:0.0s) ¦ ST5 ADAS(开:72154.0s 加:97.0s 等前:0.0s 等后:40.0s) ¦ ST6 ARHUD+慢充(开:72291.0s 加:0.0s 等前:0.0s 等后:114.5s) ¦ ST7 转毂(开:72405.5s 加:116.0s 等前:0.0s 等后:0.0s) ¦ ST8 制动(开:72521.5s 加:108.0s 等前:0.0s 等后:2.5s) ¦ ST9 EG漏液/底盘漏液(开:72632.0s 加:115.0s 等前:0.0s 等后:0.0s) ¦ ST10 全景/空调检查(开:72747.0s 加:98.0s 等前:0.0s 等后:0.0s) ¦ ST11 气囊安装+绝缘(开:72845.0s 加:0.0s 等前:0.0s 等后:0.0s) ¦ ST12 L2++(开:72845.0s 加:0.0s 等前:0.0s 等后:75.5s) ¦ ST13 电检1(开:72920.5s 加:0.0s 等前:0.0s 等后:97.5s) ¦ ST14 电检2(开:73018.0s 加:0.0s 等前:0.0s 等后:50.0s) ¦ ST15 小跑道(开:73068.0s 加:51.0s 等前:0.0s 等后:0.0s)
1103 | Car#1102 | C | 71637.5 | 73169 | 1531.5 | 7887.5 | Car#1103 | [6 empty] | 能力超目标：四轮定位上、下、ARHUD+慢充 | ST1 引取(开:71637.5s 加:56.0s 等前:7779.5s 等后:0.0s) ¦ ST2 集约(开:71693.5s 加:111.0s 等前:0.0s 等后:14.0s) ¦ ST3 空气悬挂+快充(开:71818.5s 加:108.5s 等前:0.0s 等后:12.0s) ¦ ST4 四轮定位上、下(开:71939.0s 加:120.5s 等前:0.0s 等后:0.0s) ¦ ST5 ADAS(开:72059.5s 加:107.0s 等前:0.0s 等后:24.5s) ¦ ST6 ARHUD+慢充(开:72191.0s 加:143.5s 等前:0.0s 等后:0.0s) ¦ ST7 转毂(开:72334.5s 加:114.5s 等前:0.0s 等后:0.0s) ¦ ST8 制动(开:72449.0s 加:114.0s 等前:0.0s 等后:0.0s) ¦ ST9 EG漏液/底盘漏液(开:72563.0s 加:112.5s 等前:0.0s 等后:0.0s) ¦ ST10 全景/空调检查(开:72675.5s 加:0.0s 等前:0.0s 等后:0.0s) ¦ ST11 气囊安装+绝缘(开:72675.5s 加:116.0s 等前:0.0s 等后:0.0s) ¦ ST12 L2++(开:72791.5s 加:88.0s 等前:0.0s 等后:0.0s) ¦ ST13 电检1(开:72879.5s 加:84.5s 等前:0.0s 等后:0.0s) ¦ ST14 电检2(开:72964.0s 加:97.5s 等前:0.0s 等后:57.5s) ¦ ST15 小跑道(开:73119.0s 加:50.0s 等前:0.0s 等后:0.0s)
1104 | Car#1105 | A | 71830 | 73220 | 1390 | 8327 | Car#1102 | [6 empty] | 能力满足 | ST1 引取(开:71830.0s 加:55.0s 等前:7798.0s 等后:33.5s) ¦ ST2 集约(开:71918.5s 加:106.0s 等前:0.0s 等后:14.5s) ¦ ST3 空气悬挂+快充(开:72039.0s 加:0.0s 等前:0.0s 等后:115.0s) ¦ ST4 四轮定位上、下(开:72154.0s 加:115.0s 等前:0.0s 等后:22.0s) ¦ ST5 ADAS(开:72291.0s 加:97.0s 等前:0.0s 等后:17.5s) ¦ ST6 ARHUD+慢充(开:72405.5s 加:0.0s 等前:0.0s 等后:116.0s) ¦ ST7 转毂(开:72521.5s 加:116.0s 等前:0.0s 等后:0.0s) ¦ ST8 制动(开:72637.5s 加:108.0s 等前:0.0s 等后:1.5s) ¦ ST9 EG漏液/底盘漏液(开:72747.0s 加:115.0s 等前:0.0s 等后:0.0s) ¦ ST10 全景/空调检查(开:72862.0s 加:98.0s 等前:0.0s 等后:0.0s) ¦ ST11 气囊安装+绝缘(开:72960.0s 加:0.0s 等前:0.0s 等后:0.0s) ¦ ST12 L2++(开:72960.0s 加:0.0s 等前:0.0s 等后:58.0s) ¦ ST13 电检1(开:73018.0s 加:0.0s 等前:0.0s 等后:50.0s) ¦ ST14 电检2(开:73068.0s 加:0.0s 等前:0.0s 等后:101.0s) ¦ ST15 小跑道(开:73169.0s 加:51.0s 等前:0.0s 等后:0.0s)
1105 | Car#1104 | A | 71775 | 73271 | 1496 | 8436 | Car#1105 | [6 empty] | 能力满足 | ST1 引取(开:71775.0s 加:55.0s 等前:7801.0s 等后:0.0s) ¦ ST2 集约(开:71830.0s 加:106.0s 等前:0.0s 等后:3.0s) ¦ ST3 空气悬挂+快充(开:71939.0s 加:0.0s 等前:0.0s 等后:120.5s) ¦ ST4 四轮定位上、下(开:72059.5s 加:115.0s 等前:0.0s 等后:16.5s) ¦ ST5 ADAS(开:72191.0s 加:97.0s 等前:0.0s 等后:46.5s) ¦ ST6 ARHUD+慢充(开:72334.5s 加:0.0s 等前:0.0s 等后:114.5s) ¦ ST7 转毂(开:72449.0s 加:116.0s 等前:0.0s 等后:0.0s) ¦ ST8 制动(开:72565.0s 加:108.0s 等前:0.0s 等后:2.5s) ¦ ST9 EG漏液/底盘漏液(开:72675.5s 加:115.0s 等前:0.0s 等后:0.0s) ¦ ST10 全景/空调检查(开:72790.5s 加:98.0s 等前:0.0s 等后:0.0s) ¦ ST11 气囊安装+绝缘(开:72888.5s 加:0.0s 等前:0.0s 等后:0.0s) ¦ ST12 L2++(开:72888.5s 加:0.0s 等前:0.0s 等后:75.5s) ¦ ST13 电检1(开:72964.0s 加:0.0s 等前:0.0s 等后:155.0s) ¦ ST14 电检2(开:73119.0s 加:0.0s 等前:0.0s 等后:101.0s) ¦ ST15 小跑道(开:73220.0s 加:51.0s 等前:0.0s 等后:0.0s)
1106 | Car#1106 | C | 71918.5 | 73369.5 | 1451 | 7856 | Car#1104 | [6 empty] | 能力超目标：四轮定位上、下、ARHUD+慢充 | ST1 引取(开:71918.5s 加:56.0s 等前:7828.5s 等后:0.0s) ¦ ST2 集约(开:71974.5s 加:111.0s 等前:0.0s 等后:0.0s) ¦ ST3 空气悬挂+快充(开:72085.5s 加:108.5s 等前:0.0s 等后:0.0s) ¦ ST4 四轮定位上、下(开:72194.0s 加:120.5s 等前:0.0s 等后:20.0s) ¦ ST5 ADAS(开:72334.5s 加:107.0s 等前:0.0s 等后:7.5s) ¦ ST6 ARHUD+慢充(开:72449.0s 加:143.5s 等前:0.0s 等后:0.0s) ¦ ST7 转毂(开:72592.5s 加:114.5s 等前:0.0s 等后:0.0s) ¦ ST8 制动(开:72707.0s 加:114.0s 等前:0.0s 等后:0.0s) ¦ ST9 EG漏液/底盘漏液(开:72821.0s 加:112.5s 等前:0.0s 等后:0.0s) ¦ ST10 全景/空调检查(开:72933.5s 加:0.0s 等前:0.0s 等后:0.0s) ¦ ST11 气囊安装+绝缘(开:72933.5s 加:116.0s 等前:0.0s 等后:0.0s) ¦ ST12 L2++(开:73049.5s 加:88.0s 等前:0.0s 等后:0.0s) ¦ ST13 电检1(开:73137.5s 加:84.5s 等前:0.0s 等后:0.0s) ¦ ST14 电检2(开:73222.0s 加:97.5s 等前:0.0s 等后:0.0s) ¦ ST15 小跑道(开:73319.5s 加:50.0s 等前:0.0s 等后:0.0s)
1107 | Car#1107 | B | 71974.5 | 73419.5 | 1445 | 7940 | Car#1106 | [6 empty] | 能力超目标：四轮定位上、下 | ST1 引取(开:71974.5s 加:56.0s 等前:7826.5s 等后:8.5s) ¦ ST2 集约(开:72039.0s 加:111.0s 等前:0.0s 等后:4.0s) ¦ ST3 空气悬挂+快充(开:72154.0s 加:108.5s 等前:0.0s 等后:28.5s) ¦ ST4 四轮定位上、下(开:72291.0s 加:120.5s 等前:0.0s 等后:0.0s) ¦ ST5 ADAS(开:72411.5s 加:107.0s 等前:0.0s 等后:3.0s) ¦ ST6 ARHUD+慢充(开:72521.5s 加:51.5s 等前:0.0s 等后:64.5s) ¦ ST7 转毂(开:72637.5s 加:114.5s 等前:0.0s 等后:0.0s) ¦ ST8 制动(开:72752.0s 加:114.0s 等前:0.0s 等后:0.0s) ¦ ST9 EG漏液/底盘漏液(开:72866.0s 加:112.5s 等前:0.0s 等后:0.0s) ¦ ST10 全景/空调检查(开:72978.5s 加:0.0s 等前:0.0s 等后:0.0s) ¦ ST11 气囊安装+绝缘(开:72978.5s 加:116.0s 等前:0.0s 等后:0.0s) ¦ ST12 L2++(开:73094.5s 加:88.0s 等前:0.0s 等后:0.0s) ¦ ST13 电检1(开:73182.5s 加:84.5s 等前:0.0s 等后:0.0s) ¦ ST14 电检2(开:73267.0s 加:97.5s 等前:0.0s 等后:5.0s) ¦ ST15 小跑道(开:73369.5s 加:50.0s 等前:0.0s 等后:0.0s)
1108 | Car#1108 | C | 72039 | 73513 | 1474 | 7883.5 | Car#1107 | [6 empty] | 能力超目标：四轮定位上、下、ARHUD+慢充 | ST1 引取(开:72039.0s 加:56.0s 等前:7833.0s 等后:0.0s) ¦ ST2 集约(开:72095.0s 加:111.0s 等前:0.0s 等后:0.0s) ¦ ST3 空气悬挂+快充(开:72206.0s 加:108.5s 等前:0.0s 等后:20.0s) ¦ ST4 四轮定位上、下(开:72334.5s 加:120.5s 等前:0.0s 等后:0.0s) ¦ ST5 ADAS(开:72455.0s 加:107.0s 等前:0.0s 等后:30.5s) ¦ ST6 ARHUD+慢充(开:72592.5s 加:143.5s 等前:0.0s 等后:0.0s) ¦ ST7 转毂(开:72736.0s 加:114.5s 等前:0.0s 等后:0.0s) ¦ ST8 制动(开:72850.5s 加:114.0s 等前:0.0s 等后:0.0s) ¦ ST9 EG漏液/底盘漏液(开:72964.5s 加:112.5s 等前:0.0s 等后:0.0s) ¦ ST10 全景/空调检查(开:73077.0s 加:0.0s 等前:0.0s 等后:0.0s) ¦ ST11 气囊安装+绝缘(开:73077.0s 加:116.0s 等前:0.0s 等后:0.0s) ¦ ST12 L2++(开:73193.0s 加:88.0s 等前:0.0s 等后:0.0s) ¦ ST13 电检1(开:73281.0s 加:84.5s 等前:0.0s 等后:0.0s) ¦ ST14 电检2(开:73365.5s 加:97.5s 等前:0.0s 等后:0.0s) ¦ ST15 小跑道(开:73463.0s 加:50.0s 等前:0.0s 等后:0.0s)
1109 | Car#1109 | C | 72095 | 73563 | 1468 | 7875.5 | Car#1108 | [6 empty] | 能力超目标：四轮定位上、下、ARHUD+慢充 | ST1 引取(开:72095.0s 加:56.0s 等前:7831.0s 等后:3.0s) ¦ ST2 集约(开:72154.0s 加:111.0s 等前:0.0s 等后:26.0s) ¦ ST3 空气悬挂+快充(开:72291.0s 加:108.5s 等前:0.0s 等后:12.0s) ¦ ST4 四轮定位上、下(开:72411.5s 加:120.5s 等前:0.0s 等后:0.0s) ¦ ST5 ADAS(开:72532.0s 加:107.0s 等前:0.0s 等后:0.0s) ¦ ST6 ARHUD+慢充(开:72639.0s 加:143.5s 等前:0.0s 等后:0.0s) ¦ ST7 转毂(开:72782.5s 加:114.5s 等前:0.0s 等后:0.0s) ¦ ST8 制动(开:72897.0s 加:114.0s 等前:0.0s 等后:0.0s) ¦ ST9 EG漏液/底盘漏液(开:73011.0s 加:112.5s 等前:0.0s 等后:0.0s) ¦ ST10 全景/空调检查(开:73123.5s 加:0.0s 等前:0.0s 等后:0.0s) ¦ ST11 气囊安装+绝缘(开:73123.5s 加:116.0s 等前:0.0s 等后:0.0s) ¦ ST12 L2++(开:73239.5s 加:88.0s 等前:0.0s 等后:0.0s) ¦ ST13 电检1(开:73327.5s 加:84.5s 等前:0.0s 等后:0.0s) ¦ ST14 电检2(开:73412.0s 加:97.5s 等前:0.0s 等后:3.5s) ¦ ST15 小跑道(开:73513.0s 加:50.0s 等前:0.0s 等后:0.0s)
1110 | Car#1110 | C | 72154 | 73656.5 | 1502.5 | 7911 | Car#1109 | [6 empty] | 能力超目标：四轮定位上、下、ARHUD+慢充 | ST1 引取(开:72154.0s 加:56.0s 等前:7832.0s 等后:0.0s) ¦ ST2 集约(开:72210.0s 加:111.0s 等前:0.0s 等后:13.5s) ¦ ST3 空气悬挂+快充(开:72334.5s 加:108.5s 等前:0.0s 等后:12.0s) ¦ ST4 四轮定位上、下(开:72455.0s 加:120.5s 等前:0.0s 等后:17.0s) ¦ ST5 ADAS(开:72592.5s 加:107.0s 等前:0.0s 等后:36.5s) ¦ ST6 ARHUD+慢充(开:72736.0s 加:143.5s 等前:0.0s 等后:0.0s) ¦ ST7 转毂(开:72879.5s 加:114.5s 等前:0.0s 等后:0.0s) ¦ ST8 制动(开:72994.0s 加:114.0s 等前:0.0s 等后:0.0s) ¦ ST9 EG漏液/底盘漏液(开:73108.0s 加:112.5s 等前:0.0s 等后:0.0s) ¦ ST10 全景/空调检查(开:73220.5s 加:0.0s 等前:0.0s 等后:0.0s) ¦ ST11 气囊安装+绝缘(开:73220.5s 加:116.0s 等前:0.0s 等后:0.0s) ¦ ST12 L2++(开:73336.5s 加:88.0s 等前:0.0s 等后:0.0s) ¦ ST13 电检1(开:73424.5s 加:84.5s 等前:0.0s 等后:0.0s) ¦ ST14 电检2(开:73509.0s 加:97.5s 等前:0.0s 等后:0.0s) ¦ ST15 小跑道(开:73606.5s 加:50.0s 等前:0.0s 等后:0.0s)
1111 | Car#1111 | B | 72210 | 73706.5 | 1496.5 | 7995 | Car#1110 | [6 empty] | 能力超目标：四轮定位上、下 | ST1 引取(开:72210.0s 加:56.0s 等前:7830.0s 等后:25.0s) ¦ ST2 集约(开:72291.0s 加:111.0s 等前:0.0s 等后:9.5s) ¦ ST3 空气悬挂+快充(开:72411.5s 加:108.5s 等前:0.0s 等后:12.0s) ¦ ST4 四轮定位上、下(开:72532.0s 加:120.5s 等前:0.0s 等后:0.0s) ¦ ST5 ADAS(开:72652.5s 加:107.0s 等前:0.0s 等后:23.0s) ¦ ST6 ARHUD+慢充(开:72782.5s 加:51.5s 等前:0.0s 等后:63.0s) ¦ ST7 转毂(开:72897.0s 加:114.5s 等前:0.0s 等后:0.0s) ¦ ST8 制动(开:73011.5s 加:114.0s 等前:0.0s 等后:0.0s) ¦ ST9 EG漏液/底盘漏液(开:73125.5s 加:112.5s 等前:0.0s 等后:0.0s) ¦ ST10 全景/空调检查(开:73238.0s 加:0.0s 等前:0.0s 等后:1.5s) ¦ ST11 气囊安装+绝缘(开:73239.5s 加:116.0s 等前:0.0s 等后:0.0s) ¦ ST12 L2++(开:73355.5s 加:88.0s 等前:0.0s 等后:0.0s) ¦ ST13 电检1(开:73443.5s 加:84.5s 等前:0.0s 等后:0.0s) ¦ ST14 电检2(开:73528.0s 加:97.5s 等前:0.0s 等后:31.0s) ¦ ST15 小跑道(开:73656.5s 加:50.0s 等前:0.0s 等后:0.0s)
1112 | Car#1112 | B | 72291 | 73772.5 | 1481.5 | 8003 | Car#1111 | [6 empty] | 能力超目标：四轮定位上、下 | ST1 引取(开:72291.0s 加:56.0s 等前:7853.0s 等后:0.0s) ¦ ST2 集约(开:72347.0s 加:111.0s 等前:0.0s 等后:0.0s) ¦ ST3 空气悬挂+快充(开:72458.0s 加:108.5s 等前:0.0s 等后:26.0s) ¦ ST4 四轮定位上、下(开:72592.5s 加:120.5s 等前:0.0s 等后:23.0s) ¦ ST5 ADAS(开:72736.0s 加:107.0s 等前:0.0s 等后:36.5s) ¦ ST6 ARHUD+慢充(开:72879.5s 加:51.5s 等前:0.0s 等后:63.0s) ¦ ST7 转毂(开:72994.0s 加:114.5s 等前:0.0s 等后:0.0s) ¦ ST8 制动(开:73108.5s 加:114.0s 等前:0.0s 等后:0.0s) ¦ ST9 EG漏液/底盘漏液(开:73222.5s 加:112.5s 等前:0.0s 等后:0.0s) ¦ ST10 全景/空调检查(开:73335.0s 加:0.0s 等前:0.0s 等后:1.5s) ¦ ST11 气囊安装+绝缘(开:73336.5s 加:116.0s 等前:0.0s 等后:0.0s) ¦ ST12 L2++(开:73452.5s 加:88.0s 等前:0.0s 等后:0.0s) ¦ ST13 电检1(开:73540.5s 加:84.5s 等前:0.0s 等后:0.0s) ¦ ST14 电检2(开:73625.0s 加:97.5s 等前:0.0s 等后:0.0s) ¦ ST15 小跑道(开:73722.5s 加:50.0s 等前:0.0s 等后:0.0s)
1113 | Car#1113 | B | 72347 | 73822.5 | 1475.5 | 7995 | Car#1112 | [6 empty] | 能力超目标：四轮定位上、下 | ST1 引取(开:72347.0s 加:56.0s 等前:7851.0s 等后:8.5s) ¦ ST2 集约(开:72411.5s 加:111.0s 等前:0.0s 等后:9.5s) ¦ ST3 空气悬挂+快充(开:72532.0s 加:108.5s 等前:0.0s 等后:12.0s) ¦ ST4 四轮定位上、下(开:72652.5s 加:120.5s 等前:0.0s 等后:9.5s) ¦ ST5 ADAS(开:72782.5s 加:107.0s 等前:0.0s 等后:7.5s) ¦ ST6 ARHUD+慢充(开:72897.0s 加:51.5s 等前:0.0s 等后:63.0s) ¦ ST7 转毂(开:73011.5s 加:114.5s 等前:0.0s 等后:0.0s) ¦ ST8 制动(开:73126.0s 加:114.0s 等前:0.0s 等后:0.0s) ¦ ST9 EG漏液/底盘漏液(开:73240.0s 加:112.5s 等前:0.0s 等后:0.0s) ¦ ST10 全景/空调检查(开:73352.5s 加:0.0s 等前:0.0s 等后:3.0s) ¦ ST11 气囊安装+绝缘(开:73355.5s 加:116.0s 等前:0.0s 等后:0.0s) ¦ ST12 L2++(开:73471.5s 加:88.0s 等前:0.0s 等后:0.0s) ¦ ST13 电检1(开:73559.5s 加:84.5s 等前:0.0s 等后:12.5s) ¦ ST14 电检2(开:73656.5s 加:97.5s 等前:0.0s 等后:18.5s) ¦ ST15 小跑道(开:73772.5s 加:50.0s 等前:0.0s 等后:0.0s)
1114 | Car#1115 | A | 72467.5 | 73873.5 | 1406 | 8400.5 | Car#1113 | [6 empty] | 能力满足 | ST1 引取(开:72467.5s 加:55.0s 等前:7855.5s 等后:9.5s) ¦ ST2 集约(开:72532.0s 加:106.0s 等前:0.0s 等后:14.5s) ¦ ST3 空气悬挂+快充(开:72652.5s 加:0.0s 等前:0.0s 等后:130.0s) ¦ ST4 四轮定位上、下(开:72782.5s 加:115.0s 等前:0.0s 等后:0.0s) ¦ ST5 ADAS(开:72897.5s 加:97.0s 等前:0.0s 等后:17.0s) ¦ ST6 ARHUD+慢充(开:73011.5s 加:0.0s 等前:0.0s 等后:114.5s) ¦ ST7 转毂(开:73126.0s 加:116.0s 等前:0.0s 等后:0.0s) ¦ ST8 制动(开:73242.0s 加:108.0s 等前:0.0s 等后:2.5s) ¦ ST9 EG漏液/底盘漏液(开:73352.5s 加:115.0s 等前:0.0s 等后:0.0s) ¦ ST10 全景/空调检查(开:73467.5s 加:98.0s 等前:0.0s 等后:0.0s) ¦ ST11 气囊安装+绝缘(开:73565.5s 加:0.0s 等前:0.0s 等后:0.0s) ¦ ST12 L2++(开:73565.5s 加:0.0s 等前:0.0s 等后:91.0s) ¦ ST13 电检1(开:73656.5s 加:0.0s 等前:0.0s 等后:116.0s) ¦ ST14 电检2(开:73772.5s 加:0.0s 等前:0.0s 等后:50.0s) ¦ ST15 小跑道(开:73822.5s 加:51.0s 等前:0.0s 等后:0.0s)
1115 | Car#1114 | C | 72411.5 | 73923.5 | 1512 | 7946 | Car#1115 | [6 empty] | 能力超目标：四轮定位上、下、ARHUD+慢充 | ST1 引取(开:72411.5s 加:56.0s 等前:7857.5s 等后:0.0s) ¦ ST2 集约(开:72467.5s 加:111.0s 等前:0.0s 等后:14.0s) ¦ ST3 空气悬挂+快充(开:72592.5s 加:108.5s 等前:0.0s 等后:35.0s) ¦ ST4 四轮定位上、下(开:72736.0s 加:120.5s 等前:0.0s 等后:23.0s) ¦ ST5 ADAS(开:72879.5s 加:107.0s 等前:0.0s 等后:7.5s) ¦ ST6 ARHUD+慢充(开:72994.0s 加:143.5s 等前:0.0s 等后:0.0s) ¦ ST7 转毂(开:73137.5s 加:114.5s 等前:0.0s 等后:0.0s) ¦ ST8 制动(开:73252.0s 加:114.0s 等前:0.0s 等后:0.0s) ¦ ST9 EG漏液/底盘漏液(开:73366.0s 加:112.5s 等前:0.0s 等后:0.0s) ¦ ST10 全景/空调检查(开:73478.5s 加:0.0s 等前:0.0s 等后:0.0s) ¦ ST11 气囊安装+绝缘(开:73478.5s 加:116.0s 等前:0.0s 等后:0.0s) ¦ ST12 L2++(开:73594.5s 加:88.0s 等前:0.0s 等后:0.0s) ¦ ST13 电检1(开:73682.5s 加:84.5s 等前:0.0s 等后:0.0s) ¦ ST14 电检2(开:73767.0s 加:97.5s 等前:0.0s 等后:9.0s) ¦ ST15 小跑道(开:73873.5s 加:50.0s 等前:0.0s 等后:0.0s)
1116 | Car#1117 | C | 72592.5 | 74046.5 | 1454 | 7895 | Car#1114 | [6 empty] | 能力超目标：四轮定位上、下、ARHUD+慢充 | ST1 引取(开:72592.5s 加:56.0s 等前:7864.5s 等后:4.0s) ¦ ST2 集约(开:72652.5s 加:111.0s 等前:0.0s 等后:19.0s) ¦ ST3 空气悬挂+快充(开:72782.5s 加:108.5s 等前:0.0s 等后:6.5s) ¦ ST4 四轮定位上、下(开:72897.5s 加:120.5s 等前:0.0s 等后:0.0s) ¦ ST5 ADAS(开:73018.0s 加:107.0s 等前:0.0s 等后:1.0s) ¦ ST6 ARHUD+慢充(开:73126.0s 加:143.5s 等前:0.0s 等后:0.0s) ¦ ST7 转毂(开:73269.5s 加:114.5s 等前:0.0s 等后:0.0s) ¦ ST8 制动(开:73384.0s 加:114.0s 等前:0.0s 等后:0.0s) ¦ ST9 EG漏液/底盘漏液(开:73498.0s 加:112.5s 等前:0.0s 等后:0.0s) ¦ ST10 全景/空调检查(开:73610.5s 加:0.0s 等前:0.0s 等后:0.0s) ¦ ST11 气囊安装+绝缘(开:73610.5s 加:116.0s 等前:0.0s 等后:0.0s) ¦ ST12 L2++(开:73726.5s 加:88.0s 等前:0.0s 等后:0.0s) ¦ ST13 电检1(开:73814.5s 加:84.5s 等前:0.0s 等后:0.0s) ¦ ST14 电检2(开:73899.0s 加:97.5s 等前:0.0s 等后:0.0s) ¦ ST15 小跑道(开:73996.5s 加:50.0s 等前:0.0s 等后:0.0s)
1117 | Car#1119 | A | 72736 | 74097.5 | 1361.5 | 8392.5 | Car#1117 | [6 empty] | 能力满足 | ST1 引取(开:72736.0s 加:55.0s 等前:7892.0s 等后:0.0s) ¦ ST2 集约(开:72791.0s 加:106.0s 等前:0.0s 等后:0.5s) ¦ ST3 空气悬挂+快充(开:72897.5s 加:0.0s 等前:0.0s 等后:120.5s) ¦ ST4 四轮定位上、下(开:73018.0s 加:115.0s 等前:0.0s 等后:0.0s) ¦ ST5 ADAS(开:73133.0s 加:97.0s 等前:0.0s 等后:39.5s) ¦ ST6 ARHUD+慢充(开:73269.5s 加:0.0s 等前:0.0s 等后:114.5s) ¦ ST7 转毂(开:73384.0s 加:116.0s 等前:0.0s 等后:0.0s) ¦ ST8 制动(开:73500.0s 加:108.0s 等前:0.0s 等后:2.5s) ¦ ST9 EG漏液/底盘漏液(开:73610.5s 加:115.0s 等前:0.0s 等后:0.0s) ¦ ST10 全景/空调检查(开:73725.5s 加:98.0s 等前:0.0s 等后:0.0s) ¦ ST11 气囊安装+绝缘(开:73823.5s 加:0.0s 等前:0.0s 等后:0.0s) ¦ ST12 L2++(开:73823.5s 加:0.0s 等前:0.0s 等后:75.5s) ¦ ST13 电检1(开:73899.0s 加:0.0s 等前:0.0s 等后:97.5s) ¦ ST14 电检2(开:73996.5s 加:0.0s 等前:0.0s 等后:50.0s) ¦ ST15 小跑道(开:74046.5s 加:51.0s 等前:0.0s 等后:0.0s)
1118 | Car#1116 | C | 72532 | 74147.5 | 1615.5 | 8054 | Car#1119 | [6 empty] | 能力超目标：四轮定位上、下、ARHUD+慢充 | ST1 引取(开:72532.0s 加:56.0s 等前:7862.0s 等后:4.5s) ¦ ST2 集约(开:72592.5s 加:111.0s 等前:0.0s 等后:32.5s) ¦ ST3 空气悬挂+快充(开:72736.0s 加:108.5s 等前:0.0s 等后:35.0s) ¦ ST4 四轮定位上、下(开:72879.5s 加:120.5s 等前:0.0s 等后:0.0s) ¦ ST5 ADAS(开:73000.0s 加:107.0s 等前:0.0s 等后:30.5s) ¦ ST6 ARHUD+慢充(开:73137.5s 加:143.5s 等前:0.0s 等后:0.0s) ¦ ST7 转毂(开:73281.0s 加:114.5s 等前:0.0s 等后:0.0s) ¦ ST8 制动(开:73395.5s 加:114.0s 等前:0.0s 等后:0.0s) ¦ ST9 EG漏液/底盘漏液(开:73509.5s 加:112.5s 等前:0.0s 等后:0.0s) ¦ ST10 全景/空调检查(开:73622.0s 加:0.0s 等前:0.0s 等后:0.0s) ¦ ST11 气囊安装+绝缘(开:73622.0s 加:116.0s 等前:0.0s 等后:0.0s) ¦ ST12 L2++(开:73738.0s 加:88.0s 等前:0.0s 等后:0.0s) ¦ ST13 电检1(开:73826.0s 加:84.5s 等前:0.0s 等后:0.0s) ¦ ST14 电检2(开:73910.5s 加:97.5s 等前:0.0s 等后:89.5s) ¦ ST15 小跑道(开:74097.5s 加:50.0s 等前:0.0s 等后:0.0s)
1119 | Car#1121 | A | 72879.5 | 74198.5 | 1319 | 8377.5 | Car#1116 | [6 empty] | 能力满足 | ST1 引取(开:72879.5s 加:55.0s 等前:7919.5s 等后:0.0s) ¦ ST2 集约(开:72934.5s 加:106.0s 等前:0.0s 等后:0.0s) ¦ ST3 空气悬挂+快充(开:73040.5s 加:0.0s 等前:0.0s 等后:92.5s) ¦ ST4 四轮定位上、下(开:73133.0s 加:115.0s 等前:0.0s 等后:21.5s) ¦ ST5 ADAS(开:73269.5s 加:97.0s 等前:0.0s 等后:17.5s) ¦ ST6 ARHUD+慢充(开:73384.0s 加:0.0s 等前:0.0s 等后:116.0s) ¦ ST7 转毂(开:73500.0s 加:116.0s 等前:0.0s 等后:0.0s) ¦ ST8 制动(开:73616.0s 加:108.0s 等前:0.0s 等后:1.5s) ¦ ST9 EG漏液/底盘漏液(开:73725.5s 加:115.0s 等前:0.0s 等后:0.0s) ¦ ST10 全景/空调检查(开:73840.5s 加:98.0s 等前:0.0s 等后:0.0s) ¦ ST11 气囊安装+绝缘(开:73938.5s 加:0.0s 等前:0.0s 等后:0.0s) ¦ ST12 L2++(开:73938.5s 加:0.0s 等前:0.0s 等后:58.0s) ¦ ST13 电检1(开:73996.5s 加:0.0s 等前:0.0s 等后:50.0s) ¦ ST14 电检2(开:74046.5s 加:0.0s 等前:0.0s 等后:101.0s) ¦ ST15 小跑道(开:74147.5s 加:51.0s 等前:0.0s 等后:0.0s)
1120 | Car#1118 | C | 72652.5 | 74248.5 | 1596 | 8039 | Car#1121 | [6 empty] | 能力超目标：四轮定位上、下、ARHUD+慢充 | ST1 引取(开:72652.5s 加:56.0s 等前:7866.5s 等后:27.5s) ¦ ST2 集约(开:72736.0s 加:111.0s 等前:0.0s 等后:32.5s) ¦ ST3 空气悬挂+快充(开:72879.5s 加:108.5s 等前:0.0s 等后:12.0s) ¦ ST4 四轮定位上、下(开:73000.0s 加:120.5s 等前:0.0s 等后:17.0s) ¦ ST5 ADAS(开:73137.5s 加:107.0s 等前:0.0s 等后:36.5s) ¦ ST6 ARHUD+慢充(开:73281.0s 加:143.5s 等前:0.0s 等后:0.0s) ¦ ST7 转毂(开:73424.5s 加:114.5s 等前:0.0s 等后:0.0s) ¦ ST8 制动(开:73539.0s 加:114.0s 等前:0.0s 等后:0.0s) ¦ ST9 EG漏液/底盘漏液(开:73653.0s 加:112.5s 等前:0.0s 等后:0.0s) ¦ ST10 全景/空调检查(开:73765.5s 加:0.0s 等前:0.0s 等后:0.0s) ¦ ST11 气囊安装+绝缘(开:73765.5s 加:116.0s 等前:0.0s 等后:0.0s) ¦ ST12 L2++(开:73881.5s 加:88.0s 等前:0.0s 等后:0.0s) ¦ ST13 电检1(开:73969.5s 加:84.5s 等前:0.0s 等后:43.5s) ¦ ST14 电检2(开:74097.5s 加:97.5s 等前:0.0s 等后:3.5s) ¦ ST15 小跑道(开:74198.5s 加:50.0s 等前:0.0s 等后:0.0s)
1121 | Car#1120 | A | 72791 | 74299.5 | 1508.5 | 8536.5 | Car#1118 | [6 empty] | 能力满足 | ST1 引取(开:72791.0s 加:55.0s 等前:7889.0s 等后:33.5s) ¦ ST2 集约(开:72879.5s 加:106.0s 等前:0.0s 等后:14.5s) ¦ ST3 空气悬挂+快充(开:73000.0s 加:0.0s 等前:0.0s 等后:137.5s) ¦ ST4 四轮定位上、下(开:73137.5s 加:115.0s 等前:0.0s 等后:28.5s) ¦ ST5 ADAS(开:73281.0s 加:97.0s 等前:0.0s 等后:46.5s) ¦ ST6 ARHUD+慢充(开:73424.5s 加:0.0s 等前:0.0s 等后:114.5s) ¦ ST7 转毂(开:73539.0s 加:116.0s 等前:0.0s 等后:0.0s) ¦ ST8 制动(开:73655.0s 加:108.0s 等前:0.0s 等后:2.5s) ¦ ST9 EG漏液/底盘漏液(开:73765.5s 加:115.0s 等前:0.0s 等后:0.0s) ¦ ST10 全景/空调检查(开:73880.5s 加:98.0s 等前:0.0s 等后:0.0s) ¦ ST11 气囊安装+绝缘(开:73978.5s 加:0.0s 等前:0.0s 等后:0.0s) ¦ ST12 L2++(开:73978.5s 加:0.0s 等前:0.0s 等后:119.0s) ¦ ST13 电检1(开:74097.5s 加:0.0s 等前:0.0s 等后:101.0s) ¦ ST14 电检2(开:74198.5s 加:0.0s 等前:0.0s 等后:50.0s) ¦ ST15 小跑道(开:74248.5s 加:51.0s 等前:0.0s 等后:0.0s)
1122 | Car#1123 | B | 73000 | 74393 | 1393 | 7985.5 | Car#1120 | [6 empty] | 能力超目标：四轮定位上、下 | ST1 引取(开:73000.0s 加:56.0s 等前:7924.0s 等后:0.0s) ¦ ST2 集约(开:73056.0s 加:111.0s 等前:0.0s 等后:0.0s) ¦ ST3 空气悬挂+快充(开:73167.0s 加:108.5s 等前:0.0s 等后:0.0s) ¦ ST4 四轮定位上、下(开:73275.5s 加:120.5s 等前:0.0s 等后:0.0s) ¦ ST5 ADAS(开:73396.0s 加:107.0s 等前:0.0s 等后:0.0s) ¦ ST6 ARHUD+慢充(开:73503.0s 加:51.5s 等前:0.0s 等后:61.5s) ¦ ST7 转毂(开:73616.0s 加:114.5s 等前:0.0s 等后:0.0s) ¦ ST8 制动(开:73730.5s 加:114.0s 等前:0.0s 等后:0.0s) ¦ ST9 EG漏液/底盘漏液(开:73844.5s 加:112.5s 等前:0.0s 等后:0.0s) ¦ ST10 全景/空调检查(开:73957.0s 加:0.0s 等前:0.0s 等后:0.0s) ¦ ST11 气囊安装+绝缘(开:73957.0s 加:116.0s 等前:0.0s 等后:0.0s) ¦ ST12 L2++(开:74073.0s 加:88.0s 等前:0.0s 等后:0.0s) ¦ ST13 电检1(开:74161.0s 加:84.5s 等前:0.0s 等后:0.0s) ¦ ST14 电检2(开:74245.5s 加:97.5s 等前:0.0s 等后:0.0s) ¦ ST15 小跑道(开:74343.0s 加:50.0s 等前:0.0s 等后:0.0s)
1123 | Car#1122 | C | 72934.5 | 74459.5 | 1525 | 8018 | Car#1123 | [6 empty] | 能力超目标：四轮定位上、下、ARHUD+慢充 | ST1 引取(开:72934.5s 加:56.0s 等前:7916.5s 等后:9.5s) ¦ ST2 集约(开:73000.0s 加:111.0s 等前:0.0s 等后:26.5s) ¦ ST3 空气悬挂+快充(开:73137.5s 加:108.5s 等前:0.0s 等后:35.0s) ¦ ST4 四轮定位上、下(开:73281.0s 加:120.5s 等前:0.0s 等后:23.0s) ¦ ST5 ADAS(开:73424.5s 加:107.0s 等前:0.0s 等后:7.5s) ¦ ST6 ARHUD+慢充(开:73539.0s 加:143.5s 等前:0.0s 等后:0.0s) ¦ ST7 转毂(开:73682.5s 加:114.5s 等前:0.0s 等后:0.0s) ¦ ST8 制动(开:73797.0s 加:114.0s 等前:0.0s 等后:0.0s) ¦ ST9 EG漏液/底盘漏液(开:73911.0s 加:112.5s 等前:0.0s 等后:0.0s) ¦ ST10 全景/空调检查(开:74023.5s 加:0.0s 等前:0.0s 等后:0.0s) ¦ ST11 气囊安装+绝缘(开:74023.5s 加:116.0s 等前:0.0s 等后:0.0s) ¦ ST12 L2++(开:74139.5s 加:88.0s 等前:0.0s 等后:0.0s) ¦ ST13 电检1(开:74227.5s 加:84.5s 等前:0.0s 等后:0.0s) ¦ ST14 电检2(开:74312.0s 加:97.5s 等前:0.0s 等后:0.0s) ¦ ST15 小跑道(开:74409.5s 加:50.0s 等前:0.0s 等后:0.0s)
1124 | Car#1125 | C | 73137.5 | 74561 | 1423.5 | 7945.5 | Car#1122 | [6 empty] | 能力超目标：四轮定位上、下、ARHUD+慢充 | ST1 引取(开:73137.5s 加:56.0s 等前:7945.5s 等后:0.0s) ¦ ST2 集约(开:73193.5s 加:111.0s 等前:0.0s 等后:0.0s) ¦ ST3 空气悬挂+快充(开:73304.5s 加:108.5s 等前:0.0s 等后:0.0s) ¦ ST4 四轮定位上、下(开:73413.0s 加:120.5s 等前:0.0s 等后:0.0s) ¦ ST5 ADAS(开:73533.5s 加:107.0s 等前:0.0s 等后:0.0s) ¦ ST6 ARHUD+慢充(开:73640.5s 加:143.5s 等前:0.0s 等后:0.0s) ¦ ST7 转毂(开:73784.0s 加:114.5s 等前:0.0s 等后:0.0s) ¦ ST8 制动(开:73898.5s 加:114.0s 等前:0.0s 等后:0.0s) ¦ ST9 EG漏液/底盘漏液(开:74012.5s 加:112.5s 等前:0.0s 等后:0.0s) ¦ ST10 全景/空调检查(开:74125.0s 加:0.0s 等前:0.0s 等后:0.0s) ¦ ST11 气囊安装+绝缘(开:74125.0s 加:116.0s 等前:0.0s 等后:0.0s) ¦ ST12 L2++(开:74241.0s 加:88.0s 等前:0.0s 等后:0.0s) ¦ ST13 电检1(开:74329.0s 加:84.5s 等前:0.0s 等后:0.0s) ¦ ST14 电检2(开:74413.5s 加:97.5s 等前:0.0s 等后:0.0s) ¦ ST15 小跑道(开:74511.0s 加:50.0s 等前:0.0s 等后:0.0s)
1125 | Car#1124 | C | 73056 | 74611 | 1555 | 8053.5 | Car#1125 | [6 empty] | 能力超目标：四轮定位上、下、ARHUD+慢充 | ST1 引取(开:73056.0s 加:56.0s 等前:7922.0s 等后:25.5s) ¦ ST2 集约(开:73137.5s 加:111.0s 等前:0.0s 等后:32.5s) ¦ ST3 空气悬挂+快充(开:73281.0s 加:108.5s 等前:0.0s 等后:35.0s) ¦ ST4 四轮定位上、下(开:73424.5s 加:120.5s 等前:0.0s 等后:0.0s) ¦ ST5 ADAS(开:73545.0s 加:107.0s 等前:0.0s 等后:30.5s) ¦ ST6 ARHUD+慢充(开:73682.5s 加:143.5s 等前:0.0s 等后:0.0s) ¦ ST7 转毂(开:73826.0s 加:114.5s 等前:0.0s 等后:0.0s) ¦ ST8 制动(开:73940.5s 加:114.0s 等前:0.0s 等后:0.0s) ¦ ST9 EG漏液/底盘漏液(开:74054.5s 加:112.5s 等前:0.0s 等后:0.0s) ¦ ST10 全景/空调检查(开:74167.0s 加:0.0s 等前:0.0s 等后:0.0s) ¦ ST11 气囊安装+绝缘(开:74167.0s 加:116.0s 等前:0.0s 等后:0.0s) ¦ ST12 L2++(开:74283.0s 加:88.0s 等前:0.0s 等后:0.0s) ¦ ST13 电检1(开:74371.0s 加:84.5s 等前:0.0s 等后:0.0s) ¦ ST14 电检2(开:74455.5s 加:97.5s 等前:0.0s 等后:8.0s) ¦ ST15 小跑道(开:74561.0s 加:50.0s 等前:0.0s 等后:0.0s)
1126 | Car#1127 | B | 73281 | 74677 | 1396 | 8037.5 | Car#1124 | [6 empty] | 能力超目标：四轮定位上、下 | ST1 引取(开:73281.0s 加:56.0s 等前:7973.0s 等后:0.0s) ¦ ST2 集约(开:73337.0s 加:111.0s 等前:0.0s 等后:0.0s) ¦ ST3 空气悬挂+快充(开:73448.0s 加:108.5s 等前:0.0s 等后:0.0s) ¦ ST4 四轮定位上、下(开:73556.5s 加:120.5s 等前:0.0s 等后:0.0s) ¦ ST5 ADAS(开:73677.0s 加:107.0s 等前:0.0s 等后:0.0s) ¦ ST6 ARHUD+慢充(开:73784.0s 加:51.5s 等前:0.0s 等后:63.0s) ¦ ST7 转毂(开:73898.5s 加:114.5s 等前:0.0s 等后:0.0s) ¦ ST8 制动(开:74013.0s 加:114.0s 等前:0.0s 等后:0.0s) ¦ ST9 EG漏液/底盘漏液(开:74127.0s 加:112.5s 等前:0.0s 等后:0.0s) ¦ ST10 全景/空调检查(开:74239.5s 加:0.0s 等前:0.0s 等后:1.5s) ¦ ST11 气囊安装+绝缘(开:74241.0s 加:116.0s 等前:0.0s 等后:0.0s) ¦ ST12 L2++(开:74357.0s 加:88.0s 等前:0.0s 等后:0.0s) ¦ ST13 电检1(开:74445.0s 加:84.5s 等前:0.0s 等后:0.0s) ¦ ST14 电检2(开:74529.5s 加:97.5s 等前:0.0s 等后:0.0s) ¦ ST15 小跑道(开:74627.0s 加:50.0s 等前:0.0s 等后:0.0s)
1127 | Car#1126 | B | 73193.5 | 74727 | 1533.5 | 8145.5 | Car#1127 | [6 empty] | 能力超目标：四轮定位上、下 | ST1 引取(开:73193.5s 加:56.0s 等前:7943.5s 等后:31.5s) ¦ ST2 集约(开:73281.0s 加:111.0s 等前:0.0s 等后:32.5s) ¦ ST3 空气悬挂+快充(开:73424.5s 加:108.5s 等前:0.0s 等后:12.0s) ¦ ST4 四轮定位上、下(开:73545.0s 加:120.5s 等前:0.0s 等后:17.0s) ¦ ST5 ADAS(开:73682.5s 加:107.0s 等前:0.0s 等后:36.5s) ¦ ST6 ARHUD+慢充(开:73826.0s 加:51.5s 等前:0.0s 等后:63.0s) ¦ ST7 转毂(开:73940.5s 加:114.5s 等前:0.0s 等后:0.0s) ¦ ST8 制动(开:74055.0s 加:114.0s 等前:0.0s 等后:0.0s) ¦ ST9 EG漏液/底盘漏液(开:74169.0s 加:112.5s 等前:0.0s 等后:0.0s) ¦ ST10 全景/空调检查(开:74281.5s 加:0.0s 等前:0.0s 等后:1.5s) ¦ ST11 气囊安装+绝缘(开:74283.0s 加:116.0s 等前:0.0s 等后:0.0s) ¦ ST12 L2++(开:74399.0s 加:88.0s 等前:0.0s 等后:0.0s) ¦ ST13 电检1(开:74487.0s 加:84.5s 等前:0.0s 等后:0.0s) ¦ ST14 电检2(开:74571.5s 加:97.5s 等前:0.0s 等后:8.0s) ¦ ST15 小跑道(开:74677.0s 加:50.0s 等前:0.0s 等后:0.0s)
1128 | Car#1129 | C | 73424.5 | 74848 | 1423.5 | 8000.5 | Car#1126 | [6 empty] | 能力超目标：四轮定位上、下、ARHUD+慢充 | ST1 引取(开:73424.5s 加:56.0s 等前:8000.5s 等后:0.0s) ¦ ST2 集约(开:73480.5s 加:111.0s 等前:0.0s 等后:0.0s) ¦ ST3 空气悬挂+快充(开:73591.5s 加:108.5s 等前:0.0s 等后:0.0s) ¦ ST4 四轮定位上、下(开:73700.0s 加:120.5s 等前:0.0s 等后:0.0s) ¦ ST5 ADAS(开:73820.5s 加:107.0s 等前:0.0s 等后:0.0s) ¦ ST6 ARHUD+慢充(开:73927.5s 加:143.5s 等前:0.0s 等后:0.0s) ¦ ST7 转毂(开:74071.0s 加:114.5s 等前:0.0s 等后:0.0s) ¦ ST8 制动(开:74185.5s 加:114.0s 等前:0.0s 等后:0.0s) ¦ ST9 EG漏液/底盘漏液(开:74299.5s 加:112.5s 等前:0.0s 等后:0.0s) ¦ ST10 全景/空调检查(开:74412.0s 加:0.0s 等前:0.0s 等后:0.0s) ¦ ST11 气囊安装+绝缘(开:74412.0s 加:116.0s 等前:0.0s 等后:0.0s) ¦ ST12 L2++(开:74528.0s 加:88.0s 等前:0.0s 等后:0.0s) ¦ ST13 电检1(开:74616.0s 加:84.5s 等前:0.0s 等后:0.0s) ¦ ST14 电检2(开:74700.5s 加:97.5s 等前:0.0s 等后:0.0s) ¦ ST15 小跑道(开:74798.0s 加:50.0s 等前:0.0s 等后:0.0s)
1129 | Car#1128 | C | 73337 | 74898 | 1561 | 8108.5 | Car#1129 | [6 empty] | 能力超目标：四轮定位上、下、ARHUD+慢充 | ST1 引取(开:73337.0s 加:56.0s 等前:7971.0s 等后:31.5s) ¦ ST2 集约(开:73424.5s 加:111.0s 等前:0.0s 等后:9.5s) ¦ ST3 空气悬挂+快充(开:73545.0s 加:108.5s 等前:0.0s 等后:29.0s) ¦ ST4 四轮定位上、下(开:73682.5s 加:120.5s 等前:0.0s 等后:23.0s) ¦ ST5 ADAS(开:73826.0s 加:107.0s 等前:0.0s 等后:7.5s) ¦ ST6 ARHUD+慢充(开:73940.5s 加:143.5s 等前:0.0s 等后:0.0s) ¦ ST7 转毂(开:74084.0s 加:114.5s 等前:0.0s 等后:0.0s) ¦ ST8 制动(开:74198.5s 加:114.0s 等前:0.0s 等后:0.0s) ¦ ST9 EG漏液/底盘漏液(开:74312.5s 加:112.5s 等前:0.0s 等后:0.0s) ¦ ST10 全景/空调检查(开:74425.0s 加:0.0s 等前:0.0s 等后:0.0s) ¦ ST11 气囊安装+绝缘(开:74425.0s 加:116.0s 等前:0.0s 等后:0.0s) ¦ ST12 L2++(开:74541.0s 加:88.0s 等前:0.0s 等后:0.0s) ¦ ST13 电检1(开:74629.0s 加:84.5s 等前:0.0s 等后:0.0s) ¦ ST14 电检2(开:74713.5s 加:97.5s 等前:0.0s 等后:37.0s) ¦ ST15 小跑道(开:74848.0s 加:50.0s 等前:0.0s 等后:0.0s)
1130 | Car#1131 | C | 73545 | 74991.5 | 1446.5 | 8028 | Car#1128 | [6 empty] | 能力超目标：四轮定位上、下、ARHUD+慢充 | ST1 引取(开:73545.0s 加:56.0s 等前:8005.0s 等后:0.0s) ¦ ST2 集约(开:73601.0s 加:111.0s 等前:0.0s 等后:0.0s) ¦ ST3 空气悬挂+快充(开:73712.0s 加:108.5s 等前:0.0s 等后:0.0s) ¦ ST4 四轮定位上、下(开:73820.5s 加:120.5s 等前:0.0s 等后:0.0s) ¦ ST5 ADAS(开:73941.0s 加:107.0s 等前:0.0s 等后:23.0s) ¦ ST6 ARHUD+慢充(开:74071.0s 加:143.5s 等前:0.0s 等后:0.0s) ¦ ST7 转毂(开:74214.5s 加:114.5s 等前:0.0s 等后:0.0s) ¦ ST8 制动(开:74329.0s 加:114.0s 等前:0.0s 等后:0.0s) ¦ ST9 EG漏液/底盘漏液(开:74443.0s 加:112.5s 等前:0.0s 等后:0.0s) ¦ ST10 全景/空调检查(开:74555.5s 加:0.0s 等前:0.0s 等后:0.0s) ¦ ST11 气囊安装+绝缘(开:74555.5s 加:116.0s 等前:0.0s 等后:0.0s) ¦ ST12 L2++(开:74671.5s 加:88.0s 等前:0.0s 等后:0.0s) ¦ ST13 电检1(开:74759.5s 加:84.5s 等前:0.0s 等后:0.0s) ¦ ST14 电检2(开:74844.0s 加:97.5s 等前:0.0s 等后:0.0s) ¦ ST15 小跑道(开:74941.5s 加:50.0s 等前:0.0s 等后:0.0s)
1131 | Car#1130 | C | 73480.5 | 75041.5 | 1561 | 8136 | Car#1131 | [6 empty] | 能力超目标：四轮定位上、下、ARHUD+慢充 | ST1 引取(开:73480.5s 加:56.0s 等前:7998.5s 等后:8.5s) ¦ ST2 集约(开:73545.0s 加:111.0s 等前:0.0s 等后:26.5s) ¦ ST3 空气悬挂+快充(开:73682.5s 加:108.5s 等前:0.0s 等后:35.0s) ¦ ST4 四轮定位上、下(开:73826.0s 加:120.5s 等前:0.0s 等后:0.0s) ¦ ST5 ADAS(开:73946.5s 加:107.0s 等前:0.0s 等后:30.5s) ¦ ST6 ARHUD+慢充(开:74084.0s 加:143.5s 等前:0.0s 等后:0.0s) ¦ ST7 转毂(开:74227.5s 加:114.5s 等前:0.0s 等后:0.0s) ¦ ST8 制动(开:74342.0s 加:114.0s 等前:0.0s 等后:0.0s) ¦ ST9 EG漏液/底盘漏液(开:74456.0s 加:112.5s 等前:0.0s 等后:0.0s) ¦ ST10 全景/空调检查(开:74568.5s 加:0.0s 等前:0.0s 等后:0.0s) ¦ ST11 气囊安装+绝缘(开:74568.5s 加:116.0s 等前:0.0s 等后:0.0s) ¦ ST12 L2++(开:74684.5s 加:88.0s 等前:0.0s 等后:0.0s) ¦ ST13 电检1(开:74772.5s 加:84.5s 等前:0.0s 等后:0.0s) ¦ ST14 电检2(开:74857.0s 加:97.5s 等前:0.0s 等后:37.0s) ¦ ST15 小跑道(开:74991.5s 加:50.0s 等前:0.0s 等后:0.0s)
1132 | Car#1132 | A | 73601 | 75092.5 | 1491.5 | 8633.5 | Car#1130 | [6 empty] | 能力满足 | ST1 引取(开:73601.0s 加:55.0s 等前:8003.0s 等后:26.5s) ¦ ST2 集约(开:73682.5s 加:106.0s 等前:0.0s 等后:37.5s) ¦ ST3 空气悬挂+快充(开:73826.0s 加:0.0s 等前:0.0s 等后:120.5s) ¦ ST4 四轮定位上、下(开:73946.5s 加:115.0s 等前:0.0s 等后:22.5s) ¦ ST5 ADAS(开:74084.0s 加:97.0s 等前:0.0s 等后:46.5s) ¦ ST6 ARHUD+慢充(开:74227.5s 加:0.0s 等前:0.0s 等后:114.5s) ¦ ST7 转毂(开:74342.0s 加:116.0s 等前:0.0s 等后:0.0s) ¦ ST8 制动(开:74458.0s 加:108.0s 等前:0.0s 等后:2.5s) ¦ ST9 EG漏液/底盘漏液(开:74568.5s 加:115.0s 等前:0.0s 等后:0.0s) ¦ ST10 全景/空调检查(开:74683.5s 加:98.0s 等前:0.0s 等后:0.0s) ¦ ST11 气囊安装+绝缘(开:74781.5s 加:0.0s 等前:0.0s 等后:0.0s) ¦ ST12 L2++(开:74781.5s 加:0.0s 等前:0.0s 等后:75.5s) ¦ ST13 电检1(开:74857.0s 加:0.0s 等前:0.0s 等后:134.5s) ¦ ST14 电检2(开:74991.5s 加:0.0s 等前:0.0s 等后:50.0s) ¦ ST15 小跑道(开:75041.5s 加:51.0s 等前:0.0s 等后:0.0s)
1133 | Car#1133 | B | 73682.5 | 75142.5 | 1460 | 8155 | Car#1132 | [6 empty] | 能力超目标：四轮定位上、下 | ST1 引取(开:73682.5s 加:56.0s 等前:8026.5s 等后:0.0s) ¦ ST2 集约(开:73738.5s 加:111.0s 等前:0.0s 等后:0.0s) ¦ ST3 空气悬挂+快充(开:73849.5s 加:108.5s 等前:0.0s 等后:0.0s) ¦ ST4 四轮定位上、下(开:73958.0s 加:120.5s 等前:0.0s 等后:0.0s) ¦ ST5 ADAS(开:74078.5s 加:107.0s 等前:0.0s 等后:29.0s) ¦ ST6 ARHUD+慢充(开:74214.5s 加:51.5s 等前:0.0s 等后:63.0s) ¦ ST7 转毂(开:74329.0s 加:114.5s 等前:0.0s 等后:0.0s) ¦ ST8 制动(开:74443.5s 加:114.0s 等前:0.0s 等后:0.0s) ¦ ST9 EG漏液/底盘漏液(开:74557.5s 加:112.5s 等前:0.0s 等后:0.0s) ¦ ST10 全景/空调检查(开:74670.0s 加:0.0s 等前:0.0s 等后:1.5s) ¦ ST11 气囊安装+绝缘(开:74671.5s 加:116.0s 等前:0.0s 等后:0.0s) ¦ ST12 L2++(开:74787.5s 加:88.0s 等前:0.0s 等后:0.0s) ¦ ST13 电检1(开:74875.5s 加:84.5s 等前:0.0s 等后:0.0s) ¦ ST14 电检2(开:74960.0s 加:97.5s 等前:0.0s 等后:35.0s) ¦ ST15 小跑道(开:75092.5s 加:50.0s 等前:0.0s 等后:0.0s)
1134 | Car#1134 | B | 73738.5 | 75235 | 1496.5 | 8189.5 | Car#1133 | [6 empty] | 能力超目标：四轮定位上、下 | ST1 引取(开:73738.5s 加:56.0s 等前:8024.5s 等后:31.5s) ¦ ST2 集约(开:73826.0s 加:111.0s 等前:0.0s 等后:9.5s) ¦ ST3 空气悬挂+快充(开:73946.5s 加:108.5s 等前:0.0s 等后:29.0s) ¦ ST4 四轮定位上、下(开:74084.0s 加:120.5s 等前:0.0s 等后:23.0s) ¦ ST5 ADAS(开:74227.5s 加:107.0s 等前:0.0s 等后:7.5s) ¦ ST6 ARHUD+慢充(开:74342.0s 加:51.5s 等前:0.0s 等后:64.5s) ¦ ST7 转毂(开:74458.0s 加:114.5s 等前:0.0s 等后:0.0s) ¦ ST8 制动(开:74572.5s 加:114.0s 等前:0.0s 等后:0.0s) ¦ ST9 EG漏液/底盘漏液(开:74686.5s 加:112.5s 等前:0.0s 等后:0.0s) ¦ ST10 全景/空调检查(开:74799.0s 加:0.0s 等前:0.0s 等后:0.0s) ¦ ST11 气囊安装+绝缘(开:74799.0s 加:116.0s 等前:0.0s 等后:0.0s) ¦ ST12 L2++(开:74915.0s 加:88.0s 等前:0.0s 等后:0.0s) ¦ ST13 电检1(开:75003.0s 加:84.5s 等前:0.0s 等后:0.0s) ¦ ST14 电检2(开:75087.5s 加:97.5s 等前:0.0s 等后:0.0s) ¦ ST15 小跑道(开:75185.0s 加:50.0s 等前:0.0s 等后:0.0s)
1135 | Car#1136 | A | 73882 | 75286 | 1404 | 8595 | Car#1134 | [6 empty] | 能力满足 | ST1 引取(开:73882.0s 加:55.0s 等前:8052.0s 等后:9.5s) ¦ ST2 集约(开:73946.5s 加:106.0s 等前:0.0s 等后:31.5s) ¦ ST3 空气悬挂+快充(开:74084.0s 加:0.0s 等前:0.0s 等后:143.5s) ¦ ST4 四轮定位上、下(开:74227.5s 加:115.0s 等前:0.0s 等后:0.0s) ¦ ST5 ADAS(开:74342.5s 加:97.0s 等前:0.0s 等后:18.5s) ¦ ST6 ARHUD+慢充(开:74458.0s 加:0.0s 等前:0.0s 等后:114.5s) ¦ ST7 转毂(开:74572.5s 加:116.0s 等前:0.0s 等后:0.0s) ¦ ST8 制动(开:74688.5s 加:108.0s 等前:0.0s 等后:2.5s) ¦ ST9 EG漏液/底盘漏液(开:74799.0s 加:115.0s 等前:0.0s 等后:0.0s) ¦ ST10 全景/空调检查(开:74914.0s 加:98.0s 等前:0.0s 等后:0.0s) ¦ ST11 气囊安装+绝缘(开:75012.0s 加:0.0s 等前:0.0s 等后:0.0s) ¦ ST12 L2++(开:75012.0s 加:0.0s 等前:0.0s 等后:75.5s) ¦ ST13 电检1(开:75087.5s 加:0.0s 等前:0.0s 等后:97.5s) ¦ ST14 电检2(开:75185.0s 加:0.0s 等前:0.0s 等后:50.0s) ¦ ST15 小跑道(开:75235.0s 加:51.0s 等前:0.0s 等后:0.0s)
1136 | Car#1135 | B | 73826 | 75336 | 1510 | 8232.5 | Car#1136 | [6 empty] | 能力超目标：四轮定位上、下 | ST1 引取(开:73826.0s 加:56.0s 等前:8054.0s 等后:0.0s) ¦ ST2 集约(开:73882.0s 加:111.0s 等前:0.0s 等后:0.0s) ¦ ST3 空气悬挂+快充(开:73993.0s 加:108.5s 等前:0.0s 等后:0.0s) ¦ ST4 四轮定位上、下(开:74101.5s 加:120.5s 等前:0.0s 等后:0.0s) ¦ ST5 ADAS(开:74222.0s 加:107.0s 等前:0.0s 等后:0.0s) ¦ ST6 ARHUD+慢充(开:74329.0s 加:51.5s 等前:0.0s 等后:63.0s) ¦ ST7 转毂(开:74443.5s 加:114.5s 等前:0.0s 等后:0.0s) ¦ ST8 制动(开:74558.0s 加:114.0s 等前:0.0s 等后:0.0s) ¦ ST9 EG漏液/底盘漏液(开:74672.0s 加:112.5s 等前:0.0s 等后:0.0s) ¦ ST10 全景/空调检查(开:74784.5s 加:0.0s 等前:0.0s 等后:3.0s) ¦ ST11 气囊安装+绝缘(开:74787.5s 加:116.0s 等前:0.0s 等后:0.0s) ¦ ST12 L2++(开:74903.5s 加:88.0s 等前:0.0s 等后:0.0s) ¦ ST13 电检1(开:74991.5s 加:84.5s 等前:0.0s 等后:16.5s) ¦ ST14 电检2(开:75092.5s 加:97.5s 等前:0.0s 等后:96.0s) ¦ ST15 小跑道(开:75286.0s 加:50.0s 等前:0.0s 等后:0.0s)
1137 | Car#1137 | C | 73946.5 | 75433.5 | 1487 | 8122 | Car#1135 | [6 empty] | 能力超目标：四轮定位上、下、ARHUD+慢充 | ST1 引取(开:73946.5s 加:56.0s 等前:8058.5s 等后:0.0s) ¦ ST2 集约(开:74002.5s 加:111.0s 等前:0.0s 等后:0.0s) ¦ ST3 空气悬挂+快充(开:74113.5s 加:108.5s 等前:0.0s 等后:0.0s) ¦ ST4 四轮定位上、下(开:74222.0s 加:120.5s 等前:0.0s 等后:0.0s) ¦ ST5 ADAS(开:74342.5s 加:107.0s 等前:0.0s 等后:0.0s) ¦ ST6 ARHUD+慢充(开:74449.5s 加:143.5s 等前:0.0s 等后:0.0s) ¦ ST7 转毂(开:74593.0s 加:114.5s 等前:0.0s 等后:0.0s) ¦ ST8 制动(开:74707.5s 加:114.0s 等前:0.0s 等后:0.0s) ¦ ST9 EG漏液/底盘漏液(开:74821.5s 加:112.5s 等前:0.0s 等后:0.0s) ¦ ST10 全景/空调检查(开:74934.0s 加:0.0s 等前:0.0s 等后:0.0s) ¦ ST11 气囊安装+绝缘(开:74934.0s 加:116.0s 等前:0.0s 等后:0.0s) ¦ ST12 L2++(开:75050.0s 加:88.0s 等前:0.0s 等后:0.0s) ¦ ST13 电检1(开:75138.0s 加:84.5s 等前:0.0s 等后:63.5s) ¦ ST14 电检2(开:75286.0s 加:97.5s 等前:0.0s 等后:0.0s) ¦ ST15 小跑道(开:75383.5s 加:50.0s 等前:0.0s 等后:0.0s)
1138 | Car#1138 | C | 74002.5 | 75493 | 1490.5 | 8123.5 | Car#1137 | [6 empty] | 能力超目标：四轮定位上、下、ARHUD+慢充 | ST1 引取(开:74002.5s 加:56.0s 等前:8056.5s 等后:25.5s) ¦ ST2 集约(开:74084.0s 加:111.0s 等前:0.0s 等后:32.5s) ¦ ST3 空气悬挂+快充(开:74227.5s 加:108.5s 等前:0.0s 等后:6.5s) ¦ ST4 四轮定位上、下(开:74342.5s 加:120.5s 等前:0.0s 等后:0.0s) ¦ ST5 ADAS(开:74463.0s 加:107.0s 等前:0.0s 等后:2.5s) ¦ ST6 ARHUD+慢充(开:74572.5s 加:143.5s 等前:0.0s 等后:0.0s) ¦ ST7 转毂(开:74716.0s 加:114.5s 等前:0.0s 等后:0.0s) ¦ ST8 制动(开:74830.5s 加:114.0s 等前:0.0s 等后:0.0s) ¦ ST9 EG漏液/底盘漏液(开:74944.5s 加:112.5s 等前:0.0s 等后:0.0s) ¦ ST10 全景/空调检查(开:75057.0s 加:0.0s 等前:0.0s 等后:0.0s) ¦ ST11 气囊安装+绝缘(开:75057.0s 加:116.0s 等前:0.0s 等后:0.0s) ¦ ST12 L2++(开:75173.0s 加:88.0s 等前:0.0s 等后:0.0s) ¦ ST13 电检1(开:75261.0s 加:84.5s 等前:0.0s 等后:0.0s) ¦ ST14 电检2(开:75345.5s 加:97.5s 等前:0.0s 等后:0.0s) ¦ ST15 小跑道(开:75443.0s 加:50.0s 等前:0.0s 等后:0.0s)
1139 | Car#1140 | A | 74140 | 75544 | 1404 | 8621 | Car#1138 | [6 empty] | 能力满足 | ST1 引取(开:74140.0s 加:55.0s 等前:8078.0s 等后:32.5s) ¦ ST2 集约(开:74227.5s 加:106.0s 等前:0.0s 等后:9.0s) ¦ ST3 空气悬挂+快充(开:74342.5s 加:0.0s 等前:0.0s 等后:120.5s) ¦ ST4 四轮定位上、下(开:74463.0s 加:115.0s 等前:0.0s 等后:0.0s) ¦ ST5 ADAS(开:74578.0s 加:97.0s 等前:0.0s 等后:41.0s) ¦ ST6 ARHUD+慢充(开:74716.0s 加:0.0s 等前:0.0s 等后:114.5s) ¦ ST7 转毂(开:74830.5s 加:116.0s 等前:0.0s 等后:0.0s) ¦ ST8 制动(开:74946.5s 加:108.0s 等前:0.0s 等后:2.5s) ¦ ST9 EG漏液/底盘漏液(开:75057.0s 加:115.0s 等前:0.0s 等后:0.0s) ¦ ST10 全景/空调检查(开:75172.0s 加:98.0s 等前:0.0s 等后:0.0s) ¦ ST11 气囊安装+绝缘(开:75270.0s 加:0.0s 等前:0.0s 等后:0.0s) ¦ ST12 L2++(开:75270.0s 加:0.0s 等前:0.0s 等后:75.5s) ¦ ST13 电检1(开:75345.5s 加:0.0s 等前:0.0s 等后:97.5s) ¦ ST14 电检2(开:75443.0s 加:0.0s 等前:0.0s 等后:50.0s) ¦ ST15 小跑道(开:75493.0s 加:51.0s 等前:0.0s 等后:0.0s)
1140 | Car#1139 | C | 74084 | 75594 | 1510 | 8166.5 | Car#1140 | [6 empty] | 能力超目标：四轮定位上、下、ARHUD+慢充 | ST1 引取(开:74084.0s 加:56.0s 等前:8080.0s 等后:0.0s) ¦ ST2 集约(开:74140.0s 加:111.0s 等前:0.0s 等后:0.0s) ¦ ST3 空气悬挂+快充(开:74251.0s 加:108.5s 等前:0.0s 等后:0.0s) ¦ ST4 四轮定位上、下(开:74359.5s 加:120.5s 等前:0.0s 等后:0.0s) ¦ ST5 ADAS(开:74480.0s 加:107.0s 等前:0.0s 等后:6.0s) ¦ ST6 ARHUD+慢充(开:74593.0s 加:143.5s 等前:0.0s 等后:0.0s) ¦ ST7 转毂(开:74736.5s 加:114.5s 等前:0.0s 等后:0.0s) ¦ ST8 制动(开:74851.0s 加:114.0s 等前:0.0s 等后:0.0s) ¦ ST9 EG漏液/底盘漏液(开:74965.0s 加:112.5s 等前:0.0s 等后:0.0s) ¦ ST10 全景/空调检查(开:75077.5s 加:0.0s 等前:0.0s 等后:0.0s) ¦ ST11 气囊安装+绝缘(开:75077.5s 加:116.0s 等前:0.0s 等后:0.0s) ¦ ST12 L2++(开:75193.5s 加:88.0s 等前:0.0s 等后:4.5s) ¦ ST13 电检1(开:75286.0s 加:84.5s 等前:0.0s 等后:13.0s) ¦ ST14 电检2(开:75383.5s 加:97.5s 等前:0.0s 等后:63.0s) ¦ ST15 小跑道(开:75544.0s 加:50.0s 等前:0.0s 等后:0.0s)
1141 | Car#1141 | A | 74227.5 | 75645 | 1417.5 | 8664 | Car#1139 | [6 empty] | 能力满足 | ST1 引取(开:74227.5s 加:55.0s 等前:8107.5s 等后:0.0s) ¦ ST2 集约(开:74282.5s 加:106.0s 等前:0.0s 等后:0.0s) ¦ ST3 空气悬挂+快充(开:74388.5s 加:0.0s 等前:0.0s 等后:91.5s) ¦ ST4 四轮定位上、下(开:74480.0s 加:115.0s 等前:0.0s 等后:0.0s) ¦ ST5 ADAS(开:74595.0s 加:97.0s 等前:0.0s 等后:44.5s) ¦ ST6 ARHUD+慢充(开:74736.5s 加:0.0s 等前:0.0s 等后:114.5s) ¦ ST7 转毂(开:74851.0s 加:116.0s 等前:0.0s 等后:0.0s) ¦ ST8 制动(开:74967.0s 加:108.0s 等前:0.0s 等后:2.5s) ¦ ST9 EG漏液/底盘漏液(开:75077.5s 加:115.0s 等前:0.0s 等后:0.0s) ¦ ST10 全景/空调检查(开:75192.5s 加:98.0s 等前:0.0s 等后:0.0s) ¦ ST11 气囊安装+绝缘(开:75290.5s 加:0.0s 等前:0.0s 等后:0.0s) ¦ ST12 L2++(开:75290.5s 加:0.0s 等前:0.0s 等后:93.0s) ¦ ST13 电检1(开:75383.5s 加:0.0s 等前:0.0s 等后:160.5s) ¦ ST14 电检2(开:75544.0s 加:0.0s 等前:0.0s 等后:50.0s) ¦ ST15 小跑道(开:75594.0s 加:51.0s 等前:0.0s 等后:0.0s)
1142 | Car#1142 | C | 74282.5 | 75751 | 1468.5 | 8149.5 | Car#1141 | [6 empty] | 能力超目标：四轮定位上、下、ARHUD+慢充 | ST1 引取(开:74282.5s 加:56.0s 等前:8104.5s 等后:4.0s) ¦ ST2 集约(开:74342.5s 加:111.0s 等前:0.0s 等后:9.5s) ¦ ST3 空气悬挂+快充(开:74463.0s 加:108.5s 等前:0.0s 等后:6.5s) ¦ ST4 四轮定位上、下(开:74578.0s 加:120.5s 等前:0.0s 等后:17.5s) ¦ ST5 ADAS(开:74716.0s 加:107.0s 等前:0.0s 等后:7.5s) ¦ ST6 ARHUD+慢充(开:74830.5s 加:143.5s 等前:0.0s 等后:0.0s) ¦ ST7 转毂(开:74974.0s 加:114.5s 等前:0.0s 等后:0.0s) ¦ ST8 制动(开:75088.5s 加:114.0s 等前:0.0s 等后:0.0s) ¦ ST9 EG漏液/底盘漏液(开:75202.5s 加:112.5s 等前:0.0s 等后:0.0s) ¦ ST10 全景/空调检查(开:75315.0s 加:0.0s 等前:0.0s 等后:0.0s) ¦ ST11 气囊安装+绝缘(开:75315.0s 加:116.0s 等前:0.0s 等后:0.0s) ¦ ST12 L2++(开:75431.0s 加:88.0s 等前:0.0s 等后:0.0s) ¦ ST13 电检1(开:75519.0s 加:84.5s 等前:0.0s 等后:0.0s) ¦ ST14 电检2(开:75603.5s 加:97.5s 等前:0.0s 等后:0.0s) ¦ ST15 小跑道(开:75701.0s 加:50.0s 等前:0.0s 等后:0.0s)
1143 | Car#1143 | C | 74342.5 | 75801 | 1458.5 | 8141.5 | Car#1142 | [6 empty] | 能力超目标：四轮定位上、下、ARHUD+慢充 | ST1 引取(开:74342.5s 加:56.0s 等前:8106.5s 等后:0.0s) ¦ ST2 集约(开:74398.5s 加:111.0s 等前:0.0s 等后:0.0s) ¦ ST3 空气悬挂+快充(开:74509.5s 加:108.5s 等前:0.0s 等后:0.0s) ¦ ST4 四轮定位上、下(开:74618.0s 加:120.5s 等前:0.0s 等后:0.0s) ¦ ST5 ADAS(开:74738.5s 加:107.0s 等前:0.0s 等后:5.5s) ¦ ST6 ARHUD+慢充(开:74851.0s 加:143.5s 等前:0.0s 等后:0.0s) ¦ ST7 转毂(开:74994.5s 加:114.5s 等前:0.0s 等后:0.0s) ¦ ST8 制动(开:75109.0s 加:114.0s 等前:0.0s 等后:0.0s) ¦ ST9 EG漏液/底盘漏液(开:75223.0s 加:112.5s 等前:0.0s 等后:0.0s) ¦ ST10 全景/空调检查(开:75335.5s 加:0.0s 等前:0.0s 等后:0.0s) ¦ ST11 气囊安装+绝缘(开:75335.5s 加:116.0s 等前:0.0s 等后:0.0s) ¦ ST12 L2++(开:75451.5s 加:88.0s 等前:0.0s 等后:4.5s) ¦ ST13 电检1(开:75544.0s 加:84.5s 等前:0.0s 等后:0.0s) ¦ ST14 电检2(开:75628.5s 加:97.5s 等前:0.0s 等后:25.0s) ¦ ST15 小跑道(开:75751.0s 加:50.0s 等前:0.0s 等后:0.0s)
1144 | Car#1144 | C | 74398.5 | 75894.5 | 1496 | 8177 | Car#1143 | [6 empty] | 能力超目标：四轮定位上、下、ARHUD+慢充 | ST1 引取(开:74398.5s 加:56.0s 等前:8104.5s 等后:8.5s) ¦ ST2 集约(开:74463.0s 加:111.0s 等前:0.0s 等后:4.0s) ¦ ST3 空气悬挂+快充(开:74578.0s 加:108.5s 等前:0.0s 等后:29.5s) ¦ ST4 四轮定位上、下(开:74716.0s 加:120.5s 等前:0.0s 等后:0.0s) ¦ ST5 ADAS(开:74836.5s 加:107.0s 等前:0.0s 等后:30.5s) ¦ ST6 ARHUD+慢充(开:74974.0s 加:143.5s 等前:0.0s 等后:0.0s) ¦ ST7 转毂(开:75117.5s 加:114.5s 等前:0.0s 等后:0.0s) ¦ ST8 制动(开:75232.0s 加:114.0s 等前:0.0s 等后:0.0s) ¦ ST9 EG漏液/底盘漏液(开:75346.0s 加:112.5s 等前:0.0s 等后:0.0s) ¦ ST10 全景/空调检查(开:75458.5s 加:0.0s 等前:0.0s 等后:0.0s) ¦ ST11 气囊安装+绝缘(开:75458.5s 加:116.0s 等前:0.0s 等后:0.0s) ¦ ST12 L2++(开:75574.5s 加:88.0s 等前:0.0s 等后:0.0s) ¦ ST13 电检1(开:75662.5s 加:84.5s 等前:0.0s 等后:0.0s) ¦ ST14 电检2(开:75747.0s 加:97.5s 等前:0.0s 等后:0.0s) ¦ ST15 小跑道(开:75844.5s 加:50.0s 等前:0.0s 等后:0.0s)
1145 | Car#1145 | B | 74463 | 75944.5 | 1481.5 | 8261 | Car#1144 | [6 empty] | 能力超目标：四轮定位上、下 | ST1 引取(开:74463.0s 加:56.0s 等前:8111.0s 等后:0.0s) ¦ ST2 集约(开:74519.0s 加:111.0s 等前:0.0s 等后:0.0s) ¦ ST3 空气悬挂+快充(开:74630.0s 加:108.5s 等前:0.0s 等后:0.0s) ¦ ST4 四轮定位上、下(开:74738.5s 加:120.5s 等前:0.0s 等后:0.0s) ¦ ST5 ADAS(开:74859.0s 加:107.0s 等前:0.0s 等后:28.5s) ¦ ST6 ARHUD+慢充(开:74994.5s 加:51.5s 等前:0.0s 等后:63.0s) ¦ ST7 转毂(开:75109.0s 加:114.5s 等前:0.0s 等后:0.0s) ¦ ST8 制动(开:75223.5s 加:114.0s 等前:0.0s 等后:0.0s) ¦ ST9 EG漏液/底盘漏液(开:75337.5s 加:112.5s 等前:0.0s 等后:0.0s) ¦ ST10 全景/空调检查(开:75450.0s 加:0.0s 等前:0.0s 等后:1.5s) ¦ ST11 气囊安装+绝缘(开:75451.5s 加:116.0s 等前:0.0s 等后:0.0s) ¦ ST12 L2++(开:75567.5s 加:88.0s 等前:0.0s 等后:0.0s) ¦ ST13 电检1(开:75655.5s 加:84.5s 等前:0.0s 等后:11.0s) ¦ ST14 电检2(开:75751.0s 加:97.5s 等前:0.0s 等后:46.0s) ¦ ST15 小跑道(开:75894.5s 加:50.0s 等前:0.0s 等后:0.0s)
1146 | Car#1147 | A | 74578 | 75995.5 | 1417.5 | 8666.5 | Car#1145 | [6 empty] | 能力满足 | ST1 引取(开:74578.0s 加:55.0s 等前:8110.0s 等后:0.0s) ¦ ST2 集约(开:74633.0s 加:106.0s 等前:0.0s 等后:0.0s) ¦ ST3 空气悬挂+快充(开:74739.0s 加:0.0s 等前:0.0s 等后:120.0s) ¦ ST4 四轮定位上、下(开:74859.0s 加:115.0s 等前:0.0s 等后:20.5s) ¦ ST5 ADAS(开:74994.5s 加:97.0s 等前:0.0s 等后:17.5s) ¦ ST6 ARHUD+慢充(开:75109.0s 加:0.0s 等前:0.0s 等后:114.5s) ¦ ST7 转毂(开:75223.5s 加:116.0s 等前:0.0s 等后:0.0s) ¦ ST8 制动(开:75339.5s 加:108.0s 等前:0.0s 等后:2.5s) ¦ ST9 EG漏液/底盘漏液(开:75450.0s 加:115.0s 等前:0.0s 等后:0.0s) ¦ ST10 全景/空调检查(开:75565.0s 加:98.0s 等前:0.0s 等后:0.0s) ¦ ST11 气囊安装+绝缘(开:75663.0s 加:0.0s 等前:0.0s 等后:0.0s) ¦ ST12 L2++(开:75663.0s 加:0.0s 等前:0.0s 等后:88.0s) ¦ ST13 电检1(开:75751.0s 加:0.0s 等前:0.0s 等后:143.5s) ¦ ST14 电检2(开:75894.5s 加:0.0s 等前:0.0s 等后:50.0s) ¦ ST15 小跑道(开:75944.5s 加:51.0s 等前:0.0s 等后:0.0s)
1147 | Car#1146 | B | 74519 | 76045.5 | 1526.5 | 8304 | Car#1147 | [6 empty] | 能力超目标：四轮定位上、下 | ST1 引取(开:74519.0s 加:56.0s 等前:8109.0s 等后:3.0s) ¦ ST2 集约(开:74578.0s 加:111.0s 等前:0.0s 等后:27.0s) ¦ ST3 空气悬挂+快充(开:74716.0s 加:108.5s 等前:0.0s 等后:12.0s) ¦ ST4 四轮定位上、下(开:74836.5s 加:120.5s 等前:0.0s 等后:17.0s) ¦ ST5 ADAS(开:74974.0s 加:107.0s 等前:0.0s 等后:36.5s) ¦ ST6 ARHUD+慢充(开:75117.5s 加:51.5s 等前:0.0s 等后:63.0s) ¦ ST7 转毂(开:75232.0s 加:114.5s 等前:0.0s 等后:0.0s) ¦ ST8 制动(开:75346.5s 加:114.0s 等前:0.0s 等后:0.0s) ¦ ST9 EG漏液/底盘漏液(开:75460.5s 加:112.5s 等前:0.0s 等后:0.0s) ¦ ST10 全景/空调检查(开:75573.0s 加:0.0s 等前:0.0s 等后:1.5s) ¦ ST11 气囊安装+绝缘(开:75574.5s 加:116.0s 等前:0.0s 等后:0.0s) ¦ ST12 L2++(开:75690.5s 加:88.0s 等前:0.0s 等后:0.0s) ¦ ST13 电检1(开:75778.5s 加:84.5s 等前:0.0s 等后:0.0s) ¦ ST14 电检2(开:75863.0s 加:97.5s 等前:0.0s 等后:35.0s) ¦ ST15 小跑道(开:75995.5s 加:50.0s 等前:0.0s 等后:0.0s)
1148 | Car#1148 | C | 74633 | 76152.5 | 1519.5 | 8203 | Car#1146 | [6 empty] | 能力超目标：四轮定位上、下、ARHUD+慢充 | ST1 引取(开:74633.0s 加:56.0s 等前:8107.0s 等后:27.0s) ¦ ST2 集约(开:74716.0s 加:111.0s 等前:0.0s 等后:9.5s) ¦ ST3 空气悬挂+快充(开:74836.5s 加:108.5s 等前:0.0s 等后:29.0s) ¦ ST4 四轮定位上、下(开:74974.0s 加:120.5s 等前:0.0s 等后:23.0s) ¦ ST5 ADAS(开:75117.5s 加:107.0s 等前:0.0s 等后:7.5s) ¦ ST6 ARHUD+慢充(开:75232.0s 加:143.5s 等前:0.0s 等后:0.0s) ¦ ST7 转毂(开:75375.5s 加:114.5s 等前:0.0s 等后:0.0s) ¦ ST8 制动(开:75490.0s 加:114.0s 等前:0.0s 等后:0.0s) ¦ ST9 EG漏液/底盘漏液(开:75604.0s 加:112.5s 等前:0.0s 等后:0.0s) ¦ ST10 全景/空调检查(开:75716.5s 加:0.0s 等前:0.0s 等后:0.0s) ¦ ST11 气囊安装+绝缘(开:75716.5s 加:116.0s 等前:0.0s 等后:0.0s) ¦ ST12 L2++(开:75832.5s 加:88.0s 等前:0.0s 等后:0.0s) ¦ ST13 电检1(开:75920.5s 加:84.5s 等前:0.0s 等后:0.0s) ¦ ST14 电检2(开:76005.0s 加:97.5s 等前:0.0s 等后:0.0s) ¦ ST15 小跑道(开:76102.5s 加:50.0s 等前:0.0s 等后:0.0s)

## 计算口径说明
计算口径说明
原则 | 汇总结果必须能从“车辆时间明细”逐行复算；本页只解释口径，不产生新的排程结果。
名称 | 大白话解释 | 核对方法 / 注意事项
批次总完成时刻 | 目标批次全部车辆中最晚的下线时间。 | 取目标批次全部OUT的最大值。
单车贯通时间 | 一台车从投车到下线经历的总时间。 | 投车时间 + 单车贯通时间 = 下线时间。
相邻下线间隔 | 按实际下线先后，本车与前一台车下线时间的差。 | 本车OUT - 前车OUT；第一台显示“-”。
整体节拍 | 第一台至最后一台之间的平均下线间隔。 | （最晚OUT - 第一台OUT）÷（下线车辆数-1）。
车辆总等待 WAIT | 包含投车前等待和加工完成后等待。 | 不等同于模型结果中的累计实际等待。
累计实际等待 | 加工完成后，因下一工程暂时不能接收而停留的累计时间。 | 已体现在下线时间中，不能再次加入总完成时间。
累计节拍外等待 | 实际等待中超过工程可接纳上限的部分。 | 用于定位等待压力，不是总完成时间加项。
延误增量 / 提前补偿 | 相邻间隔比目标节拍多出的部分 / 少于目标节拍的部分。 | 两者相减得到整批节奏净差值。
SEGMENTS | 每台车逐工程的开始、加工和等待记录。 | 时间核对异常时回查具体车辆和工程。